2006-07-02 | 0.0011034 | 0.0012312 | 0.0056387 | 0.59948 | 0.49085 | 0 | 9.0903 | 17.171 | 0.00091626 | 0.0018743 | 0.00018717 | 6.7461e-05 | 6.7461e-05 | 31 | 174.8 | 44.574 | 34.2063 | 2.0913 | 539.2841 | 263.4604 | 151.0634 | Recharge = |  |  |  |  | 140.5937 | 2006-07-02 | 2006-07-02 | 2006-07-02 | 2006-07-02 | 2006-07-02 | 2006-07-02 | 2006-07-02 | 2006-07-02 | 2006-07-02 | 2006-07-02 | 2006-07-02 | 2006-07-02 | 2006-07-02 | 2006-07-02 | 2006-07-02 | 2006-07-02 | 2006-07-02 | 2006-07-02 | 2006-07-02 | 2006-07-02 | 2006-07-02 | 2006-07-02 | 2006-07-02 | 2006-07-02 | 2006-07-02 | 2006-07-02 | 2006-07-02 | 2006-07-02 | 2006-07-02 | 2006-07-02 | 2006-07-02 | 2006-07-02 | 2006-07-02 | 2006-07-02 | 2006-07-02 | 2006-07-02 | 2006-07-02 | 2006-07-02 | 2006-07-02 | 2006-07-02 | 2006-07-02 | 2006-07-02 | 2006-07-02 | 2006-07-02 | 2006-07-02 | 2006-07-02 | 2006-07-02 | 2006-07-02 | 2006-07-02 | 2006-07-02 | 2006-07-02 | 2006-07-02 | 2006-07-02 | 2006-07-02 | 2006-07-02 | 2006-07-02 | 2006-07-02 | 2006-07-02 | 2006-07-02 | 2006-07-02 | 2006-07-02 | 2006-07-02 | 2006-07-02 | 2006-07-02 | 2006-07-02 | 2006-07-02 | 2006-07-02 | 2006-07-02 | 2006-07-02 | 2006-07-02 | 2006-07-02 | 2006-07-02 | 2006-07-02 | 2006-07-02 | 2006-07-02 | 2006-07-02 | 2006-07-02 | 2006-07-02 | 2006-07-02 | 2006-07-02 | 2006-07-02 | 2006-07-02 | 2006-07-02 | 2006-07-02 | 2006-07-02 | 2006-07-02 | 2006-07-02 | 2006-07-02 | 2006-07-02 | 2006-07-02 | 2006-07-02 | 2006-07-02 | 2006-07-02 | 2006-07-02 | 2006-07-02 | 2006-07-02 | 2006-07-02 | 2006-07-02 | 2006-07-02 | 2006-07-02 | 2006-07-02 | 2006-07-02 | 2006-07-02 | 2006-07-02 | 2006-07-02 | 2006-07-02 | 2006-07-02 | 2006-07-02 | 2006-07-02 | 2006-07-02 | 2006-07-02 | 2006-07-02 | 2006-07-02 | 2006-07-02 | 2006-07-02 | 2006-07-02 | 2006-07-02 | 2006-07-02 | 2006-07-02 | 2006-07-02 | 2006-07-02 | 2006-07-02 | 2006-07-02 | 2006-07-02 | 2006-07-02 | 2006-07-02 | 2006-07-02 | 2006-07-02 | 2006-07-02 | 2006-07-02 | 2006-07-02 | 2006-07-02 | 2006-07-02 | 2006-07-02 | 2006-07-02 | 2006-07-02 | 2006-07-02 | 2006-07-02 | 2006-07-02 | 2006-07-02 | 2006-07-02 | 2006-07-02 | 2006-07-02 | 2006-07-02 | 2006-07-02 | 2006-07-02 | 2006-07-02 | 2006-07-02 | 2006-07-02 | 2006-07-02 | 2006-07-02 | 2006-07-02 | 2006-07-02 | 2006-07-02 | 2006-07-02 | 2006-07-02 | 2006-07-02 | 2006-07-02 | 2006-07-02 | 2006-07-02 | 2006-07-02 | 2006-07-02 | 2006-07-02 | 2006-07-02 | 2006-07-02 | 2006-07-02 | 2006-07-02 | 2006-07-02 | 2006-07-02 | 2006-07-02 | 2006-07-02 | 2006-07-02 | 2006-07-02 | 2006-07-02 | 2006-07-02 | 2006-07-02 | 2006-07-02 | 2006-07-02 | 2006-07-02 | 2006-07-02 | 2006-07-02 | 2006-07-02 | 2006-07-02 | 2006-07-02 | 2006-07-02 | 2006-07-02 | 2006-07-02 | 2006-07-02 | 2006-07-02 | 2006-07-02 | 2006-07-02 | 2006-07-02 | 2006-07-02 | 2006-07-02 | 2006-07-02 | 2006-07-02 | 2006-07-02 | 2006-07-02 | 2006-07-02 | 2006-07-02 | 2006-07-02 | 2006-07-02 | 2006-07-02 | 2006-07-02 | 2006-07-02 | 2006-07-02 | 2006-07-02 | 2006-07-02 | 2006-07-02 | 2006-07-02 | 2006-07-02 | 2006-07-02 | 2006-07-02 | 2006-07-02 | 2006-07-02 | 2006-07-02 | 2006-07-02 | 2006-07-02 | 2006-07-02 | 2006-07-02 | 2006-07-02 | 2006-07-02 | 2006-07-02 | 2006-07-02 | 2006-07-02 | 2006-07-02 | 2006-07-02 | 2006-07-02 | 2006-07-02 | 2006-07-02 | 2006-07-02 | 2006-07-02 | 2006-07-02 | 2006-07-02 | 2006-07-02 | 2006-07-02 | 2006-07-02 | 2006-07-02 | 2006-07-02 | 2006-07-02 | 2006-07-02 | 2006-07-02 | 2006-07-02 | 2006-07-02 | 2006-07-02 | 2006-07-02 | 2006-07-02 | 2006-07-02 | 2006-07-02 | 2006-07-02 | 2006-07-02 | 2006-07-02 | 2006-07-02 | 2006-07-02 | 2006-07-02 | 2006-07-02 | 2006-07-02 | 2006-07-02 | 2006-07-02 | 2006-07-02 | 2006-07-02 | 2006-07-02 | 2006-07-02 | 2006-07-02 | 2006-07-02 | 2006-07-02 | 2006-07-02 | 2006-07-02 | 2006-07-02 | 2006-07-02 | 2006-07-02 | 2006-07-02 | 2006-07-02 | 2006-07-02 | 2006-07-02 | 2006-07-02 | 2006-07-02 | 2006-07-02 | 2006-07-02 | 2006-07-02 | 2006-07-02 | 2006-07-02 | 2006-07-02 | 2006-07-02 | 2006-07-02 | 2006-07-02 | 2006-07-02 | 2006-07-02 | 2006-07-02 | 2006-07-02 | 2006-07-02 | 2006-07-02 | 2006-07-02 | 2006-07-02 | 2006-07-02 | 2006-07-02 | 2006-07-02 | 2006-07-02 | 2006-07-02 | 2006-07-02 | 2006-07-02 | 2006-07-02 | 2006-07-02 | 2006-07-02 | 2006-07-02 | 2006-07-02 | 2006-07-02 | 2006-07-02 | 2006-07-02 | 2006-07-02 | 2006-07-02 | 2006-07-02 | 2006-07-02 | 2006-07-02 | 2006-07-02 | 2006-07-02 | 2006-07-02 | 2006-07-02 | 2006-07-02 | 2006-07-02 | 2006-07-02 | 2006-07-02 | 2006-07-02 | 2006-07-02 | 2006-07-02 | 2006-07-02 | 2006-07-02 | 2006-07-02 | 2006-07-02 | 2006-07-02 | 2006-07-02 | 2006-07-02 | 2006-07-02 | 2006-07-02 | 2006-07-02 | 2006-07-02 | 2006-07-02 | 2006-07-02 | 2006-07-02 | 2006-07-02 | 2006-07-02 | 2006-07-02 | 2006-07-02 | 2006-07-02 | 2006-07-02 | 2006-07-02 | 2006-07-02 | 2006-07-02 | 2006-07-02 | 2006-07-02 | 2006-07-02 | 2006-07-02 | 2006-07-02 | 2006-07-02 | 2006-07-02 | 2006-07-02 | 2006-07-02 | 2006-07-02 | 2006-07-02 | 2006-07-02 | 2006-07-02 | 2006-07-02 | 2006-07-02 | 2006-07-02 | 2006-07-02 | 2006-07-02 | 2006-07-02 | 2006-07-02 | 2006-07-02 | 2006-07-02 | 2006-07-02 | 2006-07-02 | 2006-07-02 | 2006-07-02 | 2006-07-02 | 2006-07-02 | 2006-07-02 | 2006-07-02 | 2006-07-02 | 2006-07-02 | 2006-07-02 | 2006-07-02 | 2006-07-02 | 2006-07-02 | 2006-07-02 | 2006-07-02 | 2006-07-02 | 2006-07-02 | 2006-07-02 | 2006-07-02 | 2006-07-02 | 2006-07-02 | 2006-07-02 | 2006-07-02 | 2006-07-02 | 2006-07-02 | 2006-07-02 | 2006-07-02 | 2006-07-02 | 2006-07-02 | 2006-07-02 | 2006-07-02 | 2006-07-02 | 2006-07-02 | 2006-07-02 | 2006-07-02 | 2006-07-02 | 2006-07-02 | 2006-07-02 | 2006-07-02 | 2006-07-02 | 2006-07-02 | 2006-07-02 | 2006-07-02 | 2006-07-02 | 2006-07-02 | 2006-07-02 | 2006-07-02 | 2006-07-02 | 2006-07-02 | 2006-07-02 | 2006-07-02 | 2006-07-02 | 2006-07-02 | 2006-07-02 | 2006-07-02 | 2006-07-02 | 2006-07-02 | 2006-07-02 | 2006-07-02 | 2006-07-02 | 2006-07-02 | 2006-07-02 | 2006-07-02 | 2006-07-02 | 2006-07-02 | 2006-07-02 | 2006-07-02 | 2006-07-02 | 2006-07-02 | 2006-07-02 | 2006-07-02 | 2006-07-02 | 2006-07-02 | 2006-07-02 | 2006-07-02 | 2006-07-02 | 2006-07-02 | 2006-07-02 | 2006-07-02 | 2006-07-02 | 2006-07-02 | 2006-07-02 | 2006-07-02 | 2006-07-02 | 2006-07-02 | 2006-07-02 | 2006-07-02 | 2006-07-02 | 2006-07-02 | 2006-07-02 | 2006-07-02 | 2006-07-02 | 2006-07-02 | 2006-07-02 | 2006-07-02 | 2006-07-02 | 2006-07-02 | 2006-07-02 | 2006-07-02 | 2006-07-02 | 2006-07-02 | 2006-07-02 | 2006-07-02 | 2006-07-02 | 2006-07-02 | 2006-07-02 | 2006-07-02 | 2006-07-02 | 2006-07-02 | 2006-07-02 | 2006-07-02 | 2006-07-02 | 2006-07-02 | 2006-07-02 | 2006-07-02 | 2006-07-02 | 2006-07-02 | 2006-07-02 | 2006-07-02 | 2006-07-02 | 2006-07-02 | 2006-07-02 | 2006-07-02 | 2006-07-02 | 2006-07-02 | 2006-07-02 | 2006-07-02 | 2006-07-02 | 2006-07-02 | 2006-07-02 | 2006-07-02 | 2006-07-02 | 2006-07-02 | 2006-07-02 | 2006-07-02 | 2006-07-02 | 2006-07-02 | 2006-07-02 | 2006-07-02 | 2006-07-02 | 2006-07-02 | 2006-07-02 | 2006-07-02 | 2006-07-02 | 2006-07-02 | 2006-07-02 | 2006-07-02 | 2006-07-02 | 2006-07-02 | 2006-07-02 | 2006-07-02 | 2006-07-02 | 2006-07-02 | 2006-07-02 | 2006-07-02 | 2006-07-02 | 2006-07-02 | 2006-07-02 | 2006-07-02 | 2006-07-02 | 2006-07-02 | 2006-07-02 | 2006-07-02 | 2006-07-02 | 2006-07-02 | 2006-07-02 | 2006-07-02 | 2006-07-02 | 2006-07-02 | 2006-07-02 | 2006-07-02 | 2006-07-02 | 2006-07-02 | 2006-07-02 | 2006-07-02 | 2006-07-02 | 2006-07-02 | 2006-07-02 | 2006-07-02 | 2006-07-02 | 2006-07-02 | 2006-07-02 | 2006-07-02 | 2006-07-02 | 2006-07-02 | 2006-07-02 | 2006-07-02 | 2006-07-02 | 2006-07-02 | 2006-07-02 | 2006-07-02 | 2006-07-02 | 2006-07-02 | 2006-07-02 | 2006-07-02 | 2006-07-02 | 2006-07-02 | 2006-07-02 | 2006-07-02 | 2006-07-02 | 2006-07-02 | 2006-07-02 | 2006-07-02 | 2006-07-02 | 2006-07-02 | 2006-07-02 | 2006-07-02 | 2006-07-02 | 2006-07-02 | 2006-07-02 | 2006-07-02 | 2006-07-02 | 2006-07-02 | 2006-07-02 | 2006-07-02 | 2006-07-02 | 2006-07-02 | 2006-07-02 | 2006-07-02 | 2006-07-02 | 2006-07-02 | 2006-07-02 | 2006-07-02 | 2006-07-02 | 2006-07-02 | 2006-07-02 | 2006-07-02 | 2006-07-02 | 2006-07-02 | 2006-07-02 | 2006-07-02 | 2006-07-02 | 2006-07-02 | 2006-07-02 | 2006-07-02 | 2006-07-02 | 2006-07-02 | 2006-07-02 | 2006-07-02 | 2006-07-02 | 2006-07-02 | 2006-07-02 | 2006-07-02 | 2006-07-02 | 2006-07-02 | 2006-07-02 | 2006-07-02 | 2006-07-02 | 2006-07-02 | 2006-07-02 | 2006-07-02 | 2006-07-02 | 2006-07-02 | 2006-07-02 | 2006-07-02 | 2006-07-02 | 2006-07-02 | 2006-07-02 | 2006-07-02 | 2006-07-02 | 2006-07-02 | 2006-07-02 | 2006-07-02 | 2006-07-02 | 2006-07-02 | 2006-07-02 | 2006-07-02 | 2006-07-02 | 2006-07-02 | 2006-07-02 | 2006-07-02 | 2006-07-02 | 2006-07-02 | 2006-07-02 | 2006-07-02 | 2006-07-02 | 2006-07-02 | 2006-07-02 | 2006-07-02 | 2006-07-02 | 2006-07-02 | 2006-07-02 | 2006-07-02 | 2006-07-02 | 2006-07-02 | 2006-07-02 | 2006-07-02 | 2006-07-02 | 2006-07-02 | 2006-07-02 | 2006-07-02 | 2006-07-02 | 2006-07-02 | 2006-07-02 | 2006-07-02 | 2006-07-02 | 2006-07-02 | 2006-07-02 | 2006-07-02 | 2006-07-02 | 2006-07-02 | 2006-07-02 | 2006-07-02 | 2006-07-02 | 2006-07-02 | 2006-07-02 | 2006-07-02 | 2006-07-02 | 2006-07-02 | 2006-07-02 | 2006-07-02 | 2006-07-02 | 2006-07-02 | 2006-07-02 | 2006-07-02 | 2006-07-02 | 2006-07-02 | 2006-07-02 | 2006-07-02 | 2006-07-02 | 2006-07-02 | 2006-07-02 | 2006-07-02 | 2006-07-02 | 2006-07-02 | 2006-07-02 | 2006-07-02 | 2006-07-02 | 2006-07-02 | 2006-07-02 | 2006-07-02 | 2006-07-02 | 2006-07-02 | 2006-07-02 | 2006-07-02 | 2006-07-02 | 2006-07-02 | 2006-07-02 | 2006-07-02 | 2006-07-02 | 2006-07-02 | 2006-07-02 | 2006-07-02 | 2006-07-02 | 2006-07-02 | 2006-07-02 | 2006-07-02 | 2006-07-02 | 2006-07-02 | 2006-07-02 | 2006-07-02 | 2006-07-02 | 2006-07-02 | 2006-07-02 | 2006-07-02 | 2006-07-02 | 2006-07-02 | 2006-07-02 | 2006-07-02 | 2006-07-02 | 2006-07-02 | 2006-07-02 | 2006-07-02 | 2006-07-02 | 2006-07-02 | 2006-07-02 | 2006-07-02 | 2006-07-02 | 2006-07-02 | 2006-07-02 | 2006-07-02 | 2006-07-02 | 2006-07-02 | 2006-07-02 | 2006-07-02 | 2006-07-02 | 2006-07-02 | 2006-07-02 | 2006-07-02 | 2006-07-02 | 2006-07-02 | 2006-07-02 | 2006-07-02 | 2006-07-02 | 2006-07-02 | 2006-07-02 | 2006-07-02 | 2006-07-02 | 2006-07-02 | 2006-07-02 | 2006-07-02 | 2006-07-02 | 2006-07-02 | 2006-07-02 | 2006-07-02 | 2006-07-02 | 2006-07-02 | 2006-07-02 | 2006-07-02 | 2006-07-02 | 2006-07-02 | 2006-07-02 | 2006-07-02 | 2006-07-02 | 2006-07-02 | 2006-07-02 | 2006-07-02 | 2006-07-02 | 2006-07-02 | 2006-07-02 | 2006-07-02 | 2006-07-02 | 2006-07-02 | 2006-07-02 | 2006-07-02 | 2006-07-02 | 2006-07-02 | 2006-07-02 | 2006-07-02 | 2006-07-02 | 2006-07-02 | 2006-07-02 | 2006-07-02 | 2006-07-02 | 2006-07-02 | 2006-07-02 | 2006-07-02 | 2006-07-02 | 2006-07-02 | 2006-07-02 | 2006-07-02 | 2006-07-02 | 2006-07-02 | 2006-07-02 | 2006-07-02 | 2006-07-02 | 2006-07-02 | 2006-07-02 | 2006-07-02 | 2006-07-02 | 2006-07-02 | 2006-07-02 | 2006-07-02 | 2006-07-02 | 2006-07-02 | 2006-07-02 | 2006-07-02 | 2006-07-02 | 2006-07-02 | 2006-07-02 | 2006-07-02 | 2006-07-02 | 2006-07-02 | 2006-07-02 | 2006-07-02 | 2006-07-02 | 2006-07-02 | 2006-07-02 | 2006-07-02 | 2006-07-02 | 2006-07-02 | 2006-07-02 | 2006-07-02 | 2006-07-02 | 2006-07-02 | 2006-07-02 | 2006-07-02 | 2006-07-02 | 2006-07-02 | 2006-07-02 | 2006-07-02 | 2006-07-02 | 2006-07-02 | 2006-07-02 | 2006-07-02 | 2006-07-02 | 2006-07-02 | 2006-07-02 | 2006-07-02 | 2006-07-02 | 2006-07-02 | 2006-07-02 | 2006-07-02 | 2006-07-02 | 2006-07-02 | 2006-07-02 | 2006-07-02 | 2006-07-02 | 2006-07-02 | 2006-07-02 | 2006-07-02 | 2006-07-02 | 2006-07-02 | 2006-07-02 | 2006-07-02 | 2006-07-02 | 2006-07-02 | 2006-07-02 | 2006-07-02 | 2006-07-02 | 2006-07-02 | 2006-07-02 | 2006-07-02 | 2006-07-02 | 2006-07-02 | 2006-07-02 | 2006-07-02 | 2006-07-02 | 2006-07-02 | 2006-07-02 | 2006-07-02 | 2006-07-02 | 2006-07-02 | 2006-07-02 | 2006-07-02 | 2006-07-02 | 2006-07-02 | 2006-07-02 | 2006-07-02 | 2006-07-02 | 2006-07-02 | 2006-07-02 | 2006-07-02 | 2006-07-02 | 2006-07-02 | 2006-07-02 | 2006-07-02 | 2006-07-02 | 2006-07-02 | 2006-07-02 | 2006-07-02 | 2006-07-02 | 2006-07-02 | 2006-07-02 | 2006-07-02 | 2006-07-02 | 2006-07-02 | 2006-07-02 | 2006-07-02 | 2006-07-02 | 2006-07-02 | 2006-07-02 | 2006-07-02 | 2006-07-02 | 2006-07-02 | 2006-07-02 | 2006-07-02 | 2006-07-02 | 2006-07-02 | 2006-07-02 | 2006-07-02 | 2006-07-02 | 2006-07-02 | 2006-07-02 | 2006-07-02 | 2006-07-02 | 2006-07-02 | 2006-07-02 | 2006-07-02 | 2006-07-02 | 2006-07-02 | 2006-07-02 | 2006-07-02 | 2006-07-02 | 2006-07-02 | 2006-07-02 | 2006-07-02 | 2006-07-02 | 2006-07-02 | 2006-07-02 | 2006-07-02 | 2006-07-02 | 2006-07-02 | 2006-07-02 | 2006-07-02 | 2006-07-02 | 2006-07-02 | 2006-07-02 | 2006-07-02 | 2006-07-02 | 2006-07-02 | 2006-07-02 | 2006-07-02 | 2006-07-02 | 2006-07-02 | 2006-07-02 | 2006-07-02 | 2006-07-02 | 2006-07-02 | 2006-07-02 | 2006-07-02 | 2006-07-02 | 2006-07-02 | 2006-07-02 | 2006-07-02 | 2006-07-02 | 2006-07-02 | 2006-07-02 | 2006-07-02 | 2006-07-02 | 2006-07-02 | 2006-07-02 | 2006-07-02 | 2006-07-02 | 2006-07-02 | 2006-07-02 | 2006-07-02 | 2006-07-02 | 2006-07-02 | 2006-07-02 | 2006-07-02 | 2006-07-02 | 2006-07-02 | 2006-07-02 | 2006-07-02 | 2006-07-02 | 2006-07-02 | 2006-07-02 | 2006-07-02 | 2006-07-02 | 2006-07-02 | 2006-07-02 | 2006-07-02 | 2006-07-02 | 2006-07-02 | 2006-07-02 | 2006-07-02 | 2006-07-02 | 2006-07-02 | 2006-07-02 | 2006-07-02 | 2006-07-02 | 2006-07-02 | 2006-07-02 | 2006-07-02 | 2006-07-02 | 2006-07-02 | 2006-07-02 | 2006-07-02 | 2006-07-02 | 2006-07-02 | 2006-07-02 | 2006-07-02 | 2006-07-02 | 2006-07-02 | 2006-07-02 | 2006-07-02 | 2006-07-02 | 2006-07-02 | 2006-07-02 | 2006-07-02 | 2006-07-02 | 2006-07-02 | 2006-07-02 | 2006-07-02 | 2006-07-02 | 2006-07-02 | 2006-07-02 | 2006-07-02 | 2006-07-02 | 2006-07-02 | 2006-07-02 | 2006-07-02 | 2006-07-02 | 2006-07-02 | 2006-07-02 | 2006-07-02 | 2006-07-02 | 2006-07-02 | 2006-07-02 | 2006-07-02 | 2006-07-02 | 2006-07-02 | 2006-07-02 | 2006-07-02 | 2006-07-02 | 2006-07-02 | 2006-07-02 | 2006-07-02 | 2006-07-02 | 2006-07-02 | 2006-07-02 | 2006-07-02 | 2006-07-02 | 2006-07-02 | 2006-07-02 | 2006-07-02 | 2006-07-02 | 2006-07-02 | 2006-07-02 | 2006-07-02 | 2006-07-02 | 2006-07-02 | 2006-07-02 | 2006-07-02 | 2006-07-02 | 2006-07-02 | 2006-07-02 | 2006-07-02 | 2006-07-02 | 2006-07-02 | 2006-07-02 | 2006-07-02 | 2006-07-02 | 2006-07-02 | 2006-07-02 | 2006-07-02 | 2006-07-02 | 2006-07-02 | 2006-07-02 | 2006-07-02 | 2006-07-02 | 2006-07-02 | 2006-07-02 | 2006-07-02 | 2006-07-02 | 2006-07-02 | 2006-07-02 | 2006-07-02 | 2006-07-02 | 2006-07-02 | 2006-07-02 | 2006-07-02 | 2006-07-02 | 2006-07-02 | 2006-07-02 | 2006-07-02 | 2006-07-02 | 2006-07-02 | 2006-07-02 | 2006-07-02 | 2006-07-02 | 2006-07-02 | 2006-07-02 | 2006-07-02 | 2006-07-02 | 2006-07-02 | 2006-07-02 | 2006-07-02 | 2006-07-02 | 2006-07-02 | 2006-07-02 | 2006-07-02 | 2006-07-02 | 2006-07-02 | 2006-07-02 | 2006-07-02 | 2006-07-02 | 2006-07-02 | 2006-07-02 | 2006-07-02 | 2006-07-02 | 2006-07-02 | 2006-07-02 | 2006-07-02 | 2006-07-02 | 2006-07-02 | 2006-07-02 | 2006-07-02 | 2006-07-02 | 2006-07-02 | 2006-07-02 | 2006-07-02 | 2006-07-02 | 2006-07-02 | 2006-07-02 | 2006-07-02 | 2006-07-02 | 2006-07-02 | 2006-07-02 | 2006-07-02 | 2006-07-02 | 2006-07-02 | 2006-07-02 | 2006-07-02 | 2006-07-02 | 2006-07-02 | 2006-07-02 | 2006-07-02 | 2006-07-02 | 2006-07-02 | 2006-07-02 | 2006-07-02 | 2006-07-02 | 2006-07-02 | 2006-07-02 | 2006-07-02 | 2006-07-02 | 2006-07-02 | 2006-07-02 | 2006-07-02 | 2006-07-02 | 2006-07-02 | 2006-07-02 | 2006-07-02 | 2006-07-02 | 2006-07-02 | 2006-07-02 | 2006-07-02 | 2006-07-02 | 2006-07-02 | 2006-07-02 | 2006-07-02 | 2006-07-02 | 2006-07-02 | 2006-07-02 | 2006-07-02 | 2006-07-02 | 2006-07-02 | 2006-07-02 | 2006-07-02 | 2006-07-02 | 2006-07-02 | 2006-07-02 | 2006-07-02 | 2006-07-02 | 2006-07-02 | 2006-07-02 | 2006-07-02 | 2006-07-02 | 2006-07-02 | 2006-07-02 | 2006-07-02 | 2006-07-02 | 2006-07-02 | 2006-07-02 | 2006-07-02 | 2006-07-02 | 2006-07-02 | 2006-07-02 | 2006-07-02 | 2006-07-02 | 2006-07-02 | 2006-07-02 | 2006-07-02 | 2006-07-02 | 2006-07-02 | 2006-07-02 | 2006-07-02 | 2006-07-02 | 2006-07-02 | 2006-07-02 | 2006-07-02 | 2006-07-02 | 2006-07-02 | 2006-07-02 | 2006-07-02 | 2006-07-02 | 2006-07-02 | 2006-07-02 | 2006-07-02 | 2006-07-02 | 2006-07-02 | 2006-07-02 | 2006-07-02 | 2006-07-02 | 2006-07-02 | 2006-07-02 | 2006-07-02 | 2006-07-02 | 2006-07-02 | 2006-07-02 | 2006-07-02 | 2006-07-02 | 2006-07-02 | 2006-07-02 | 2006-07-02 | 2006-07-02 | 2006-07-02 | 2006-07-02 | 2006-07-02 | 2006-07-02 | 2006-07-02 | 2006-07-02 | 2006-07-02 | 2006-07-02 | 2006-07-02 | 2006-07-02 | 2006-07-02 | 2006-07-02 | 2006-07-02 | 2006-07-02 | 2006-07-02 | 2006-07-02 | 2006-07-02 | 2006-07-02 | 2006-07-02 | 2006-07-02 | 2006-07-02 | 2006-07-02 | 2006-07-02 | 2006-07-02 | 2006-07-02 | 2006-07-02 | 2006-07-02 | 2006-07-02 | 2006-07-02 | 2006-07-02 | 2006-07-02 | 2006-07-02 | 2006-07-02 | 2006-07-02 | 2006-07-02 | 2006-07-02 | 2006-07-02 | 2006-07-02 | 2006-07-02 | 2006-07-02 | 2006-07-02 | 2006-07-02 | 2006-07-02 | 2006-07-02 | 2006-07-02 | 2006-07-02 | 2006-07-02 | 2006-07-02 | 2006-07-02 | 2006-07-02 | 2006-07-02 | 2006-07-02 | 2006-07-02 | 2006-07-02 | 2006-07-02 | 2006-07-02 | 2006-07-02 | 2006-07-02 | 2006-07-02 | 2006-07-02 | 2006-07-02 | 2006-07-02 | 2006-07-02 | 2006-07-02 | 2006-07-02 | 2006-07-02 | 2006-07-02 | 2006-07-02 | 2006-07-02 | 2006-07-02 | 2006-07-02 | 2006-07-02 | 2006-07-02 | 2006-07-02 | 2006-07-02 | 2006-07-02 | 2006-07-02 | 2006-07-02 | 2006-07-02 | 2006-07-02 | 2006-07-02 | 2006-07-02 | 2006-07-02 | 2006-07-02 | 2006-07-02 | 2006-07-02 | 2006-07-02 | 2006-07-02 | 2006-07-02 | 2006-07-02 | 2006-07-02 | 2006-07-02 | 2006-07-02 | 2006-07-02 | 2006-07-02 | 2006-07-02 | 2006-07-02 | 2006-07-02 | 2006-07-02 | 2006-07-02 | 2006-07-02 | 2006-07-02 | 2006-07-02 | 2006-07-02 | 2006-07-02 | 2006-07-02 | 2006-07-02 | 2006-07-02 | 2006-07-02 | 2006-07-02 | 2006-07-02 | 2006-07-02 | 2006-07-02 | 2006-07-02 | 2006-07-02 | 2006-07-02 | 2006-07-02 | 2006-07-02 | 2006-07-02 | 2006-07-02 | 2006-07-02 | 2006-07-02 | 2006-07-02 | 2006-07-02 | 2006-07-02 | 2006-07-02 | 2006-07-02 | 2006-07-02 | 2006-07-02 | 2006-07-02 | 2006-07-02 | 2006-07-02 | 2006-07-02 | 2006-07-02 | 2006-07-02 | 2006-07-02 | 2006-07-02 | 2006-07-02 | 2006-07-02 | 2006-07-02 | 2006-07-02 | 2006-07-02 | 2006-07-02 | 2006-07-02 | 2006-07-02 | 2006-07-02 | 2006-07-02 | 2006-07-02 | 2006-07-02 | 2006-07-02 | 2006-07-02 | 2006-07-02 | 2006-07-02 | 2006-07-02 | 2006-07-02 | 2006-07-02 | 2006-07-02 | 2006-07-02 | 2006-07-02 | 2006-07-02 | 2006-07-02 | 2006-07-02 | 2006-07-02 | 2006-07-02 | 2006-07-02 | 2006-07-02 | 2006-07-02 | 2006-07-02 | 2006-07-02 | 2006-07-02 | 2006-07-02 | 2006-07-02 | 2006-07-02 | 2006-07-02 | 2006-07-02 | 2006-07-02 | 2006-07-02 | 2006-07-02 | 2006-07-02 | 2006-07-02 | 2006-07-02 | 2006-07-02 | 2006-07-02 | 2006-07-02 | 2006-07-02 | 2006-07-02 | 2006-07-02 | 2006-07-02 | 2006-07-02 | 2006-07-02 | 2006-07-02 | 2006-07-02 | 2006-07-02 | 2006-07-02 | 2006-07-02 | 2006-07-02 | 2006-07-02 | 2006-07-02 | 2006-07-02 | 2006-07-02 | 2006-07-02 | 2006-07-02 | 2006-07-02 | 2006-07-02 | 2006-07-02 | 2006-07-02 | 2006-07-02 | 2006-07-02 | 2006-07-02 | 2006-07-02 | 2006-07-02 | 2006-07-02 | 2006-07-02 | 2006-07-02 | 2006-07-02 | 2006-07-02 | 2006-07-02 | 2006-07-02 | 2006-07-02 | 2006-07-02 | 2006-07-02 | 2006-07-02 | 2006-07-02 | 2006-07-02 | 2006-07-02 | 2006-07-02 | 2006-07-02 | 2006-07-02 | 2006-07-02 | 2006-07-02 | 2006-07-02 | 2006-07-02 | 2006-07-02 | 2006-07-02 | 2006-07-02 | 2006-07-02 | 2006-07-02 | 2006-07-02 | 2006-07-02 | 2006-07-02 | 2006-07-02 | 2006-07-02 | 2006-07-02 | 2006-07-02 | 2006-07-02 | 2006-07-02 | 2006-07-02 | 2006-07-02 | 2006-07-02 | 2006-07-02 | 2006-07-02 | 2006-07-02 | 2006-07-02 | 2006-07-02 | 2006-07-02 | 2006-07-02 | 2006-07-02 | 2006-07-02 | 2006-07-02 | 2006-07-02 | 2006-07-02 | 2006-07-02 | 2006-07-02 | 2006-07-02 | 2006-07-02 | 2006-07-02 | 2006-07-02 | 2006-07-02 | 2006-07-02 | 2006-07-02 | 2006-07-02 | 2006-07-02 | 2006-07-02 | 2006-07-02 | 2006-07-02 | 2006-07-02 | 2006-07-02 | 2006-07-02 | 2006-07-02 | 2006-07-02 | 2006-07-02 | 2006-07-02 | 2006-07-02 | 2006-07-02 | 2006-07-02 | 2006-07-02 | 2006-07-02 | 2006-07-02 | 2006-07-02 | 2006-07-02 | 2006-07-02 | 2006-07-02 | 2006-07-02 | 2006-07-02 | 2006-07-02 | 2006-07-02 | 2006-07-02 | 2006-07-02 | 2006-07-02 | 2006-07-02 | 2006-07-02 | 2006-07-02 | 2006-07-02 | 2006-07-02 | 2006-07-02 | 2006-07-02 | 2006-07-02 | 2006-07-02 | 2006-07-02 | 2006-07-02 | 2006-07-02 | 2006-07-02 | 2006-07-02 | 2006-07-02 | 2006-07-02 | 2006-07-02 | 2006-07-02 | 2006-07-02 | 2006-07-02 | 2006-07-02 | 2006-07-02 | 2006-07-02 | 2006-07-02 | 2006-07-02 | 2006-07-02 | 2006-07-02 | 2006-07-02 | 2006-07-02 | 2006-07-02 | 2006-07-02 | 2006-07-02 | 2006-07-02 | 2006-07-02 | 2006-07-02 | 2006-07-02 | 2006-07-02 | 2006-07-02 | 2006-07-02 | 2006-07-02 | 2006-07-02 | 2006-07-02 | 2006-07-02 | 2006-07-02 | 2006-07-02 | 2006-07-02 | 2006-07-02 | 2006-07-02 | 2006-07-02 | 2006-07-02 | 2006-07-02 | 2006-07-02 | 2006-07-02 | 2006-07-02 | 2006-07-02 | 2006-07-02 | 2006-07-02 | 2006-07-02 | 2006-07-02 | 2006-07-02 | 2006-07-02 | 2006-07-02 | 2006-07-02 | 2006-07-02 | 2006-07-02 | 2006-07-02 | 2006-07-02 | 2006-07-02 | 2006-07-02 | 2006-07-02 | 2006-07-02 | 2006-07-02 | 2006-07-02 | 2006-07-02 | 2006-07-02 | 2006-07-02 | 2006-07-02 | 2006-07-02 | 2006-07-02 | 2006-07-02 | 2006-07-02 | 2006-07-02 | 2006-07-02 | 2006-07-02 | 2006-07-02 | 2006-07-02 | 2006-07-02 | 2006-07-02 | 2006-07-02 | 2006-07-02 | 2006-07-02 | 2006-07-02 | 2006-07-02 | 2006-07-02 | 2006-07-02 | 2006-07-02 | 2006-07-02 | 2006-07-02 | 2006-07-02 | 2006-07-02 | 2006-07-02 | 2006-07-02 | 2006-07-02 | 2006-07-02 | 2006-07-02 | 2006-07-02 | 2006-07-02 | 2006-07-02 | 2006-07-02 | 2006-07-02 | 2006-07-02 | 2006-07-02 | 2006-07-02 | 2006-07-02 | 2006-07-02 | 2006-07-02 | 2006-07-02 | 2006-07-02 | 2006-07-02 | 2006-07-02 | 2006-07-02 | 2006-07-02 | 2006-07-02 | 2006-07-02 | 2006-07-02 | 2006-07-02 | 2006-07-02 | 2006-07-02 | 2006-07-02 | 2006-07-02 | 2006-07-02 | 2006-07-02 | 2006-07-02 | 2006-07-02 | 2006-07-02 | 2006-07-02 | 2006-07-02 | 2006-07-02 | 2006-07-02 | 2006-07-02 | 2006-07-02 | 2006-07-02 | 2006-07-02 | 2006-07-02 | 2006-07-02 | 2006-07-02 | 2006-07-02 | 2006-07-02 | 2006-07-02 | 2006-07-02 | 2006-07-02 | 2006-07-02 | 2006-07-02 | 2006-07-02 | 2006-07-02 | 2006-07-02 | 2006-07-02 | 2006-07-02 | 2006-07-02 | 2006-07-02 | 2006-07-02 | 2006-07-02 | 2006-07-02 | 2006-07-02 | 2006-07-02 | 2006-07-02 | 2006-07-02 | 2006-07-02 | 2006-07-02 | 2006-07-02 | 2006-07-02 | 2006-07-02 | 2006-07-02 | 2006-07-02 | 2006-07-02 | 2006-07-02 | 2006-07-02 | 2006-07-02 | 2006-07-02 | 2006-07-02 | 2006-07-02 | 2006-07-02 | 2006-07-02 | 2006-07-02 | 2006-07-02 | 2006-07-02 | 2006-07-02 | 2006-07-02 | 2006-07-02 | 2006-07-02 | 2006-07-02 | 2006-07-02 | 2006-07-02 | 2006-07-02 | 2006-07-02 | 2006-07-02 | 2006-07-02 | 2006-07-02 | 2006-07-02 | 2006-07-02 | 2006-07-02 | 2006-07-02 | 2006-07-02 | 2006-07-02 | 2006-07-02 | 2006-07-02 | 2006-07-02 | 2006-07-02 | 2006-07-02 | 2006-07-02 | 2006-07-02 | 2006-07-02 | 2006-07-02 | 2006-07-02 | 2006-07-02 | 2006-07-02 | 2006-07-02 | 2006-07-02 | 2006-07-02 | 2006-07-02 | 2006-07-02 | 2006-07-02 | 2006-07-02 | 2006-07-02 | 2006-07-02 | 2006-07-02 | 2006-07-02 | 2006-07-02 | 2006-07-02 | 2006-07-02 | 2006-07-02 | 2006-07-02 | 2006-07-02 | 2006-07-02 | 2006-07-02 | 2006-07-02 | 2006-07-02 | 2006-07-02 | 2006-07-02 | 2006-07-02 | 2006-07-02 | 2006-07-02 | 2006-07-02 | 2006-07-02 | 2006-07-02 | 2006-07-02 | 2006-07-02 | 2006-07-02 | 2006-07-02 | 2006-07-02 | 2006-07-02 | 2006-07-02 | 2006-07-02 | 2006-07-02 | 2006-07-02 | 2006-07-02 | 2006-07-02 | 2006-07-02 | 2006-07-02 | 2006-07-02 | 2006-07-02 | 2006-07-02 | 2006-07-02 | 2006-07-02 | 2006-07-02 | 2006-07-02 | 2006-07-02 | 2006-07-02 | 2006-07-02 | 2006-07-02 | 2006-07-02 | 2006-07-02 | 2006-07-02 | 2006-07-02 | 2006-07-02 | 2006-07-02 | 2006-07-02 | 2006-07-02 | 2006-07-02 | 2006-07-02 | 2006-07-02 | 2006-07-02 | 2006-07-02 | 2006-07-02 | 2006-07-02 | 2006-07-02 | 2006-07-02 | 2006-07-02 | 2006-07-02 | 2006-07-02 | 2006-07-02 | 2006-07-02 | 2006-07-02 | 2006-07-02 | 2006-07-02 | 2006-07-02 | 2006-07-02 | 2006-07-02 | 2006-07-02 | 2006-07-02 | 2006-07-02 | 2006-07-02 | 2006-07-02 | 2006-07-02 | 2006-07-02 | 2006-07-02 | 2006-07-02 | 2006-07-02 | 2006-07-02 | 2006-07-02 | 2006-07-02 | 2006-07-02 | 2006-07-02 | 2006-07-02 | 2006-07-02 | 2006-07-02 | 2006-07-02 | 2006-07-02 | 2006-07-02 | 2006-07-02 | 2006-07-02 | 2006-07-02 | 2006-07-02 | 2006-07-02 | 2006-07-02 | 2006-07-02 | 2006-07-02 | 2006-07-02 | 2006-07-02 | 2006-07-02 | 2006-07-02 | 2006-07-02 | 2006-07-02 | 2006-07-02 | 2006-07-02 | 2006-07-02 | 2006-07-02 | 2006-07-02 | 2006-07-02 | 2006-07-02 | 2006-07-02 | 2006-07-02 | 2006-07-02 | 2006-07-02 | 2006-07-02 | 2006-07-02 | 2006-07-02 | 2006-07-02 | 2006-07-02 | 2006-07-02 | 2006-07-02 | 2006-07-02 | 2006-07-02 | 2006-07-02 | 2006-07-02 | 2006-07-02 | 2006-07-02 | 2006-07-02 | 2006-07-02 | 2006-07-02 | 2006-07-02 | 2006-07-02 | 2006-07-02 | 2006-07-02 | 2006-07-02 | 2006-07-02 | 2006-07-02 | 2006-07-02 | 2006-07-02 | 2006-07-02 | 2006-07-02 | 2006-07-02 | 2006-07-02 | 2006-07-02 | 2006-07-02 | 2006-07-02 | 2006-07-02 | 2006-07-02 | 2006-07-02 | 2006-07-02 | 2006-07-02 | 2006-07-02 | 2006-07-02 | 2006-07-02 | 2006-07-02 | 2006-07-02 | 2006-07-02 | 2006-07-02 | 2006-07-02 | 2006-07-02 | 2006-07-02 | 2006-07-02 | 2006-07-02 | 2006-07-02 | 2006-07-02 | 2006-07-02 | 2006-07-02 | 2006-07-02 | 2006-07-02 | 2006-07-02 | 2006-07-02 | 2006-07-02 | 2006-07-02 | 2006-07-02 | 2006-07-02 | 2006-07-02 | 2006-07-02 | 2006-07-02 | 2006-07-02 | 2006-07-02 | 2006-07-02 | 2006-07-02 | 2006-07-02 | 2006-07-02 | 2006-07-02 | 2006-07-02 | 2006-07-02 | 2006-07-02 | 2006-07-02 | 2006-07-02 | 2006-07-02 | 2006-07-02 | 2006-07-02 | 2006-07-02 | 2006-07-02 | 2006-07-02 | 2006-07-02 | 2006-07-02 | 2006-07-02 | 2006-07-02 | 2006-07-02 | 2006-07-02 | 2006-07-02 | 2006-07-02 | 2006-07-02 | 2006-07-02 | 2006-07-02 | 2006-07-02 | 2006-07-02 | 2006-07-02 | 2006-07-02 | 2006-07-02 | 2006-07-02 | 2006-07-02 | 2006-07-02 | 2006-07-02 | 2006-07-02 | 2006-07-02 | 2006-07-02 | 2006-07-02 | 2006-07-02 | 2006-07-02 | 2006-07-02 | 2006-07-02 | 2006-07-02 | 2006-07-02 | 2006-07-02 | 2006-07-02 | 2006-07-02 | 2006-07-02 | 2006-07-02 | 2006-07-02 | 2006-07-02 | 2006-07-02 | 2006-07-02 | 2006-07-02 | 2006-07-02 | 2006-07-02 | 2006-07-02 | 2006-07-02 | 2006-07-02 | 2006-07-02 | 2006-07-02 | 2006-07-02 | 2006-07-02 | 2006-07-02 | 2006-07-02 | 2006-07-02 | 2006-07-02 | 2006-07-02 | 2006-07-02 | 2006-07-02 | 2006-07-02 | 2006-07-02 | 2006-07-02 | 2006-07-02 | 2006-07-02 | 2006-07-02 | 2006-07-02 | 2006-07-02 | 2006-07-02 | 2006-07-02 | 2006-07-02 | 2006-07-02 | 2006-07-02 | 2006-07-02 | 2006-07-02 | 2006-07-02 | 2006-07-02 | 2006-07-02 | 2006-07-02 | 2006-07-02 | 2006-07-02 | 2006-07-02 | 2006-07-02 | 2006-07-02 | 2006-07-02 | 2006-07-02 | 2006-07-02 | 2006-07-02 | 2006-07-02 | 2006-07-02 | 2006-07-02 | 2006-07-02 | 2006-07-02 | 2006-07-02 | 2006-07-02 | 2006-07-02 | 2006-07-02 | 2006-07-02 | 2006-07-02 | 2006-07-02 | 2006-07-02 | 2006-07-02 | 2006-07-02 | 2006-07-02 | 2006-07-02 | 2006-07-02 | 2006-07-02 | 2006-07-02 | 2006-07-02 | 2006-07-02 | 2006-07-02 | 2006-07-02 | 2006-07-02 | 2006-07-02 | 2006-07-02 | 2006-07-02 | 2006-07-02 | 2006-07-02 | 2006-07-02 | 2006-07-02 | 2006-07-02 | 2006-07-02 | 2006-07-02 | 2006-07-02 | 2006-07-02 | 2006-07-02 | 2006-07-02 | 2006-07-02 | 2006-07-02 | 2006-07-02 | 2006-07-02 | 2006-07-02 | 2006-07-02 | 2006-07-02 | 2006-07-02 | 2006-07-02 | 2006-07-02 | 2006-07-02 | 2006-07-02 | 2006-07-02 | 2006-07-02 | 2006-07-02 | 2006-07-02 | 2006-07-02 | 2006-07-02 | 2006-07-02 | 2006-07-02 | 2006-07-02 | 2006-07-02 | 2006-07-02 | 2006-07-02 | 2006-07-02 | 2006-07-02 | 2006-07-02 | 2006-07-02 | 2006-07-02 | 2006-07-02 | 2006-07-02 | 2006-07-02 | 2006-07-02 | 2006-07-02 | 2006-07-02 | 2006-07-02 | 2006-07-02 | 2006-07-02 | 2006-07-02 | 2006-07-02 | 2006-07-02 | 2006-07-02 | 2006-07-02 | 2006-07-02 | 2006-07-02 | 2006-07-02 | 2006-07-02 | 2006-07-02 | 2006-07-02 | 2006-07-02 | 2006-07-02 | 2006-07-02 | 2006-07-02 | 2006-07-02 | 2006-07-02 | 2006-07-02 | 2006-07-02 | 2006-07-02 | 2006-07-02 | 2006-07-02 | 2006-07-02 | 2006-07-02 | 2006-07-02 | 2006-07-02 | 2006-07-02 | 2006-07-02 | 2006-07-02 | 2006-07-02 | 2006-07-02 | 2006-07-02 | 2006-07-02 | 2006-07-02 | 2006-07-02 | 2006-07-02 | 2006-07-02 | 2006-07-02 | 2006-07-02 | 2006-07-02 | 2006-07-02 | 2006-07-02 | 2006-07-02 | 2006-07-02 | 2006-07-02 | 2006-07-02 | 2006-07-02 | 2006-07-02 | 2006-07-02 | 2006-07-02 | 2006-07-02 | 2006-07-02 | 2006-07-02 | 2006-07-02 | 2006-07-02 | 2006-07-02 | 2006-07-02 | 2006-07-02 | 2006-07-02 | 2006-07-02 | 2006-07-02 | 2006-07-02 | 2006-07-02 | 2006-07-02 | 2006-07-02 | 2006-07-02 | 2006-07-02 | 2006-07-02 | 2006-07-02 | 2006-07-02 | 2006-07-02 | 2006-07-02 | 2006-07-02 | 2006-07-02 | 2006-07-02 | 2006-07-02 | 2006-07-02 | 2006-07-02 | 2006-07-02 | 2006-07-02 | 2006-07-02 | 2006-07-02 | 2006-07-02 | 2006-07-02 | 2006-07-02 | 2006-07-02 | 2006-07-02 | 2006-07-02 | 2006-07-02 | 2006-07-02 | 2006-07-02 | 2006-07-02 | 2006-07-02 | 2006-07-02 | 2006-07-02 | 2006-07-02 | 2006-07-02 | 2006-07-02 | 2006-07-02 | 2006-07-02 | 2006-07-02 | 2006-07-02 | 2006-07-02 | 2006-07-02 | 2006-07-02 | 2006-07-02 | 2006-07-02 | 2006-07-02 | 2006-07-02 | 2006-07-02 | 2006-07-02 | 2006-07-02 | 2006-07-02 | 2006-07-02 | 2006-07-02 | 2006-07-02 | 2006-07-02 | 2006-07-02 | 2006-07-02 | 2006-07-02 | 2006-07-02 | 2006-07-02 | 2006-07-02 | 2006-07-02 | 2006-07-02 | 2006-07-02 | 2006-07-02 | 2006-07-02 | 2006-07-02 | 2006-07-02 | 2006-07-02 | 2006-07-02 | 2006-07-02 | 2006-07-02 | 2006-07-02 | 2006-07-02 | 2006-07-02 | 2006-07-02 | 2006-07-02 | 2006-07-02 | 2006-07-02 | 2006-07-02 | 2006-07-02 | 2006-07-02 | 2006-07-02 | 2006-07-02 | 2006-07-02 | 2006-07-02 | 2006-07-02 | 2006-07-02 | 2006-07-02 | 2006-07-02 | 2006-07-02 | 2006-07-02 | 2006-07-02 | 2006-07-02 | 2006-07-02 | 2006-07-02 | 2006-07-02 | 2006-07-02 | 2006-07-02 | 2006-07-02 | 2006-07-02 | 2006-07-02 | 2006-07-02 | 2006-07-02 | 2006-07-02 | 2006-07-02 | 2006-07-02 | 2006-07-02 | 2006-07-02 | 2006-07-02 | 2006-07-02 | 2006-07-02 | 2006-07-02 | 2006-07-02 | 2006-07-02 | 2006-07-02 | 2006-07-02 | 2006-07-02 | 2006-07-02 | 2006-07-02 | 2006-07-02 | 2006-07-02 | 2006-07-02 | 2006-07-02 | 2006-07-02 | 2006-07-02 | 2006-07-02 | 2006-07-02 | 2006-07-02 | 2006-07-02 | 2006-07-02 | 2006-07-02 | 2006-07-02 | 2006-07-02 | 2006-07-02 | 2006-07-02 | 2006-07-02 | 2006-07-02 | 2006-07-02 | 2006-07-02 | 2006-07-02 | 2006-07-02 | 2006-07-02 | 2006-07-02 | 2006-07-02 | 2006-07-02 | 2006-07-02 | 2006-07-02 | 2006-07-02 | 2006-07-02 | 2006-07-02 | 2006-07-02 | 2006-07-02 | 2006-07-02 | 2006-07-02 | 2006-07-02 | 2006-07-02 | 2006-07-02 | 2006-07-02 | 2006-07-02 | 2006-07-02 | 2006-07-02 | 2006-07-02 | 2006-07-02 | 2006-07-02 | 2006-07-02 | 2006-07-02 | 2006-07-02 | 2006-07-02 | 2006-07-02 | 2006-07-02 | 2006-07-02 | 2006-07-02 | 2006-07-02 | 2006-07-02 | 2006-07-02 | 2006-07-02 | 2006-07-02 | 2006-07-02 | 2006-07-02 | 2006-07-02 | 2006-07-02 | 2006-07-02 | 2006-07-02 | 2006-07-02 | 2006-07-02 | 2006-07-02 | 2006-07-02 | 2006-07-02 | 2006-07-02 | 2006-07-02 | 2006-07-02 | 2006-07-02 | 2006-07-02 | 2006-07-02 | 2006-07-02 | 2006-07-02 | 2006-07-02 | 2006-07-02 | 2006-07-02 | 2006-07-02 | 2006-07-02 | 2006-07-02 | 2006-07-02 | 2006-07-02 | 2006-07-02 | 2006-07-02 | 2006-07-02 | 2006-07-02 | 2006-07-02 | 2006-07-02 | 2006-07-02 | 2006-07-02 | 2006-07-02 | 2006-07-02 | 2006-07-02 | 2006-07-02 | 2006-07-02 | 2006-07-02 | 2006-07-02 | 2006-07-02 | 2006-07-02 | 2006-07-02 | 2006-07-02 | 2006-07-02 | 2006-07-02 | 2006-07-02 | 2006-07-02 | 2006-07-02 | 2006-07-02 | 2006-07-02 | 2006-07-02 | 2006-07-02 | 2006-07-02 | 2006-07-02 | 2006-07-02 | 2006-07-02 | 2006-07-02 | 2006-07-02 | 2006-07-02 | 2006-07-02 | 2006-07-02 | 2006-07-02 | 2006-07-02 | 2006-07-02 | 2006-07-02 | 2006-07-02 | 2006-07-02 | 2006-07-02 | 2006-07-02 | 2006-07-02 | 2006-07-02 | 2006-07-02 | 2006-07-02 | 2006-07-02 | 2006-07-02 | 2006-07-02 | 2006-07-02 | 2006-07-02 | 2006-07-02 | 2006-07-02 | 2006-07-02 | 2006-07-02 | 2006-07-02 | 2006-07-02 | 2006-07-02 | 2006-07-02 | 2006-07-02 | 2006-07-02 | 2006-07-02 | 2006-07-02 | 2006-07-02 | 2006-07-02 | 2006-07-02 | 2006-07-02 | 2006-07-02 | 2006-07-02 | 2006-07-02 | 2006-07-02 | 2006-07-02 | 2006-07-02 | 2006-07-02 | 2006-07-02 | 2006-07-02 | 2006-07-02 | 2006-07-02 | 2006-07-02 | 2006-07-02 | 2006-07-02 | 2006-07-02 | 2006-07-02 | 2006-07-02 | 2006-07-02 | 2006-07-02 | 2006-07-02 | 2006-07-02 | 2006-07-02 | 2006-07-02 | 2006-07-02 | 2006-07-02 | 2006-07-02 | 2006-07-02 | 2006-07-02 | 2006-07-02 | 2006-07-02 | 2006-07-02 | 2006-07-02 | 2006-07-02 | 2006-07-02 | 2006-07-02 | 2006-07-02 | 2006-07-02 | 2006-07-02 | 2006-07-02 | 2006-07-02 | 2006-07-02 | 2006-07-02 | 2006-07-02 | 2006-07-02 | 2006-07-02 | 2006-07-02 | 2006-07-02 | 2006-07-02 | 2006-07-02 | 2006-07-02 | 2006-07-02 | 2006-07-02 | 2006-07-02 | 2006-07-02 | 2006-07-02 | 2006-07-02 | 2006-07-02 | 2006-07-02 | 2006-07-02 | 2006-07-02 | 2006-07-02 | 2006-07-02 | 2006-07-02 | 2006-07-02 | 2006-07-02 | 2006-07-02 | 2006-07-02 | 2006-07-02 | 2006-07-02 | 2006-07-02 | 2006-07-02 | 2006-07-02 | 2006-07-02 | 2006-07-02 | 2006-07-02 | 2006-07-02 | 2006-07-02 | 2006-07-02 | 2006-07-02 | 2006-07-02 | 2006-07-02 | 2006-07-02 | 2006-07-02 | 2006-07-02 | 2006-07-02 | 2006-07-02 | 2006-07-02 | 2006-07-02 | 2006-07-02 | 2006-07-02 | 2006-07-02 | 2006-07-02 | 2006-07-02 | 2006-07-02 | 2006-07-02 | 2006-07-02 | 2006-07-02 | 2006-07-02 | 2006-07-02 | 2006-07-02 | 2006-07-02 | 2006-07-02 | 2006-07-02 | 2006-07-02 | 2006-07-02 | 2006-07-02 | 2006-07-02 | 2006-07-02 | 2006-07-02 | 2006-07-02 | 2006-07-02 | 2006-07-02 | 2006-07-02 | 2006-07-02 | 2006-07-02 | 2006-07-02 | 2006-07-02 | 2006-07-02 | 2006-07-02 | 2006-07-02 | 2006-07-02 | 2006-07-02 | 2006-07-02 | 2006-07-02 | 2006-07-02 | 2006-07-02 | 2006-07-02 | 2006-07-02 | 2006-07-02 | 2006-07-02 | 2006-07-02 | 2006-07-02 | 2006-07-02 | 2006-07-02 | 2006-07-02 | 2006-07-02 | 2006-07-02 | 2006-07-02 | 2006-07-02 | 2006-07-02 | 2006-07-02 | 2006-07-02 | 2006-07-02 | 2006-07-02 | 2006-07-02 | 2006-07-02 | 2006-07-02 | 2006-07-02 | 2006-07-02 | 2006-07-02 | 2006-07-02 | 2006-07-02 | 2006-07-02 | 2006-07-02 | 2006-07-02 | 2006-07-02 | 2006-07-02 | 2006-07-02 | 2006-07-02 | 2006-07-02 | 2006-07-02 | 2006-07-02 | 2006-07-02 | 2006-07-02 | 2006-07-02 | 2006-07-02 | 2006-07-02 | 2006-07-02 | 2006-07-02 | 2006-07-02 | 2006-07-02 | 2006-07-02 | 2006-07-02 | 2006-07-02 | 2006-07-02 | 2006-07-02 | 2006-07-02 | 2006-07-02 | 2006-07-02 | 2006-07-02 | 2006-07-02 | 2006-07-02 | 2006-07-02 | 2006-07-02 | 2006-07-02 | 2006-07-02 | 2006-07-02 | 2006-07-02 | 2006-07-02 | 2006-07-02 | 2006-07-02 | 2006-07-02 | 2006-07-02 | 2006-07-02 | 2006-07-02 | 2006-07-02 | 2006-07-02 | 2006-07-02 | 2006-07-02 | 2006-07-02 | 2006-07-02 | 2006-07-02 | 2006-07-02 | 2006-07-02 | 2006-07-02 | 2006-07-02 | 2006-07-02 | 2006-07-02 | 2006-07-02 | 2006-07-02 | 2006-07-02 | 2006-07-02 | 2006-07-02 | 2006-07-02 | 2006-07-02 | 2006-07-02 | 2006-07-02 | 2006-07-02 | 2006-07-02 | 2006-07-02 | 2006-07-02 | 2006-07-02 | 2006-07-02 | 2006-07-02 | 2006-07-02 | 2006-07-02 | 2006-07-02 | 2006-07-02 | 2006-07-02 | 2006-07-02 | 2006-07-02 | 2006-07-02 | 2006-07-02 | 2006-07-02 | 2006-07-02 | 2006-07-02 | 2006-07-02 | 2006-07-02 | 2006-07-02 | 2006-07-02 | 2006-07-02 | 2006-07-02 | 2006-07-02 | 2006-07-02 | 2006-07-02 | 2006-07-02 | 2006-07-02 | 2006-07-02 | 2006-07-02 | 2006-07-02 | 2006-07-02 | 2006-07-02 | 2006-07-02 | 2006-07-02 | 2006-07-02 | 2006-07-02 | 2006-07-02 | 2006-07-02 | 2006-07-02 | 2006-07-02 | 2006-07-02 | 2006-07-02 | 2006-07-02 | 2006-07-02 | 2006-07-02 | 2006-07-02 | 2006-07-02 | 2006-07-02 | 2006-07-02 | 2006-07-02 | 2006-07-02 | 2006-07-02 | 2006-07-02 | 2006-07-02 | 2006-07-02 | 2006-07-02 | 2006-07-02 | 2006-07-02 | 2006-07-02 | 2006-07-02 | 2006-07-02 | 2006-07-02 | 2006-07-02 | 2006-07-02 | 2006-07-02 | 2006-07-02 | 2006-07-02 | 2006-07-02 | 2006-07-02 | 2006-07-02 | 2006-07-02 | 2006-07-02 | 2006-07-02 | 2006-07-02 | 2006-07-02 | 2006-07-02 | 2006-07-02 | 2006-07-02 | 2006-07-02 | 2006-07-02 | 2006-07-02 | 2006-07-02 | 2006-07-02 | 2006-07-02 | 2006-07-02 | 2006-07-02 | 2006-07-02 | 2006-07-02 | 2006-07-02 | 2006-07-02 | 2006-07-02 | 2006-07-02 | 2006-07-02 | 2006-07-02 | 2006-07-02 | 2006-07-02 | 2006-07-02 | 2006-07-02 | 2006-07-02 | 2006-07-02 | 2006-07-02 | 2006-07-02 | 2006-07-02 | 2006-07-02 | 2006-07-02 | 2006-07-02 | 2006-07-02 | 2006-07-02 | 2006-07-02 | 2006-07-02 | 2006-07-02 | 2006-07-02 | 2006-07-02 | 2006-07-02 | 2006-07-02 | 2006-07-02 | 2006-07-02 | 2006-07-02 | 2006-07-02 | 2006-07-02 | 2006-07-02 | 2006-07-02 | 2006-07-02 | 2006-07-02 | 2006-07-02 | 2006-07-02 | 2006-07-02 | 2006-07-02 | 2006-07-02 | 2006-07-02 | 2006-07-02 | 2006-07-02 | 2006-07-02 | 2006-07-02 | 2006-07-02 | 2006-07-02 | 2006-07-02 | 2006-07-02 | 2006-07-02 | 2006-07-02 | 2006-07-02 | 2006-07-02 | 2006-07-02 | 2006-07-02 | 2006-07-02 | 2006-07-02 | 2006-07-02 | 2006-07-02 | 2006-07-02 | 2006-07-02 | 2006-07-02 | 2006-07-02 | 2006-07-02 | 2006-07-02 | 2006-07-02 | 2006-07-02 | 2006-07-02 | 2006-07-02 | 2006-07-02 | 2006-07-02 | 2006-07-02 | 2006-07-02 | 2006-07-02 | 2006-07-02 | 2006-07-02 | 2006-07-02 | 2006-07-02 | 2006-07-02 | 2006-07-02 | 2006-07-02 | 2006-07-02 | 2006-07-02 | 2006-07-02 | 2006-07-02 | 2006-07-02 | 2006-07-02 | 2006-07-02 | 2006-07-02 | 2006-07-02 | 2006-07-02 | 2006-07-02 | 2006-07-02 | 2006-07-02 | 2006-07-02 | 2006-07-02 | 2006-07-02 | 2006-07-02 | 2006-07-02 | 2006-07-02 | 2006-07-02 | 2006-07-02 | 2006-07-02 | 2006-07-02 | 2006-07-02 | 2006-07-02 | 2006-07-02 | 2006-07-02 | 2006-07-02 | 2006-07-02 | 2006-07-02 | 2006-07-02 | 2006-07-02 | 2006-07-02 | 2006-07-02 | 2006-07-02 | 2006-07-02 | 2006-07-02 | 2006-07-02 | 2006-07-02 | 2006-07-02 | 2006-07-02 | 2006-07-02 | 2006-07-02 | 2006-07-02 | 2006-07-02 | 2006-07-02 | 2006-07-02 | 2006-07-02 | 2006-07-02 | 2006-07-02 | 2006-07-02 | 2006-07-02 | 2006-07-02 | 2006-07-02 | 2006-07-02 | 2006-07-02 | 2006-07-02 | 2006-07-02 | 2006-07-02 | 2006-07-02 | 2006-07-02 | 2006-07-02 | 2006-07-02 | 2006-07-02 | 2006-07-02 | 2006-07-02 | 2006-07-02 | 2006-07-02 | 2006-07-02 | 2006-07-02 | 2006-07-02 | 2006-07-02 | 2006-07-02 | 2006-07-02 | 2006-07-02 | 2006-07-02 | 2006-07-02 | 2006-07-02 | 2006-07-02 | 2006-07-02 | 2006-07-02 | 2006-07-02 | 2006-07-02 | 2006-07-02 | 2006-07-02 | 2006-07-02 | 2006-07-02 | 2006-07-02 | 2006-07-02 | 2006-07-02 | 2006-07-02 | 2006-07-02 | 2006-07-02 | 2006-07-02 | 2006-07-02 | 2006-07-02 | 2006-07-02 | 2006-07-02 | 2006-07-02 | 2006-07-02 | 2006-07-02 | 2006-07-02 | 2006-07-02 | 2006-07-02 | 2006-07-02 | 2006-07-02 | 2006-07-02 | 2006-07-02 | 2006-07-02 | 2006-07-02 | 2006-07-02 | 2006-07-02 | 2006-07-02 | 2006-07-02 | 2006-07-02 | 2006-07-02 | 2006-07-02 | 2006-07-02 | 2006-07-02 | 2006-07-02 | 2006-07-02 | 2006-07-02 | 2006-07-02 | 2006-07-02 | 2006-07-02 | 2006-07-02 | 2006-07-02 | 2006-07-02 | 2006-07-02 | 2006-07-02 | 2006-07-02 | 2006-07-02 | 2006-07-02 | 2006-07-02 | 2006-07-02 | 2006-07-02 | 2006-07-02 | 2006-07-02 | 2006-07-02 | 2006-07-02 | 2006-07-02 | 2006-07-02 | 2006-07-02 | 2006-07-02 | 2006-07-02 | 2006-07-02 | 2006-07-02 | 2006-07-02 | 2006-07-02 | 2006-07-02 | 2006-07-02 | 2006-07-02 | 2006-07-02 | 2006-07-02 | 2006-07-02 | 2006-07-02 | 2006-07-02 | 2006-07-02 | 2006-07-02 | 2006-07-02 | 2006-07-02 | 2006-07-02 | 2006-07-02 | 2006-07-02 | 2006-07-02 | 2006-07-02 | 2006-07-02 | 2006-07-02 | 2006-07-02 | 2006-07-02 | 2006-07-02 | 2006-07-02 | 2006-07-02 | 2006-07-02 | 2006-07-02 | 2006-07-02 | 2006-07-02 | 2006-07-02 | 2006-07-02 | 2006-07-02 | 2006-07-02 | 2006-07-02 | 2006-07-02 | 2006-07-02 | 2006-07-02 | 2006-07-02 | 2006-07-02 | 2006-07-02 | 2006-07-02 | 2006-07-02 | 2006-07-02 | 2006-07-02 | 2006-07-02 | 2006-07-02 | 2006-07-02 | 2006-07-02 | 2006-07-02 | 2006-07-02 | 2006-07-02 | 2006-07-02 | 2006-07-02 | 2006-07-02 | 2006-07-02 | 2006-07-02 | 2006-07-02 | 2006-07-02 | 2006-07-02 | 2006-07-02 | 2006-07-02 | 2006-07-02 | 2006-07-02 | 2006-07-02 | 2006-07-02 | 2006-07-02 | 2006-07-02 | 2006-07-02 | 2006-07-02 | 2006-07-02 | 2006-07-02 | 2006-07-02 | 2006-07-02 | 2006-07-02 | 2006-07-02 | 2006-07-02 | 2006-07-02 | 2006-07-02 | 2006-07-02 | 2006-07-02 | 2006-07-02 | 2006-07-02 | 2006-07-02 | 2006-07-02 | 2006-07-02 | 2006-07-02 | 2006-07-02 | 2006-07-02 | 2006-07-02 | 2006-07-02 | 2006-07-02 | 2006-07-02 | 2006-07-02 | 2006-07-02 | 2006-07-02 | 2006-07-02 | 2006-07-02 | 2006-07-02 | 2006-07-02 | 2006-07-02 | 2006-07-02 | 2006-07-02 | 2006-07-02 | 2006-07-02 | 2006-07-02 | 2006-07-02 | 2006-07-02 | 2006-07-02 | 2006-07-02 | 2006-07-02 | 2006-07-02 | 2006-07-02 | 2006-07-02 | 2006-07-02 | 2006-07-02 | 2006-07-02 | 2006-07-02 | 2006-07-02 | 2006-07-02 | 2006-07-02 | 2006-07-02 | 2006-07-02 | 2006-07-02 | 2006-07-02 | 2006-07-02 | 2006-07-02 | 2006-07-02 | 2006-07-02 | 2006-07-02 | 2006-07-02 | 2006-07-02 | 2006-07-02 | 2006-07-02 | 2006-07-02 | 2006-07-02 | 2006-07-02 | 2006-07-02 | 2006-07-02 | 2006-07-02 | 2006-07-02 | 2006-07-02 | 2006-07-02 | 2006-07-02 | 2006-07-02 | 2006-07-02 | 2006-07-02 | 2006-07-02 | 2006-07-02 | 2006-07-02 | 2006-07-02 | 2006-07-02 | 2006-07-02 | 2006-07-02 | 2006-07-02 | 2006-07-02 | 2006-07-02 | 2006-07-02 | 2006-07-02 | 2006-07-02 | 2006-07-02 | 2006-07-02 | 2006-07-02 | 2006-07-02 | 2006-07-02 | 2006-07-02 | 2006-07-02 | 2006-07-02 | 2006-07-02 | 2006-07-02 | 2006-07-02 | 2006-07-02 | 2006-07-02 | 2006-07-02 | 2006-07-02 | 2006-07-02 | 2006-07-02 | 2006-07-02 | 2006-07-02 | 2006-07-02 | 2006-07-02 | 2006-07-02 | 2006-07-02 | 2006-07-02 | 2006-07-02 | 2006-07-02 | 2006-07-02 | 2006-07-02 | 2006-07-02 | 2006-07-02 | 2006-07-02 | 2006-07-02 | 2006-07-02 | 2006-07-02 | 2006-07-02 | 2006-07-02 | 2006-07-02 | 2006-07-02 | 2006-07-02 | 2006-07-02 | 2006-07-02 | 2006-07-02 | 2006-07-02 | 2006-07-02 | 2006-07-02 | 2006-07-02 | 2006-07-02 | 2006-07-02 | 2006-07-02 | 2006-07-02 | 2006-07-02 | 2006-07-02 | 2006-07-02 | 2006-07-02 | 2006-07-02 | 2006-07-02 | 2006-07-02 | 2006-07-02 | 2006-07-02 | 2006-07-02 | 2006-07-02 | 2006-07-02 | 2006-07-02 | 2006-07-02 | 2006-07-02 | 2006-07-02 | 2006-07-02 | 2006-07-02 | 2006-07-02 | 2006-07-02 | 2006-07-02 | 2006-07-02 | 2006-07-02 | 2006-07-02 | 2006-07-02 | 2006-07-02 | 2006-07-02 | 2006-07-02 | 2006-07-02 | 2006-07-02 | 2006-07-02 | 2006-07-02 | 2006-07-02 | 2006-07-02 | 2006-07-02 | 2006-07-02 | 2006-07-02 | 2006-07-02 | 2006-07-02 | 2006-07-02 | 2006-07-02 | 2006-07-02 | 2006-07-02 | 2006-07-02 | 2006-07-02 | 2006-07-02 | 2006-07-02 | 2006-07-02 | 2006-07-02 | 2006-07-02 | 2006-07-02 | 2006-07-02 | 2006-07-02 | 2006-07-02 | 2006-07-02 | 2006-07-02 | 2006-07-02 | 2006-07-02 | 2006-07-02 | 2006-07-02 | 2006-07-02 | 2006-07-02 | 2006-07-02 | 2006-07-02 | 2006-07-02 | 2006-07-02 | 2006-07-02 | 2006-07-02 | 2006-07-02 | 2006-07-02 | 2006-07-02 | 2006-07-02 | 2006-07-02 | 2006-07-02 | 2006-07-02 | 2006-07-02 | 2006-07-02 | 2006-07-02 | 2006-07-02 | 2006-07-02 | 2006-07-02 | 2006-07-02 | 2006-07-02 | 2006-07-02 | 2006-07-02 | 2006-07-02 | 2006-07-02 | 2006-07-02 | 2006-07-02 | 2006-07-02 | 2006-07-02 | 2006-07-02 | 2006-07-02 | 2006-07-02 | 2006-07-02 | 2006-07-02 | 2006-07-02 | 2006-07-02 | 2006-07-02 | 2006-07-02 | 2006-07-02 | 2006-07-02 | 2006-07-02 | 2006-07-02 | 2006-07-02 | 2006-07-02 | 2006-07-02 | 2006-07-02 | 2006-07-02 | 2006-07-02 | 2006-07-02 | 2006-07-02 | 2006-07-02 | 2006-07-02 | 2006-07-02 | 2006-07-02 | 2006-07-02 | 2006-07-02 | 2006-07-02 | 2006-07-02 | 2006-07-02 | 2006-07-02 | 2006-07-02 | 2006-07-02 | 2006-07-02 | 2006-07-02 | 2006-07-02 | 2006-07-02 | 2006-07-02 | 2006-07-02 | 2006-07-02 | 2006-07-02 | 2006-07-02 | 2006-07-02 | 2006-07-02 | 2006-07-02 | 2006-07-02 | 2006-07-02 | 2006-07-02 | 2006-07-02 | 2006-07-02 | 2006-07-02 | 2006-07-02 | 2006-07-02 | 2006-07-02 | 2006-07-02 | 2006-07-02 | 2006-07-02 | 2006-07-02 | 2006-07-02 | 2006-07-02 | 2006-07-02 | 2006-07-02 | 2006-07-02 | 2006-07-02 | 2006-07-02 | 2006-07-02 | 2006-07-02 | 2006-07-02 | 2006-07-02 | 2006-07-02 | 2006-07-02 | 2006-07-02 | 2006-07-02 | 2006-07-02 | 2006-07-02 | 2006-07-02 | 2006-07-02 | 2006-07-02 | 2006-07-02 | 2006-07-02 | 2006-07-02 | 2006-07-02 | 2006-07-02 | 2006-07-02 | 2006-07-02 | 2006-07-02 | 2006-07-02 | 2006-07-02 | 2006-07-02 | 2006-07-02 | 2006-07-02 | 2006-07-02 | 2006-07-02 | 2006-07-02 | 2006-07-02 | 2006-07-02 | 2006-07-02 | 2006-07-02 | 2006-07-02 | 2006-07-02 | 2006-07-02 | 2006-07-02 | 2006-07-02 | 2006-07-02 | 2006-07-02 | 2006-07-02 | 2006-07-02 | 2006-07-02 | 2006-07-02 | 2006-07-02 | 2006-07-02 | 2006-07-02 | 2006-07-02 | 2006-07-02 | 2006-07-02 | 2006-07-02 | 2006-07-02 | 2006-07-02 | 2006-07-02 | 2006-07-02 | 2006-07-02 | 2006-07-02 | 2006-07-02 | 2006-07-02 | 2006-07-02 | 2006-07-02 | 2006-07-02 | 2006-07-02 | 2006-07-02 | 2006-07-02 | 2006-07-02 | 2006-07-02 | 2006-07-02 | 2006-07-02 | 2006-07-02 | 2006-07-02 | 2006-07-02 | 2006-07-02 | 2006-07-02 | 2006-07-02 | 2006-07-02 | 2006-07-02 | 2006-07-02 | 2006-07-02 | 2006-07-02 | 2006-07-02 | 2006-07-02 | 2006-07-02 | 2006-07-02 | 2006-07-02 | 2006-07-02 | 2006-07-02 | 2006-07-02 | 2006-07-02 | 2006-07-02 | 2006-07-02 | 2006-07-02 | 2006-07-02 | 2006-07-02 | 2006-07-02 | 2006-07-02 | 2006-07-02 | 2006-07-02 | 2006-07-02 | 2006-07-02 | 2006-07-02 | 2006-07-02 | 2006-07-02 | 2006-07-02 | 2006-07-02 | 2006-07-02 | 2006-07-02 | 2006-07-02 | 2006-07-02 | 2006-07-02 | 2006-07-02 | 2006-07-02 | 2006-07-02 | 2006-07-02 | 2006-07-02 | 2006-07-02 | 2006-07-02 | 2006-07-02 | 2006-07-02 | 2006-07-02 | 2006-07-02 | 2006-07-02 | 2006-07-02 | 2006-07-02 | 2006-07-02 | 2006-07-02 | 2006-07-02 | 2006-07-02 | 2006-07-02 | 2006-07-02 | 2006-07-02 | 2006-07-02 | 2006-07-02 | 2006-07-02 | 2006-07-02 | 2006-07-02 | 2006-07-02 | 2006-07-02 | 2006-07-02 | 2006-07-02 | 2006-07-02 | 2006-07-02 | 2006-07-02 | 2006-07-02 | 2006-07-02 | 2006-07-02 | 2006-07-02 | 2006-07-02 | 2006-07-02 | 2006-07-02 | 2006-07-02 | 2006-07-02 | 2006-07-02 | 2006-07-02 | 2006-07-02 | 2006-07-02 | 2006-07-02 | 2006-07-02 | 2006-07-02 | 2006-07-02 | 2006-07-02 | 2006-07-02 | 2006-07-02 | 2006-07-02 | 2006-07-02 | 2006-07-02 | 2006-07-02 | 2006-07-02 | 2006-07-02 | 2006-07-02 | 2006-07-02 | 2006-07-02 | 2006-07-02 | 2006-07-02 | 2006-07-02 | 2006-07-02 | 2006-07-02 | 2006-07-02 | 2006-07-02 | 2006-07-02 | 2006-07-02 | 2006-07-02 | 2006-07-02 | 2006-07-02 | 2006-07-02 | 2006-07-02 | 2006-07-02 | 2006-07-02 | 2006-07-02 | 2006-07-02 | 2006-07-02 | 2006-07-02 | 2006-07-02 | 2006-07-02 | 2006-07-02 | 2006-07-02 | 2006-07-02 | 2006-07-02 | 2006-07-02 | 2006-07-02 | 2006-07-02 | 2006-07-02 | 2006-07-02 | 2006-07-02 | 2006-07-02 | 2006-07-02 | 2006-07-02 | 2006-07-02 | 2006-07-02 | 2006-07-02 | 2006-07-02 | 2006-07-02 | 2006-07-02 | 2006-07-02 | 2006-07-02 | 2006-07-02 | 2006-07-02 | 2006-07-02 | 2006-07-02 | 2006-07-02 | 2006-07-02 | 2006-07-02 | 2006-07-02 | 2006-07-02 | 2006-07-02 | 2006-07-02 | 2006-07-02 | 2006-07-02 | 2006-07-02 | 2006-07-02 | 2006-07-02 | 2006-07-02 | 2006-07-02 | 2006-07-02 | 2006-07-02 | 2006-07-02 | 2006-07-02 | 2006-07-02 | 2006-07-02 | 2006-07-02 | 2006-07-02 | 2006-07-02 | 2006-07-02 | 2006-07-02 | 2006-07-02 | 2006-07-02 | 2006-07-02 | 2006-07-02 | 2006-07-02 | 2006-07-02 | 2006-07-02 | 2006-07-02 | 2006-07-02 | 2006-07-02 | 2006-07-02 | 2006-07-02 | 2006-07-02 | 2006-07-02 | 2006-07-02 | 2006-07-02 | 2006-07-02 | 2006-07-02 | 2006-07-02 | 2006-07-02 | 2006-07-02 | 2006-07-02 | 2006-07-02 | 2006-07-02 | 2006-07-02 | 2006-07-02 | 2006-07-02 | 2006-07-02 | 2006-07-02 | 2006-07-02 | 2006-07-02 | 2006-07-02 | 2006-07-02 | 2006-07-02 | 2006-07-02 | 2006-07-02 | 2006-07-02 | 2006-07-02 | 2006-07-02 | 2006-07-02 | 2006-07-02 | 2006-07-02 | 2006-07-02 | 2006-07-02 | 2006-07-02 | 2006-07-02 | 2006-07-02 | 2006-07-02 | 2006-07-02 | 2006-07-02 | 2006-07-02 | 2006-07-02 | 2006-07-02 | 2006-07-02 | 2006-07-02 | 2006-07-02 | 2006-07-02 | 2006-07-02 | 2006-07-02 | 2006-07-02 | 2006-07-02 | 2006-07-02 | 2006-07-02 | 2006-07-02 | 2006-07-02 | 2006-07-02 | 2006-07-02 | 2006-07-02 | 2006-07-02 | 2006-07-02 | 2006-07-02 | 2006-07-02 | 2006-07-02 | 2006-07-02 | 2006-07-02 | 2006-07-02 | 2006-07-02 | 2006-07-02 | 2006-07-02 | 2006-07-02 | 2006-07-02 | 2006-07-02 | 2006-07-02 | 2006-07-02 | 2006-07-02 | 2006-07-02 | 2006-07-02 | 2006-07-02 | 2006-07-02 | 2006-07-02 | 2006-07-02 | 2006-07-02 | 2006-07-02 | 2006-07-02 | 2006-07-02 | 2006-07-02 | 2006-07-02 | 2006-07-02 | 2006-07-02 | 2006-07-02 | 2006-07-02 | 2006-07-02 | 2006-07-02 | 2006-07-02 | 2006-07-02 | 2006-07-02 | 2006-07-02 | 2006-07-02 | 2006-07-02 | 2006-07-02 | 2006-07-02 | 2006-07-02 | 2006-07-02 | 2006-07-02 | 2006-07-02 | 2006-07-02 | 2006-07-02 | 2006-07-02 | 2006-07-02 | 2006-07-02 | 2006-07-02 | 2006-07-02 | 2006-07-02 | 2006-07-02 | 2006-07-02 | 2006-07-02 | 2006-07-02 | 2006-07-02 | 2006-07-02 | 2006-07-02 | 2006-07-02 | 2006-07-02 | 2006-07-02 | 2006-07-02 | 2006-07-02 | 2006-07-02 | 2006-07-02 | 2006-07-02 | 2006-07-02 | 2006-07-02 | 2006-07-02 | 2006-07-02 | 2006-07-02 | 2006-07-02 | 2006-07-02 | 2006-07-02 | 2006-07-02 | 2006-07-02 | 2006-07-02 | 2006-07-02 | 2006-07-02 | 2006-07-02 | 2006-07-02 | 2006-07-02 | 2006-07-02 | 2006-07-02 | 2006-07-02 | 2006-07-02 | 2006-07-02 | 2006-07-02 | 2006-07-02 | 2006-07-02 | 2006-07-02 | 2006-07-02 | 2006-07-02 | 2006-07-02 | 2006-07-02 | 2006-07-02 | 2006-07-02 | 2006-07-02 | 2006-07-02 | 2006-07-02 | 2006-07-02 | 2006-07-02 | 2006-07-02 | 2006-07-02 | 2006-07-02 | 2006-07-02 | 2006-07-02 | 2006-07-02 | 2006-07-02 | 2006-07-02 | 2006-07-02 | 2006-07-02 | 2006-07-02 | 2006-07-02 | 2006-07-02 | 2006-07-02 | 2006-07-02 | 2006-07-02 | 2006-07-02 | 2006-07-02 | 2006-07-02 | 2006-07-02 | 2006-07-02 | 2006-07-02 | 2006-07-02 | 2006-07-02 | 2006-07-02 | 2006-07-02 | 2006-07-02 | 2006-07-02 | 2006-07-02 | 2006-07-02 | 2006-07-02 | 2006-07-02 | 2006-07-02 | 2006-07-02 | 2006-07-02 | 2006-07-02 | 2006-07-02 | 2006-07-02 | 2006-07-02 | 2006-07-02 | 2006-07-02 | 2006-07-02 | 2006-07-02 | 2006-07-02 | 2006-07-02 | 2006-07-02 | 2006-07-02 | 2006-07-02 | 2006-07-02 | 2006-07-02 | 2006-07-02 | 2006-07-02 | 2006-07-02 | 2006-07-02 | 2006-07-02 | 2006-07-02 | 2006-07-02 | 2006-07-02 | 2006-07-02 | 2006-07-02 | 2006-07-02 | 2006-07-02 | 2006-07-02 | 2006-07-02 | 2006-07-02 | 2006-07-02 | 2006-07-02 | 2006-07-02 | 2006-07-02 | 2006-07-02 | 2006-07-02 | 2006-07-02 | 2006-07-02 | 2006-07-02 | 2006-07-02 | 2006-07-02 | 2006-07-02 | 2006-07-02 | 2006-07-02 | 2006-07-02 | 2006-07-02 | 2006-07-02 | 2006-07-02 | 2006-07-02 | 2006-07-02 | 2006-07-02 | 2006-07-02 | 2006-07-02 | 2006-07-02 | 2006-07-02 | 2006-07-02 | 2006-07-02 | 2006-07-02 | 2006-07-02 | 2006-07-02 | 2006-07-02 | 2006-07-02 | 2006-07-02 | 2006-07-02 | 2006-07-02 | 2006-07-02 | 2006-07-02 | 2006-07-02 | 2006-07-02 | 2006-07-02 | 2006-07-02 | 2006-07-02 | 2006-07-02 | 2006-07-02 | 2006-07-02 | 2006-07-02 | 2006-07-02 | 2006-07-02 | 2006-07-02 | 2006-07-02 | 2006-07-02 | 2006-07-02 | 2006-07-02 | 2006-07-02 | 2006-07-02 | 2006-07-02 | 2006-07-02 | 2006-07-02 | 2006-07-02 | 2006-07-02 | 2006-07-02 | 2006-07-02 | 2006-07-02 | 2006-07-02 | 2006-07-02 | 2006-07-02 | 2006-07-02 | 2006-07-02 | 2006-07-02 | 2006-07-02 | 2006-07-02 | 2006-07-02 | 2006-07-02 | 2006-07-02 | 2006-07-02 | 2006-07-02 | 2006-07-02 | 2006-07-02 | 2006-07-02 | 2006-07-02 | 2006-07-02 | 2006-07-02 | 2006-07-02 | 2006-07-02 | 2006-07-02 | 2006-07-02 | 2006-07-02 | 2006-07-02 | 2006-07-02 | 2006-07-02 | 2006-07-02 | 2006-07-02 | 2006-07-02 | 2006-07-02 | 2006-07-02 | 2006-07-02 | 2006-07-02 | 2006-07-02 | 2006-07-02 | 2006-07-02 | 2006-07-02 | 2006-07-02 | 2006-07-02 | 2006-07-02 | 2006-07-02 | 2006-07-02 | 2006-07-02 | 2006-07-02 | 2006-07-02 | 2006-07-02 | 2006-07-02 | 2006-07-02 | 2006-07-02 | 2006-07-02 | 2006-07-02 | 2006-07-02 | 2006-07-02 | 2006-07-02 | 2006-07-02 | 2006-07-02 | 2006-07-02 | 2006-07-02 | 2006-07-02 | 2006-07-02 | 2006-07-02 | 2006-07-02 | 2006-07-02 | 2006-07-02 | 2006-07-02 | 2006-07-02 | 2006-07-02 | 2006-07-02 | 2006-07-02 | 2006-07-02 | 2006-07-02 | 2006-07-02 | 2006-07-02 | 2006-07-02 | 2006-07-02 | 2006-07-02 | 2006-07-02 | 2006-07-02 | 2006-07-02 | 2006-07-02 | 2006-07-02 | 2006-07-02 | 2006-07-02 | 2006-07-02 | 2006-07-02 | 2006-07-02 | 2006-07-02 | 2006-07-02 | 2006-07-02 | 2006-07-02 | 2006-07-02 | 2006-07-02 | 2006-07-02 | 2006-07-02 | 2006-07-02 | 2006-07-02 | 2006-07-02 | 2006-07-02 | 2006-07-02 | 2006-07-02 | 2006-07-02 | 2006-07-02 | 2006-07-02 | 2006-07-02 | 2006-07-02 | 2006-07-02 | 2006-07-02 | 2006-07-02 | 2006-07-02 | 2006-07-02 | 2006-07-02 | 2006-07-02 | 2006-07-02 | 2006-07-02 | 2006-07-02 | 2006-07-02 | 2006-07-02 | 2006-07-02 | 2006-07-02 | 2006-07-02 | 2006-07-02 | 2006-07-02 | 2006-07-02 | 2006-07-02 | 2006-07-02 | 2006-07-02 | 2006-07-02 | 2006-07-02 | 2006-07-02 | 2006-07-02 | 2006-07-02 | 2006-07-02 | 2006-07-02 | 2006-07-02 | 2006-07-02 | 2006-07-02 | 2006-07-02 | 2006-07-02 | 2006-07-02 | 2006-07-02 | 2006-07-02 | 2006-07-02 | 2006-07-02 | 2006-07-02 | 2006-07-02 | 2006-07-02 | 2006-07-02 | 2006-07-02 | 2006-07-02 | 2006-07-02 | 2006-07-02 | 2006-07-02 | 2006-07-02 | 2006-07-02 | 2006-07-02 | 2006-07-02 | 2006-07-02 | 2006-07-02 | 2006-07-02 | 2006-07-02 | 2006-07-02 | 2006-07-02 | 2006-07-02 | 2006-07-02 | 2006-07-02 | 2006-07-02 | 2006-07-02 | 2006-07-02 | 2006-07-02 | 2006-07-02 | 2006-07-02 | 2006-07-02 | 2006-07-02 | 2006-07-02 | 2006-07-02 | 2006-07-02 | 2006-07-02 | 2006-07-02 | 2006-07-02 | 2006-07-02 | 2006-07-02 | 2006-07-02 | 2006-07-02 | 2006-07-02 | 2006-07-02 | 2006-07-02 | 2006-07-02 | 2006-07-02 | 2006-07-02 | 2006-07-02 | 2006-07-02 | 2006-07-02 | 2006-07-02 | 2006-07-02 | 2006-07-02 | 2006-07-02 | 2006-07-02 | 2006-07-02 | 2006-07-02 | 2006-07-02 | 2006-07-02 | 2006-07-02 | 2006-07-02 | 2006-07-02 | 2006-07-02 | 2006-07-02 | 2006-07-02 | 2006-07-02 | 2006-07-02 | 2006-07-02 | 2006-07-02 | 2006-07-02 | 2006-07-02 | 2006-07-02 | 2006-07-02 | 2006-07-02 | 2006-07-02 | 2006-07-02 | 2006-07-02 | 2006-07-02 | 2006-07-02 | 2006-07-02 | 2006-07-02 | 2006-07-02 | 2006-07-02 | 2006-07-02 | 2006-07-02 | 2006-07-02 | 2006-07-02 | 2006-07-02 | 2006-07-02 | 2006-07-02 | 2006-07-02 | 2006-07-02 | 2006-07-02 | 2006-07-02 | 2006-07-02 | 2006-07-02 | 2006-07-02 | 2006-07-02 | 2006-07-02 | 2006-07-02 | 2006-07-02 | 2006-07-02 | 2006-07-02 | 2006-07-02 | 2006-07-02 | 2006-07-02 | 2006-07-02 | 2006-07-02 | 2006-07-02 | 2006-07-02 | 2006-07-02 | 2006-07-02 | 2006-07-02 | 2006-07-02 | 2006-07-02 | 2006-07-02 | 2006-07-02 | 2006-07-02 | 2006-07-02 | 2006-07-02 | 2006-07-02 | 2006-07-02 | 2006-07-02 | 2006-07-02 | 2006-07-02 | 2006-07-02 | 2006-07-02 | 2006-07-02 | 2006-07-02 | 2006-07-02 | 2006-07-02 | 2006-07-02 | 2006-07-02 | 2006-07-02 | 2006-07-02 | 2006-07-02 | 2006-07-02 | 2006-07-02 | 2006-07-02 | 2006-07-02 | 2006-07-02 | 2006-07-02 | 2006-07-02 | 2006-07-02 | 2006-07-02 | 2006-07-02 | 2006-07-02 | 2006-07-02 | 2006-07-02 | 2006-07-02 | 2006-07-02 | 2006-07-02 | 2006-07-02 | 2006-07-02 | 2006-07-02 | 2006-07-02 | 2006-07-02 | 2006-07-02 | 2006-07-02 | 2006-07-02 | 2006-07-02 | 2006-07-02 | 2006-07-02 | 2006-07-02 | 2006-07-02 | 2006-07-02 | 2006-07-02 | 2006-07-02 | 2006-07-02 | 2006-07-02 | 2006-07-02 | 2006-07-02 | 2006-07-02 | 2006-07-02 | 2006-07-02 | 2006-07-02 | 2006-07-02 | 2006-07-02 | 2006-07-02 | 2006-07-02 | 2006-07-02 | 2006-07-02 | 2006-07-02 | 2006-07-02 | 2006-07-02 | 2006-07-02 | 2006-07-02 | 2006-07-02 | 2006-07-02 | 2006-07-02 | 2006-07-02 | 2006-07-02 | 2006-07-02 | 2006-07-02 | 2006-07-02 | 2006-07-02 | 2006-07-02 | 2006-07-02 | 2006-07-02 | 2006-07-02 | 2006-07-02 | 2006-07-02 | 2006-07-02 | 2006-07-02 | 2006-07-02 | 2006-07-02 | 2006-07-02 | 2006-07-02 | 2006-07-02 | 2006-07-02 | 2006-07-02 | 2006-07-02 | 2006-07-02 | 2006-07-02 | 2006-07-02 | 2006-07-02 | 2006-07-02 | 2006-07-02 | 2006-07-02 | 2006-07-02 | 2006-07-02 | 2006-07-02 | 2006-07-02 | 2006-07-02 | 2006-07-02 | 2006-07-02 | 2006-07-02 | 2006-07-02 | 2006-07-02 | 2006-07-02 | 2006-07-02 | 2006-07-02 | 2006-07-02 | 2006-07-02 | 2006-07-02 | 2006-07-02 | 2006-07-02 | 2006-07-02 | 2006-07-02 | 2006-07-02 | 2006-07-02 | 2006-07-02 | 2006-07-02 | 2006-07-02 | 2006-07-02 | 2006-07-02 | 2006-07-02 | 2006-07-02 | 2006-07-02 | 2006-07-02 | 2006-07-02 | 2006-07-02 | 2006-07-02 | 2006-07-02 | 2006-07-02 | 2006-07-02 | 2006-07-02 | 2006-07-02 | 2006-07-02 | 2006-07-02 | 2006-07-02 | 2006-07-02 | 2006-07-02 | 2006-07-02 | 2006-07-02 | 2006-07-02 | 2006-07-02 | 2006-07-02 | 2006-07-02 | 2006-07-02 | 2006-07-02 | 2006-07-02 | 2006-07-02 | 2006-07-02 | 2006-07-02 | 2006-07-02 | 2006-07-02 | 2006-07-02 | 2006-07-02 | 2006-07-02 | 2006-07-02 | 2006-07-02 | 2006-07-02 | 2006-07-02 | 2006-07-02 | 2006-07-02 | 2006-07-02 | 2006-07-02 | 2006-07-02 | 2006-07-02 | 2006-07-02 | 2006-07-02 | 2006-07-02 | 2006-07-02 | 2006-07-02 | 2006-07-02 | 2006-07-02 | 2006-07-02 | 2006-07-02 | 2006-07-02 | 2006-07-02 | 2006-07-02 | 2006-07-02 | 2006-07-02 | 2006-07-02 | 2006-07-02 | 2006-07-02 | 2006-07-02 | 2006-07-02 | 2006-07-02 | 2006-07-02 | 2006-07-02 | 2006-07-02 | 2006-07-02 | 2006-07-02 | 2006-07-02 | 2006-07-02 | 2006-07-02 | 2006-07-02 | 2006-07-02 | 2006-07-02 | 2006-07-02 | 2006-07-02 | 2006-07-02 | 2006-07-02 | 2006-07-02 | 2006-07-02 | 2006-07-02 | 2006-07-02 | 2006-07-02 | 2006-07-02 | 2006-07-02 | 2006-07-02 | 2006-07-02 | 2006-07-02 | 2006-07-02 | 2006-07-02 | 2006-07-02 | 2006-07-02 | 2006-07-02 | 2006-07-02 | 2006-07-02 | 2006-07-02 | 2006-07-02 | 2006-07-02 | 2006-07-02 | 2006-07-02 | 2006-07-02 | 2006-07-02 | 2006-07-02 | 2006-07-02 | 2006-07-02 | 2006-07-02 | 2006-07-02 | 2006-07-02 | 2006-07-02 | 2006-07-02 | 2006-07-02 | 2006-07-02 | 2006-07-02 | 2006-07-02 | 2006-07-02 | 2006-07-02 | 2006-07-02 | 2006-07-02 | 2006-07-02 | 2006-07-02 | 2006-07-02 | 2006-07-02 | 2006-07-02 | 2006-07-02 | 2006-07-02 | 2006-07-02 | 2006-07-02 | 2006-07-02 | 2006-07-02 | 2006-07-02 | 2006-07-02 | 2006-07-02 | 2006-07-02 | 2006-07-02 | 2006-07-02 | 2006-07-02 | 2006-07-02 | 2006-07-02 | 2006-07-02 | 2006-07-02 | 2006-07-02 | 2006-07-02 | 2006-07-02 | 2006-07-02 | 2006-07-02 | 2006-07-02 | 2006-07-02 | 2006-07-02 | 2006-07-02 | 2006-07-02 | 2006-07-02 | 2006-07-02 | 2006-07-02 | 2006-07-02 | 2006-07-02 | 2006-07-02 | 2006-07-02 | 2006-07-02 | 2006-07-02 | 2006-07-02 | 2006-07-02 | 2006-07-02 | 2006-07-02 | 2006-07-02 | 2006-07-02 | 2006-07-02 | 2006-07-02 | 2006-07-02 | 2006-07-02 | 2006-07-02 | 2006-07-02 | 2006-07-02 | 2006-07-02 | 2006-07-02 | 2006-07-02 | 2006-07-02 | 2006-07-02 | 2006-07-02 | 2006-07-02 | 2006-07-02 | 2006-07-02 | 2006-07-02 | 2006-07-02 | 2006-07-02 | 2006-07-02 | 2006-07-02 | 2006-07-02 | 2006-07-02 | 2006-07-02 | 2006-07-02 | 2006-07-02 | 2006-07-02 | 2006-07-02 | 2006-07-02 | 2006-07-02 | 2006-07-02 | 2006-07-02 | 2006-07-02 | 2006-07-02 | 2006-07-02 | 2006-07-02 | 2006-07-02 | 2006-07-02 | 2006-07-02 | 2006-07-02 | 2006-07-02 | 2006-07-02 | 2006-07-02 | 2006-07-02 | 2006-07-02 | 2006-07-02 | 2006-07-02 | 2006-07-02 | 2006-07-02 | 2006-07-02 | 2006-07-02 | 2006-07-02 | 2006-07-02 | 2006-07-02 | 2006-07-02 | 2006-07-02 | 2006-07-02 | 2006-07-02 | 2006-07-02 | 2006-07-02 | 2006-07-02 | 2006-07-02 | 2006-07-02 | 2006-07-02 | 2006-07-02 | 2006-07-02 | 2006-07-02 | 2006-07-02 | 2006-07-02 | 2006-07-02 | 2006-07-02 | 2006-07-02 | 2006-07-02 | 2006-07-02 | 2006-07-02 | 2006-07-02 | 2006-07-02 | 2006-07-02 | 2006-07-02 | 2006-07-02 | 2006-07-02 | 2006-07-02 | 2006-07-02 | 2006-07-02 | 2006-07-02 | 2006-07-02 | 2006-07-02 | 2006-07-02 | 2006-07-02 | 2006-07-02 | 2006-07-02 | 2006-07-02 | 2006-07-02 | 2006-07-02 | 2006-07-02 | 2006-07-02 | 2006-07-02 | 2006-07-02 | 2006-07-02 | 2006-07-02 | 2006-07-02 | 2006-07-02 | 2006-07-02 | 2006-07-02 | 2006-07-02 | 2006-07-02 | 2006-07-02 | 2006-07-02 | 2006-07-02 | 2006-07-02 | 2006-07-02 | 2006-07-02 | 2006-07-02 | 2006-07-02 | 2006-07-02 | 2006-07-02 | 2006-07-02 | 2006-07-02 | 2006-07-02 | 2006-07-02 | 2006-07-02 | 2006-07-02 | 2006-07-02 | 2006-07-02 | 2006-07-02 | 2006-07-02 | 2006-07-02 | 2006-07-02 | 2006-07-02 | 2006-07-02 | 2006-07-02 | 2006-07-02 | 2006-07-02 | 2006-07-02 | 2006-07-02 | 2006-07-02 | 2006-07-02 | 2006-07-02 | 2006-07-02 | 2006-07-02 | 2006-07-02 | 2006-07-02 | 2006-07-02 | 2006-07-02 | 2006-07-02 | 2006-07-02 | 2006-07-02 | 2006-07-02 | 2006-07-02 | 2006-07-02 | 2006-07-02 | 2006-07-02 | 2006-07-02 | 2006-07-02 | 2006-07-02 | 2006-07-02 | 2006-07-02 | 2006-07-02 | 2006-07-02 | 2006-07-02 | 2006-07-02 | 2006-07-02 | 2006-07-02 | 2006-07-02 | 2006-07-02 | 2006-07-02 | 2006-07-02 | 2006-07-02 | 2006-07-02 | 2006-07-02 | 2006-07-02 | 2006-07-02 | 2006-07-02 | 2006-07-02 | 2006-07-02 | 2006-07-02 | 2006-07-02 | 2006-07-02 | 2006-07-02 | 2006-07-02 | 2006-07-02 | 2006-07-02 | 2006-07-02 | 2006-07-02 | 2006-07-02 | 2006-07-02 | 2006-07-02 | 2006-07-02 | 2006-07-02 | 2006-07-02 | 2006-07-02 | 2006-07-02 | 2006-07-02 | 2006-07-02 | 2006-07-02 | 2006-07-02 | 2006-07-02 | 2006-07-02 | 2006-07-02 | 2006-07-02 | 2006-07-02 | 2006-07-02 | 2006-07-02 | 2006-07-02 | 2006-07-02 | 2006-07-02 | 2006-07-02 | 2006-07-02 | 2006-07-02 | 2006-07-02 | 2006-07-02 | 2006-07-02 | 2006-07-02 | 2006-07-02 | 2006-07-02 | 2006-07-02 | 2006-07-02 | 2006-07-02 | 2006-07-02 | 2006-07-02 | 2006-07-02 | 2006-07-02 | 2006-07-02 | 2006-07-02 | 2006-07-02 | 2006-07-02 | 2006-07-02 | 2006-07-02 | 2006-07-02 | 2006-07-02 | 2006-07-02 | 2006-07-02 | 2006-07-02 | 2006-07-02 | 2006-07-02 | 2006-07-02 | 2006-07-02 | 2006-07-02 | 2006-07-02 | 2006-07-02 | 2006-07-02 | 2006-07-02 | 2006-07-02 | 2006-07-02 | 2006-07-02 | 2006-07-02 | 2006-07-02 | 2006-07-02 | 2006-07-02 | 2006-07-02 | 2006-07-02 | 2006-07-02 | 2006-07-02 | 2006-07-02 | 2006-07-02 | 2006-07-02 | 2006-07-02 | 2006-07-02 | 2006-07-02 | 2006-07-02 | 2006-07-02 | 2006-07-02 | 2006-07-02 | 2006-07-02 | 2006-07-02 | 2006-07-02 | 2006-07-02 | 2006-07-02 | 2006-07-02 | 2006-07-02 | 2006-07-02 | 2006-07-02 | 2006-07-02 | 2006-07-02 | 2006-07-02 | 2006-07-02 | 2006-07-02 | 2006-07-02 | 2006-07-02 | 2006-07-02 | 2006-07-02 | 2006-07-02 | 2006-07-02 | 2006-07-02 | 2006-07-02 | 2006-07-02 | 2006-07-02 | 2006-07-02 | 2006-07-02 | 2006-07-02 | 2006-07-02 | 2006-07-02 | 2006-07-02 | 2006-07-02 | 2006-07-02 | 2006-07-02 | 2006-07-02 | 2006-07-02 | 2006-07-02 | 2006-07-02 | 2006-07-02 | 2006-07-02 | 2006-07-02 | 2006-07-02 | 2006-07-02 | 2006-07-02 | 2006-07-02 | 2006-07-02 | 2006-07-02 | 2006-07-02 | 2006-07-02 | 2006-07-02 | 2006-07-02 | 2006-07-02 | 2006-07-02 | 2006-07-02 | 2006-07-02 | 2006-07-02 | 2006-07-02 | 2006-07-02 | 2006-07-02 | 2006-07-02 | 2006-07-02 | 2006-07-02 | 2006-07-02 | 2006-07-02 | 2006-07-02 | 2006-07-02 | 2006-07-02 | 2006-07-02 | 2006-07-02 | 2006-07-02 | 2006-07-02 | 2006-07-02 | 2006-07-02 | 2006-07-02 | 2006-07-02 | 2006-07-02 | 2006-07-02 | 2006-07-02 | 2006-07-02 | 2006-07-02 | 2006-07-02 | 2006-07-02 | 2006-07-02 | 2006-07-02 | 2006-07-02 | 2006-07-02 | 2006-07-02 | 2006-07-02 | 2006-07-02 | 2006-07-02 | 2006-07-02 | 2006-07-02 | 2006-07-02 | 2006-07-02 | 2006-07-02 | 2006-07-02 | 2006-07-02 | 2006-07-02 | 2006-07-02 | 2006-07-02 | 2006-07-02 | 2006-07-02 | 2006-07-02 | 2006-07-02 | 2006-07-02 | 2006-07-02 | 2006-07-02 | 2006-07-02 | 2006-07-02 | 2006-07-02 | 2006-07-02 | 2006-07-02 | 2006-07-02 | 2006-07-02 | 2006-07-02 | 2006-07-02 | 2006-07-02 | 2006-07-02 | 2006-07-02 | 2006-07-02 | 2006-07-02 | 2006-07-02 | 2006-07-02 | 2006-07-02 | 2006-07-02 | 2006-07-02 | 2006-07-02 | 2006-07-02 | 2006-07-02 | 2006-07-02 | 2006-07-02 | 2006-07-02 | 2006-07-02 | 2006-07-02 | 2006-07-02 | 2006-07-02 | 2006-07-02 | 2006-07-02 | 2006-07-02 | 2006-07-02 | 2006-07-02 | 2006-07-02 | 2006-07-02 | 2006-07-02 | 2006-07-02 | 2006-07-02 | 2006-07-02 | 2006-07-02 | 2006-07-02 | 2006-07-02 | 2006-07-02 | 2006-07-02 | 2006-07-02 | 2006-07-02 | 2006-07-02 | 2006-07-02 | 2006-07-02 | 2006-07-02 | 2006-07-02 | 2006-07-02 | 2006-07-02 | 2006-07-02 | 2006-07-02 | 2006-07-02 | 2006-07-02 | 2006-07-02 | 2006-07-02 | 2006-07-02 | 2006-07-02 | 2006-07-02 | 2006-07-02 | 2006-07-02 | 2006-07-02 | 2006-07-02 | 2006-07-02 | 2006-07-02 | 2006-07-02 | 2006-07-02 | 2006-07-02 | 2006-07-02 | 2006-07-02 | 2006-07-02 | 2006-07-02 | 2006-07-02 | 2006-07-02 | 2006-07-02 | 2006-07-02 | 2006-07-02 | 2006-07-02 | 2006-07-02 | 2006-07-02 | 2006-07-02 | 2006-07-02 | 2006-07-02 | 2006-07-02 | 2006-07-02 | 2006-07-02 | 2006-07-02 | 2006-07-02 | 2006-07-02 | 2006-07-02 | 2006-07-02 | 2006-07-02 | 2006-07-02 | 2006-07-02 | 2006-07-02 | 2006-07-02 | 2006-07-02 | 2006-07-02 | 2006-07-02 | 2006-07-02 | 2006-07-02 | 2006-07-02 | 2006-07-02 | 2006-07-02 | 2006-07-02 | 2006-07-02 | 2006-07-02 | 2006-07-02 | 2006-07-02 | 2006-07-02 | 2006-07-02 | 2006-07-02 | 2006-07-02 | 2006-07-02 | 2006-07-02 | 2006-07-02 | 2006-07-02 | 2006-07-02 | 2006-07-02 | 2006-07-02 | 2006-07-02 | 2006-07-02 | 2006-07-02 | 2006-07-02 | 2006-07-02 | 2006-07-02 | 2006-07-02 | 2006-07-02 | 2006-07-02 | 2006-07-02 | 2006-07-02 | 2006-07-02 | 2006-07-02 | 2006-07-02 | 2006-07-02 | 2006-07-02 | 2006-07-02 | 2006-07-02 | 2006-07-02 | 2006-07-02 | 2006-07-02 | 2006-07-02 | 2006-07-02 | 2006-07-02 | 2006-07-02 | 2006-07-02 | 2006-07-02 | 2006-07-02 | 2006-07-02 | 2006-07-02 | 2006-07-02 | 2006-07-02 | 2006-07-02 | 2006-07-02 | 2006-07-02 | 2006-07-02 | 2006-07-02 | 2006-07-02 | 2006-07-02 | 2006-07-02 | 2006-07-02 | 2006-07-02 | 2006-07-02 | 2006-07-02 | 2006-07-02 | 2006-07-02 | 2006-07-02 | 2006-07-02 | 2006-07-02 | 2006-07-02 | 2006-07-02 | 2006-07-02 | 2006-07-02 | 2006-07-02 | 2006-07-02 | 2006-07-02 | 2006-07-02 | 2006-07-02 | 2006-07-02 | 2006-07-02 | 2006-07-02 | 2006-07-02 | 2006-07-02 | 2006-07-02 | 2006-07-02 | 2006-07-02 | 2006-07-02 | 2006-07-02 | 2006-07-02 | 2006-07-02 | 2006-07-02 | 2006-07-02 | 2006-07-02 | 2006-07-02 | 2006-07-02 | 2006-07-02 | 2006-07-02 | 2006-07-02 | 2006-07-02 | 2006-07-02 | 2006-07-02 | 2006-07-02 | 2006-07-02 | 2006-07-02 | 2006-07-02 | 2006-07-02 | 2006-07-02 | 2006-07-02 | 2006-07-02 | 2006-07-02 | 2006-07-02 | 2006-07-02 | 2006-07-02 | 2006-07-02 | 2006-07-02 | 2006-07-02 | 2006-07-02 | 2006-07-02 | 2006-07-02 | 2006-07-02 | 2006-07-02 | 2006-07-02 | 2006-07-02 | 2006-07-02 | 2006-07-02 | 2006-07-02 | 2006-07-02 | 2006-07-02 | 2006-07-02 | 2006-07-02 | 2006-07-02 | 2006-07-02 | 2006-07-02 | 2006-07-02 | 2006-07-02 | 2006-07-02 | 2006-07-02 | 2006-07-02 | 2006-07-02 | 2006-07-02 | 2006-07-02 | 2006-07-02 | 2006-07-02 | 2006-07-02 | 2006-07-02 | 2006-07-02 | 2006-07-02 | 2006-07-02 | 2006-07-02 | 2006-07-02 | 2006-07-02 | 2006-07-02 | 2006-07-02 | 2006-07-02 | 2006-07-02 | 2006-07-02 | 2006-07-02 | 2006-07-02 | 2006-07-02 | 2006-07-02 | 2006-07-02 | 2006-07-02 | 2006-07-02 | 2006-07-02 | 2006-07-02 | 2006-07-02 | 2006-07-02 | 2006-07-02 | 2006-07-02 | 2006-07-02 | 2006-07-02 | 2006-07-02 | 2006-07-02 | 2006-07-02 | 2006-07-02 | 2006-07-02 | 2006-07-02 | 2006-07-02 | 2006-07-02 | 2006-07-02 | 2006-07-02 | 2006-07-02 | 2006-07-02 | 2006-07-02 | 2006-07-02 | 2006-07-02 | 2006-07-02 | 2006-07-02 | 2006-07-02 | 2006-07-02 | 2006-07-02 | 2006-07-02 | 2006-07-02 | 2006-07-02 | 2006-07-02 | 2006-07-02 | 2006-07-02 | 2006-07-02 | 2006-07-02 | 2006-07-02 | 2006-07-02 | 2006-07-02 | 2006-07-02 | 2006-07-02 | 2006-07-02 | 2006-07-02 | 2006-07-02 | 2006-07-02 | 2006-07-02 | 2006-07-02 | 2006-07-02 | 2006-07-02 | 2006-07-02 | 2006-07-02 | 2006-07-02 | 2006-07-02 | 2006-07-02 | 2006-07-02 | 2006-07-02 | 2006-07-02 | 2006-07-02 | 2006-07-02 | 2006-07-02 | 2006-07-02 | 2006-07-02 | 2006-07-02 | 2006-07-02 | 2006-07-02 | 2006-07-02 | 2006-07-02 | 2006-07-02 | 2006-07-02 | 2006-07-02 | 2006-07-02 | 2006-07-02 | 2006-07-02 | 2006-07-02 | 2006-07-02 | 2006-07-02 | 2006-07-02 | 2006-07-02 | 2006-07-02 | 2006-07-02 | 2006-07-02 | 2006-07-02 | 2006-07-02 | 2006-07-02 | 2006-07-02 | 2006-07-02 | 2006-07-02 | 2006-07-02 | 2006-07-02 | 2006-07-02 | 2006-07-02 | 2006-07-02 | 2006-07-02 | 2006-07-02 | 2006-07-02 | 2006-07-02 | 2006-07-02 | 2006-07-02 | 2006-07-02 | 2006-07-02 | 2006-07-02 | 2006-07-02 | 2006-07-02 | 2006-07-02 | 2006-07-02 | 2006-07-02 | 2006-07-02 | 2006-07-02 | 2006-07-02 | 2006-07-02 | 2006-07-02 | 2006-07-02 | 2006-07-02 | 2006-07-02 | 2006-07-02 | 2006-07-02 | 2006-07-02 | 2006-07-02 | 2006-07-02 | 2006-07-02 | 2006-07-02 | 2006-07-02 | 2006-07-02 | 2006-07-02 | 2006-07-02 | 2006-07-02 | 2006-07-02 | 2006-07-02 | 2006-07-02 | 2006-07-02 | 2006-07-02 | 2006-07-02 | 2006-07-02 | 2006-07-02 | 2006-07-02 | 2006-07-02 | 2006-07-02 | 2006-07-02 | 2006-07-02 | 2006-07-02 | 2006-07-02 | 2006-07-02 | 2006-07-02 | 2006-07-02 | 2006-07-02 | 2006-07-02 | 2006-07-02 | 2006-07-02 | 2006-07-02 | 2006-07-02 | 2006-07-02 | 2006-07-02 | 2006-07-02 | 2006-07-02 | 2006-07-02 | 2006-07-02 | 2006-07-02 | 2006-07-02 | 2006-07-02 | 2006-07-02 | 2006-07-02 | 2006-07-02 | 2006-07-02 | 2006-07-02 | 2006-07-02 | 2006-07-02 | 2006-07-02 | 2006-07-02 | 2006-07-02 | 2006-07-02 | 2006-07-02 | 2006-07-02 | 2006-07-02 | 2006-07-02 | 2006-07-02 | 2006-07-02 | 2006-07-02 | 2006-07-02 | 2006-07-02 | 2006-07-02 | 2006-07-02 | 2006-07-02 | 2006-07-02 | 2006-07-02 | 2006-07-02 | 2006-07-02 | 2006-07-02 | 2006-07-02 | 2006-07-02 | 2006-07-02 | 2006-07-02 | 2006-07-02 | 2006-07-02 | 2006-07-02 | 2006-07-02 | 2006-07-02 | 2006-07-02 | 2006-07-02 | 2006-07-02 | 2006-07-02 | 2006-07-02 | 2006-07-02 | 2006-07-02 | 2006-07-02 | 2006-07-02 | 2006-07-02 | 2006-07-02 | 2006-07-02 | 2006-07-02 | 2006-07-02 | 2006-07-02 | 2006-07-02 | 2006-07-02 | 2006-07-02 | 2006-07-02 | 2006-07-02 | 2006-07-02 | 2006-07-02 | 2006-07-02 | 2006-07-02 | 2006-07-02 | 2006-07-02 | 2006-07-02 | 2006-07-02 | 2006-07-02 | 2006-07-02 | 2006-07-02 | 2006-07-02 | 2006-07-02 | 2006-07-02 | 2006-07-02 | 2006-07-02 | 2006-07-02 | 2006-07-02 | 2006-07-02 | 2006-07-02 | 2006-07-02 | 2006-07-02 | 2006-07-02 | 2006-07-02 | 2006-07-02 | 2006-07-02 | 2006-07-02 | 2006-07-02 | 2006-07-02 | 2006-07-02 | 2006-07-02 | 2006-07-02 | 2006-07-02 | 2006-07-02 | 2006-07-02 | 2006-07-02 | 2006-07-02 | 2006-07-02 | 2006-07-02 | 2006-07-02 | 2006-07-02 | 2006-07-02 | 2006-07-02 | 2006-07-02 | 2006-07-02 | 2006-07-02 | 2006-07-02 | 2006-07-02 | 2006-07-02 | 2006-07-02 | 2006-07-02 | 2006-07-02 | 2006-07-02 | 2006-07-02 | 2006-07-02 | 2006-07-02 | 2006-07-02 | 2006-07-02 | 2006-07-02 | 2006-07-02 | 2006-07-02 | 2006-07-02 | 2006-07-02 | 2006-07-02 | 2006-07-02 | 2006-07-02 | 2006-07-02 | 2006-07-02 | 2006-07-02 | 2006-07-02 | 2006-07-02 | 2006-07-02 | 2006-07-02 | 2006-07-02 | 2006-07-02 | 2006-07-02 | 2006-07-02 | 2006-07-02 | 2006-07-02 | 2006-07-02 | 2006-07-02 | 2006-07-02 | 2006-07-02 | 2006-07-02 | 2006-07-02 | 2006-07-02 | 2006-07-02 | 2006-07-02 | 2006-07-02 | 2006-07-02 | 2006-07-02 | 2006-07-02 | 2006-07-02 | 2006-07-02 | 2006-07-02 | 2006-07-02 | 2006-07-02 | 2006-07-02 | 2006-07-02 | 2006-07-02 | 2006-07-02 | 2006-07-02 | 2006-07-02 | 2006-07-02 | 2006-07-02 | 2006-07-02 | 2006-07-02 | 2006-07-02 | 2006-07-02 | 2006-07-02 | 2006-07-02 | 2006-07-02 | 2006-07-02 | 2006-07-02 | 2006-07-02 | 2006-07-02 | 2006-07-02 | 2006-07-02 | 2006-07-02 | 2006-07-02 | 2006-07-02 | 2006-07-02 | 2006-07-02 | 2006-07-02 | 2006-07-02 | 2006-07-02 | 2006-07-02 | 2006-07-02 | 2006-07-02 | 2006-07-02 | 2006-07-02 | 2006-07-02 | 2006-07-02 | 2006-07-02 | 2006-07-02 | 2006-07-02 | 2006-07-02 | 2006-07-02 | 2006-07-02 | 2006-07-02 | 2006-07-02 | 2006-07-02 | 2006-07-02 | 2006-07-02 | 2006-07-02 | 2006-07-02 | 2006-07-02 | 2006-07-02 | 2006-07-02 | 2006-07-02 | 2006-07-02 | 2006-07-02 | 2006-07-02 | 2006-07-02 | 2006-07-02 | 2006-07-02 | 2006-07-02 | 2006-07-02 | 2006-07-02 | 2006-07-02 | 2006-07-02 | 2006-07-02 | 2006-07-02 | 2006-07-02 | 2006-07-02 | 2006-07-02 | 2006-07-02 | 2006-07-02 | 2006-07-02 | 2006-07-02 | 2006-07-02 | 2006-07-02 | 2006-07-02 | 2006-07-02 | 2006-07-02 | 2006-07-02 | 2006-07-02 | 2006-07-02 | 2006-07-02 | 2006-07-02 | 2006-07-02 | 2006-07-02 | 2006-07-02 | 2006-07-02 | 2006-07-02 | 2006-07-02 | 2006-07-02 | 2006-07-02 | 2006-07-02 | 2006-07-02 | 2006-07-02 | 2006-07-02 | 2006-07-02 | 2006-07-02 | 2006-07-02 | 2006-07-02 | 2006-07-02 | 2006-07-02 | 2006-07-02 | 2006-07-02 | 2006-07-02 | 2006-07-02 | 2006-07-02 | 2006-07-02 | 2006-07-02 | 2006-07-02 | 2006-07-02 | 2006-07-02 | 2006-07-02 | 2006-07-02 | 2006-07-02 | 2006-07-02 | 2006-07-02 | 2006-07-02 | 2006-07-02 | 2006-07-02 | 2006-07-02 | 2006-07-02 | 2006-07-02 | 2006-07-02 | 2006-07-02 | 2006-07-02 | 2006-07-02 | 2006-07-02 | 2006-07-02 | 2006-07-02 | 2006-07-02 | 2006-07-02 | 2006-07-02 | 2006-07-02 | 2006-07-02 | 2006-07-02 | 2006-07-02 | 2006-07-02 | 2006-07-02 | 2006-07-02 | 2006-07-02 | 2006-07-02 | 2006-07-02 | 2006-07-02 | 2006-07-02 | 2006-07-02 | 2006-07-02 | 2006-07-02 | 2006-07-02 | 2006-07-02 | 2006-07-02 | 2006-07-02 | 2006-07-02 | 2006-07-02 | 2006-07-02 | 2006-07-02 | 2006-07-02 | 2006-07-02 | 2006-07-02 | 2006-07-02 | 2006-07-02 | 2006-07-02 | 2006-07-02 | 2006-07-02 | 2006-07-02 | 2006-07-02 | 2006-07-02 | 2006-07-02 | 2006-07-02 | 2006-07-02 | 2006-07-02 | 2006-07-02 | 2006-07-02 | 2006-07-02 | 2006-07-02 | 2006-07-02 | 2006-07-02 | 2006-07-02 | 2006-07-02 | 2006-07-02 | 2006-07-02 | 2006-07-02 | 2006-07-02 | 2006-07-02 | 2006-07-02 | 2006-07-02 | 2006-07-02 | 2006-07-02 | 2006-07-02 | 2006-07-02 | 2006-07-02 | 2006-07-02 | 2006-07-02 | 2006-07-02 | 2006-07-02 | 2006-07-02 | 2006-07-02 | 2006-07-02 | 2006-07-02 | 2006-07-02 | 2006-07-02 | 2006-07-02 | 2006-07-02 | 2006-07-02 | 2006-07-02 | 2006-07-02 | 2006-07-02 | 2006-07-02 | 2006-07-02 | 2006-07-02 | 2006-07-02 | 2006-07-02 | 2006-07-02 | 2006-07-02 | 2006-07-02 | 2006-07-02 | 2006-07-02 | 2006-07-02 | 2006-07-02 | 2006-07-02 | 2006-07-02 | 2006-07-02 | 2006-07-02 | 2006-07-02 | 2006-07-02 | 2006-07-02 | 2006-07-02 | 2006-07-02 | 2006-07-02 | 2006-07-02 | 2006-07-02 | 2006-07-02 | 2006-07-02 | 2006-07-02 | 2006-07-02 | 2006-07-02 | 2006-07-02 | 2006-07-02 | 2006-07-02 | 2006-07-02 | 2006-07-02 | 2006-07-02 | 2006-07-02 | 2006-07-02 | 2006-07-02 | 2006-07-02 | 2006-07-02 | 2006-07-02 | 2006-07-02 | 2006-07-02 | 2006-07-02 | 2006-07-02 | 2006-07-02 | 2006-07-02 | 2006-07-02 | 2006-07-02 | 2006-07-02 | 2006-07-02 | 2006-07-02 | 2006-07-02 | 2006-07-02 | 2006-07-02 | 2006-07-02 | 2006-07-02 | 2006-07-02 | 2006-07-02 | 2006-07-02 | 2006-07-02 | 2006-07-02 | 2006-07-02 | 2006-07-02 | 2006-07-02 | 2006-07-02 | 2006-07-02 | 2006-07-02 | 2006-07-02 | 2006-07-02 | 2006-07-02 | 2006-07-02 | 2006-07-02 | 2006-07-02 | 2006-07-02 | 2006-07-02 | 2006-07-02 | 2006-07-02 | 2006-07-02 | 2006-07-02 | 2006-07-02 | 2006-07-02 | 2006-07-02 | 2006-07-02 | 2006-07-02 | 2006-07-02 | 2006-07-02 | 2006-07-02 | 2006-07-02 | 2006-07-02 | 2006-07-02 | 2006-07-02 | 2006-07-02 | 2006-07-02 | 2006-07-02 | 2006-07-02 | 2006-07-02 | 2006-07-02 | 2006-07-02 | 2006-07-02 | 2006-07-02 | 2006-07-02 | 2006-07-02 | 2006-07-02 | 2006-07-02 | 2006-07-02 | 2006-07-02 | 2006-07-02 | 2006-07-02 | 2006-07-02 | 2006-07-02 | 2006-07-02 | 2006-07-02 | 2006-07-02 | 2006-07-02 | 2006-07-02 | 2006-07-02 | 2006-07-02 | 2006-07-02 | 2006-07-02 | 2006-07-02 | 2006-07-02 | 2006-07-02 | 2006-07-02 | 2006-07-02 | 2006-07-02 | 2006-07-02 | 2006-07-02 | 2006-07-02 | 2006-07-02 | 2006-07-02 | 2006-07-02 | 2006-07-02 | 2006-07-02 | 2006-07-02 | 2006-07-02 | 2006-07-02 | 2006-07-02 | 2006-07-02 | 2006-07-02 | 2006-07-02 | 2006-07-02 | 2006-07-02 | 2006-07-02 | 2006-07-02 | 2006-07-02 | 2006-07-02 | 2006-07-02 | 2006-07-02 | 2006-07-02 | 2006-07-02 | 2006-07-02 | 2006-07-02 | 2006-07-02 | 2006-07-02 | 2006-07-02 | 2006-07-02 | 2006-07-02 | 2006-07-02 | 2006-07-02 | 2006-07-02 | 2006-07-02 | 2006-07-02 | 2006-07-02 | 2006-07-02 | 2006-07-02 | 2006-07-02 | 2006-07-02 | 2006-07-02 | 2006-07-02 | 2006-07-02 | 2006-07-02 | 2006-07-02 | 2006-07-02 | 2006-07-02 | 2006-07-02 | 2006-07-02 | 2006-07-02 | 2006-07-02 | 2006-07-02 | 2006-07-02 | 2006-07-02 | 2006-07-02 | 2006-07-02 | 2006-07-02 | 2006-07-02 | 2006-07-02 | 2006-07-02 | 2006-07-02 | 2006-07-02 | 2006-07-02 | 2006-07-02 | 2006-07-02 | 2006-07-02 | 2006-07-02 | 2006-07-02 | 2006-07-02 | 2006-07-02 | 2006-07-02 | 2006-07-02 | 2006-07-02 | 2006-07-02 | 2006-07-02 | 2006-07-02 | 2006-07-02 | 2006-07-02 | 2006-07-02 | 2006-07-02 | 2006-07-02 | 2006-07-02 | 2006-07-02 | 2006-07-02 | 2006-07-02 | 2006-07-02 | 2006-07-02 | 2006-07-02 | 2006-07-02 | 2006-07-02 | 2006-07-02 | 2006-07-02 | 2006-07-02 | 2006-07-02 | 2006-07-02 | 2006-07-02 | 2006-07-02 | 2006-07-02 | 2006-07-02 | 2006-07-02 | 2006-07-02 | 2006-07-02 | 2006-07-02 | 2006-07-02 | 2006-07-02 | 2006-07-02 | 2006-07-02 | 2006-07-02 | 2006-07-02 | 2006-07-02 | 2006-07-02 | 2006-07-02 | 2006-07-02 | 2006-07-02 | 2006-07-02 | 2006-07-02 | 2006-07-02 | 2006-07-02 | 2006-07-02 | 2006-07-02 | 2006-07-02 | 2006-07-02 | 2006-07-02 | 2006-07-02 | 2006-07-02 | 2006-07-02 | 2006-07-02 | 2006-07-02 | 2006-07-02 | 2006-07-02 | 2006-07-02 | 2006-07-02 | 2006-07-02 | 2006-07-02 | 2006-07-02 | 2006-07-02 | 2006-07-02 | 2006-07-02 | 2006-07-02 | 2006-07-02 | 2006-07-02 | 2006-07-02 | 2006-07-02 | 2006-07-02 | 2006-07-02 | 2006-07-02 | 2006-07-02 | 2006-07-02 | 2006-07-02 | 2006-07-02 | 2006-07-02 | 2006-07-02 | 2006-07-02 | 2006-07-02 | 2006-07-02 | 2006-07-02 | 2006-07-02 | 2006-07-02 | 2006-07-02 | 2006-07-02 | 2006-07-02 | 2006-07-02 | 2006-07-02 | 2006-07-02 | 2006-07-02 | 2006-07-02 | 2006-07-02 | 2006-07-02 | 2006-07-02 | 2006-07-02 | 2006-07-02 | 2006-07-02 | 2006-07-02 | 2006-07-02 | 2006-07-02 | 2006-07-02 | 2006-07-02 | 2006-07-02 | 2006-07-02 | 2006-07-02 | 2006-07-02 | 2006-07-02 | 2006-07-02 | 2006-07-02 | 2006-07-02 | 2006-07-02 | 2006-07-02 | 2006-07-02 | 2006-07-02 | 2006-07-02 | 2006-07-02 | 2006-07-02 | 2006-07-02 | 2006-07-02 | 2006-07-02 | 2006-07-02 | 2006-07-02 | 2006-07-02 | 2006-07-02 | 2006-07-02 | 2006-07-02 | 2006-07-02 | 2006-07-02 | 2006-07-02 | 2006-07-02 | 2006-07-02 | 2006-07-02 | 2006-07-02 | 2006-07-02 | 2006-07-02 | 2006-07-02 | 2006-07-02 | 2006-07-02 | 2006-07-02 | 2006-07-02 | 2006-07-02 | 2006-07-02 | 2006-07-02 | 2006-07-02 | 2006-07-02 | 2006-07-02 | 2006-07-02 | 2006-07-02 | 2006-07-02 | 2006-07-02 | 2006-07-02 | 2006-07-02 | 2006-07-02 | 2006-07-02 | 2006-07-02 | 2006-07-02 | 2006-07-02 | 2006-07-02 | 2006-07-02 | 2006-07-02 | 2006-07-02 | 2006-07-02 | 2006-07-02 | 2006-07-02 | 2006-07-02 | 2006-07-02 | 2006-07-02 | 2006-07-02 | 2006-07-02 | 2006-07-02 | 2006-07-02 | 2006-07-02 | 2006-07-02 | 2006-07-02 | 2006-07-02 | 2006-07-02 | 2006-07-02 | 2006-07-02 | 2006-07-02 | 2006-07-02 | 2006-07-02 | 2006-07-02 | 2006-07-02 | 2006-07-02 | 2006-07-02 | 2006-07-02 | 2006-07-02 | 2006-07-02 | 2006-07-02 | 2006-07-02 | 2006-07-02 | 2006-07-02 | 2006-07-02 | 2006-07-02 | 2006-07-02 | 2006-07-02 | 2006-07-02 | 2006-07-02 | 2006-07-02 | 2006-07-02 | 2006-07-02 | 2006-07-02 | 2006-07-02 | 2006-07-02 | 2006-07-02 | 2006-07-02 | 2006-07-02 | 2006-07-02 | 2006-07-02 | 2006-07-02 | 2006-07-02 | 2006-07-02 | 2006-07-02 | 2006-07-02 | 2006-07-02 | 2006-07-02 | 2006-07-02 | 2006-07-02 | 2006-07-02 | 2006-07-02 | 2006-07-02 | 2006-07-02 | 2006-07-02 | 2006-07-02 | 2006-07-02 | 2006-07-02 | 2006-07-02 | 2006-07-02 | 2006-07-02 | 2006-07-02 | 2006-07-02 | 2006-07-02 | 2006-07-02 | 2006-07-02 | 2006-07-02 | 2006-07-02 | 2006-07-02 | 2006-07-02 | 2006-07-02 | 2006-07-02 | 2006-07-02 | 2006-07-02 | 2006-07-02 | 2006-07-02 | 2006-07-02 | 2006-07-02 | 2006-07-02 | 2006-07-02 | 2006-07-02 | 2006-07-02 | 2006-07-02 | 2006-07-02 | 2006-07-02 | 2006-07-02 | 2006-07-02 | 2006-07-02 | 2006-07-02 | 2006-07-02 | 2006-07-02 | 2006-07-02 | 2006-07-02 | 2006-07-02 | 2006-07-02 | 2006-07-02 | 2006-07-02 | 2006-07-02 | 2006-07-02 | 2006-07-02 | 2006-07-02 | 2006-07-02 | 2006-07-02 | 2006-07-02 | 2006-07-02 | 2006-07-02 | 2006-07-02 | 2006-07-02 | 2006-07-02 | 2006-07-02 | 2006-07-02 | 2006-07-02 | 2006-07-02 | 2006-07-02 | 2006-07-02 | 2006-07-02 | 2006-07-02 | 2006-07-02 | 2006-07-02 | 2006-07-02 | 2006-07-02 | 2006-07-02 | 2006-07-02 | 2006-07-02 | 2006-07-02 | 2006-07-02 | 2006-07-02 | 2006-07-02 | 2006-07-02 | 2006-07-02 | 2006-07-02 | 2006-07-02 | 2006-07-02 | 2006-07-02 | 2006-07-02 | 2006-07-02 | 2006-07-02 | 2006-07-02 | 2006-07-02 | 2006-07-02 | 2006-07-02 | 2006-07-02 | 2006-07-02 | 2006-07-02 | 2006-07-02 | 2006-07-02 | 2006-07-02 | 2006-07-02 | 2006-07-02 | 2006-07-02 | 2006-07-02 | 2006-07-02 | 2006-07-02 | 2006-07-02 | 2006-07-02 | 2006-07-02 | 2006-07-02 | 2006-07-02 | 2006-07-02 | 2006-07-02 | 2006-07-02 | 2006-07-02 | 2006-07-02 | 2006-07-02 | 2006-07-02 | 2006-07-02 | 2006-07-02 | 2006-07-02 | 2006-07-02 | 2006-07-02 | 2006-07-02 | 2006-07-02 | 2006-07-02 | 2006-07-02 | 2006-07-02 | 2006-07-02 | 2006-07-02 | 2006-07-02 | 2006-07-02 | 2006-07-02 | 2006-07-02 | 2006-07-02 | 2006-07-02 | 2006-07-02 | 2006-07-02 | 2006-07-02 | 2006-07-02 | 2006-07-02 | 2006-07-02 | 2006-07-02 | 2006-07-02 | 2006-07-02 | 2006-07-02 | 2006-07-02 | 2006-07-02 | 2006-07-02 | 2006-07-02 | 2006-07-02 | 2006-07-02 | 2006-07-02 | 2006-07-02 | 2006-07-02 | 2006-07-02 | 2006-07-02 | 2006-07-02 | 2006-07-02 | 2006-07-02 | 2006-07-02 | 2006-07-02 | 2006-07-02 | 2006-07-02 | 2006-07-02 | 2006-07-02 | 2006-07-02 | 2006-07-02 | 2006-07-02 | 2006-07-02 | 2006-07-02 | 2006-07-02 | 2006-07-02 | 2006-07-02 | 2006-07-02 | 2006-07-02 | 2006-07-02 | 2006-07-02 | 2006-07-02 | 2006-07-02 | 2006-07-02 | 2006-07-02 | 2006-07-02 | 2006-07-02 | 2006-07-02 | 2006-07-02 | 2006-07-02 | 2006-07-02 | 2006-07-02 | 2006-07-02 | 2006-07-02 | 2006-07-02 | 2006-07-02 | 2006-07-02 | 2006-07-02 | 2006-07-02 | 2006-07-02 | 2006-07-02 | 2006-07-02 | 2006-07-02 | 2006-07-02 | 2006-07-02 | 2006-07-02 | 2006-07-02 | 2006-07-02 | 2006-07-02 | 2006-07-02 | 2006-07-02 | 2006-07-02 | 2006-07-02 | 2006-07-02 | 2006-07-02 | 2006-07-02 | 2006-07-02 | 2006-07-02 | 2006-07-02 | 2006-07-02 | 2006-07-02 | 2006-07-02 | 2006-07-02 | 2006-07-02 | 2006-07-02 | 2006-07-02 | 2006-07-02 | 2006-07-02 | 2006-07-02 | 2006-07-02 | 2006-07-02 | 2006-07-02 | 2006-07-02 | 2006-07-02 | 2006-07-02 | 2006-07-02 | 2006-07-02 | 2006-07-02 | 2006-07-02 | 2006-07-02 | 2006-07-02 | 2006-07-02 | 2006-07-02 | 2006-07-02 | 2006-07-02 | 2006-07-02 | 2006-07-02 | 2006-07-02 | 2006-07-02 | 2006-07-02 | 2006-07-02 | 2006-07-02 | 2006-07-02 | 2006-07-02 | 2006-07-02 | 2006-07-02 | 2006-07-02 | 2006-07-02 | 2006-07-02 | 2006-07-02 | 2006-07-02 | 2006-07-02 | 2006-07-02 | 2006-07-02 | 2006-07-02 | 2006-07-02 | 2006-07-02 | 2006-07-02 | 2006-07-02 | 2006-07-02 | 2006-07-02 | 2006-07-02 | 2006-07-02 | 2006-07-02 | 2006-07-02 | 2006-07-02 | 2006-07-02 | 2006-07-02 | 2006-07-02 | 2006-07-02 | 2006-07-02 | 2006-07-02 | 2006-07-02 | 2006-07-02 | 2006-07-02 | 2006-07-02 | 2006-07-02 | 2006-07-02 | 2006-07-02 | 2006-07-02 | 2006-07-02 | 2006-07-02 | 2006-07-02 | 2006-07-02 | 2006-07-02 | 2006-07-02 | 2006-07-02 | 2006-07-02 | 2006-07-02 | 2006-07-02 | 2006-07-02 | 2006-07-02 | 2006-07-02 | 2006-07-02 | 2006-07-02 | 2006-07-02 | 2006-07-02 | 2006-07-02 | 2006-07-02 | 2006-07-02 | 2006-07-02 | 2006-07-02 | 2006-07-02 | 2006-07-02 | 2006-07-02 | 2006-07-02 | 2006-07-02 | 2006-07-02 | 2006-07-02 | 2006-07-02 | 2006-07-02 | 2006-07-02 | 2006-07-02 | 2006-07-02 | 2006-07-02 | 2006-07-02 | 2006-07-02 | 2006-07-02 | 2006-07-02 | 2006-07-02 | 2006-07-02 | 2006-07-02 | 2006-07-02 | 2006-07-02 | 2006-07-02 | 2006-07-02 | 2006-07-02 | 2006-07-02 | 2006-07-02 | 2006-07-02 | 2006-07-02 | 2006-07-02 | 2006-07-02 | 2006-07-02 | 2006-07-02 | 2006-07-02 | 2006-07-02 | 2006-07-02 | 2006-07-02 | 2006-07-02 | 2006-07-02 | 2006-07-02 | 2006-07-02 | 2006-07-02 | 2006-07-02 | 2006-07-02 | 2006-07-02 | 2006-07-02 | 2006-07-02 | 2006-07-02 | 2006-07-02 | 2006-07-02 | 2006-07-02 | 2006-07-02 | 2006-07-02 | 2006-07-02 | 2006-07-02 | 2006-07-02 | 2006-07-02 | 2006-07-02 | 2006-07-02 | 2006-07-02 | 2006-07-02 | 2006-07-02 | 2006-07-02 | 2006-07-02 | 2006-07-02 | 2006-07-02 | 2006-07-02 | 2006-07-02 | 2006-07-02 | 2006-07-02 | 2006-07-02 | 2006-07-02 | 2006-07-02 | 2006-07-02 | 2006-07-02 | 2006-07-02 | 2006-07-02 | 2006-07-02 | 2006-07-02 | 2006-07-02 | 2006-07-02 | 2006-07-02 | 2006-07-02 | 2006-07-02 | 2006-07-02 | 2006-07-02 | 2006-07-02 | 2006-07-02 | 2006-07-02 | 2006-07-02 | 2006-07-02 | 2006-07-02 | 2006-07-02 | 2006-07-02 | 2006-07-02 | 2006-07-02 | 2006-07-02 | 2006-07-02 | 2006-07-02 | 2006-07-02 | 2006-07-02 | 2006-07-02 | 2006-07-02 | 2006-07-02 | 2006-07-02 | 2006-07-02 | 2006-07-02 | 2006-07-02 | 2006-07-02 | 2006-07-02 | 2006-07-02 | 2006-07-02 | 2006-07-02 | 2006-07-02 | 2006-07-02 | 2006-07-02 | 2006-07-02 | 2006-07-02 | 2006-07-02 | 2006-07-02 | 2006-07-02 | 2006-07-02 | 2006-07-02 | 2006-07-02 | 2006-07-02 | 2006-07-02 | 2006-07-02 | 2006-07-02 | 2006-07-02 | 2006-07-02 | 2006-07-02 | 2006-07-02 | 2006-07-02 | 2006-07-02 | 2006-07-02 | 2006-07-02 | 2006-07-02 | 2006-07-02 | 2006-07-02 | 2006-07-02 | 2006-07-02 | 2006-07-02 | 2006-07-02 | 2006-07-02 | 2006-07-02 | 2006-07-02 | 2006-07-02 | 2006-07-02 | 2006-07-02 | 2006-07-02 | 2006-07-02 | 2006-07-02 | 2006-07-02 | 2006-07-02 | 2006-07-02 | 2006-07-02 | 2006-07-02 | 2006-07-02 | 2006-07-02 | 2006-07-02 | 2006-07-02 | 2006-07-02 | 2006-07-02 | 2006-07-02 | 2006-07-02 | 2006-07-02 | 2006-07-02 | 2006-07-02 | 2006-07-02 | 2006-07-02 | 2006-07-02 | 2006-07-02 | 2006-07-02 | 2006-07-02 | 2006-07-02 | 2006-07-02 | 2006-07-02 | 2006-07-02 | 2006-07-02 | 2006-07-02 | 2006-07-02 | 2006-07-02 | 2006-07-02 | 2006-07-02 | 2006-07-02 | 2006-07-02 | 2006-07-02 | 2006-07-02 | 2006-07-02 | 2006-07-02 | 2006-07-02 | 2006-07-02 | 2006-07-02 | 2006-07-02 | 2006-07-02 | 2006-07-02 | 2006-07-02 | 2006-07-02 | 2006-07-02 | 2006-07-02 | 2006-07-02 | 2006-07-02 | 2006-07-02 | 2006-07-02 | 2006-07-02 | 2006-07-02 | 2006-07-02 | 2006-07-02 | 2006-07-02 | 2006-07-02 | 2006-07-02 | 2006-07-02 | 2006-07-02 | 2006-07-02 | 2006-07-02 | 2006-07-02 | 2006-07-02 | 2006-07-02 | 2006-07-02 | 2006-07-02 | 2006-07-02 | 2006-07-02 | 2006-07-02 | 2006-07-02 | 2006-07-02 | 2006-07-02 | 2006-07-02 | 2006-07-02 | 2006-07-02 | 2006-07-02 | 2006-07-02 | 2006-07-02 | 2006-07-02 | 2006-07-02 | 2006-07-02 | 2006-07-02 | 2006-07-02 | 2006-07-02 | 2006-07-02 | 2006-07-02 | 2006-07-02 | 2006-07-02 | 2006-07-02 | 2006-07-02 | 2006-07-02 | 2006-07-02 | 2006-07-02 | 2006-07-02 | 2006-07-02 | 2006-07-02 | 2006-07-02 | 2006-07-02 | 2006-07-02 | 2006-07-02 | 2006-07-02 | 2006-07-02 | 2006-07-02 | 2006-07-02 | 2006-07-02 | 2006-07-02 | 2006-07-02 | 2006-07-02 | 2006-07-02 | 2006-07-02 | 2006-07-02 | 2006-07-02 | 2006-07-02 | 2006-07-02 | 2006-07-02 | 2006-07-02 | 2006-07-02 | 2006-07-02 | 2006-07-02 | 2006-07-02 | 2006-07-02 | 2006-07-02 | 2006-07-02 | 2006-07-02 | 2006-07-02 | 2006-07-02 | 2006-07-02 | 2006-07-02 | 2006-07-02 | 2006-07-02 | 2006-07-02 | 2006-07-02 | 2006-07-02 | 2006-07-02 | 2006-07-02 | 2006-07-02 | 2006-07-02 | 2006-07-02 | 2006-07-02 | 2006-07-02 | 2006-07-02 | 2006-07-02 | 2006-07-02 | 2006-07-02 | 2006-07-02 | 2006-07-02 | 2006-07-02 | 2006-07-02 | 2006-07-02 | 2006-07-02 | 2006-07-02 | 2006-07-02 | 2006-07-02 | 2006-07-02 | 2006-07-02 | 2006-07-02 | 2006-07-02 | 2006-07-02 | 2006-07-02 | 2006-07-02 | 2006-07-02 | 2006-07-02 | 2006-07-02 | 2006-07-02 | 2006-07-02 | 2006-07-02 | 2006-07-02 | 2006-07-02 | 2006-07-02 | 2006-07-02 | 2006-07-02 | 2006-07-02 | 2006-07-02 | 2006-07-02 | 2006-07-02 | 2006-07-02 | 2006-07-02 | 2006-07-02 | 2006-07-02 | 2006-07-02 | 2006-07-02 | 2006-07-02 | 2006-07-02 | 2006-07-02 | 2006-07-02 | 2006-07-02 | 2006-07-02 | 2006-07-02 | 2006-07-02 | 2006-07-02 | 2006-07-02 | 2006-07-02 | 2006-07-02 | 2006-07-02 | 2006-07-02 | 2006-07-02 | 2006-07-02 | 2006-07-02 | 2006-07-02 | 2006-07-02 | 2006-07-02 | 2006-07-02 | 2006-07-02 | 2006-07-02 | 2006-07-02 | 2006-07-02 | 2006-07-02 | 2006-07-02 | 2006-07-02 | 2006-07-02 | 2006-07-02 | 2006-07-02 | 2006-07-02 | 2006-07-02 | 2006-07-02 | 2006-07-02 | 2006-07-02 | 2006-07-02 | 2006-07-02 | 2006-07-02 | 2006-07-02 | 2006-07-02 | 2006-07-02 | 2006-07-02 | 2006-07-02 | 2006-07-02 | 2006-07-02 | 2006-07-02 | 2006-07-02 | 2006-07-02 | 2006-07-02 | 2006-07-02 | 2006-07-02 | 2006-07-02 | 2006-07-02 | 2006-07-02 | 2006-07-02 | 2006-07-02 | 2006-07-02 | 2006-07-02 | 2006-07-02 | 2006-07-02 | 2006-07-02 | 2006-07-02 | 2006-07-02 | 2006-07-02 | 2006-07-02 | 2006-07-02 | 2006-07-02 | 2006-07-02 | 2006-07-02 | 2006-07-02 | 2006-07-02 | 2006-07-02 | 2006-07-02 | 2006-07-02 | 2006-07-02 | 2006-07-02 | 2006-07-02 | 2006-07-02 | 2006-07-02 | 2006-07-02 | 2006-07-02 | 2006-07-02 | 2006-07-02 | 2006-07-02 | 2006-07-02 | 2006-07-02 | 2006-07-02 | 2006-07-02 | 2006-07-02 | 2006-07-02 | 2006-07-02 | 2006-07-02 | 2006-07-02 | 2006-07-02 | 2006-07-02 | 2006-07-02 | 2006-07-02 | 2006-07-02 | 2006-07-02 | 2006-07-02 | 2006-07-02 | 2006-07-02 | 2006-07-02 | 2006-07-02 | 2006-07-02 | 2006-07-02 | 2006-07-02 | 2006-07-02 | 2006-07-02 | 2006-07-02 | 2006-07-02 | 2006-07-02 | 2006-07-02 | 2006-07-02 | 2006-07-02 | 2006-07-02 | 2006-07-02 | 2006-07-02 | 2006-07-02 | 2006-07-02 | 2006-07-02 | 2006-07-02 | 2006-07-02 | 2006-07-02 | 2006-07-02 | 2006-07-02 | 2006-07-02 | 2006-07-02 | 2006-07-02 | 2006-07-02 | 2006-07-02 | 2006-07-02 | 2006-07-02 | 2006-07-02 | 2006-07-02 | 2006-07-02 | 2006-07-02 | 2006-07-02 | 2006-07-02 | 2006-07-02 | 2006-07-02 | 2006-07-02 | 2006-07-02 | 2006-07-02 | 2006-07-02 | 2006-07-02 | 2006-07-02 | 2006-07-02 | 2006-07-02 | 2006-07-02 | 2006-07-02 | 2006-07-02 | 2006-07-02 | 2006-07-02 | 2006-07-02 | 2006-07-02 | 2006-07-02 | 2006-07-02 | 2006-07-02 | 2006-07-02 | 2006-07-02 | 2006-07-02 | 2006-07-02 | 2006-07-02 | 2006-07-02 | 2006-07-02 | 2006-07-02 | 2006-07-02 | 2006-07-02 | 2006-07-02 | 2006-07-02 | 2006-07-02 | 2006-07-02 | 2006-07-02 | 2006-07-02 | 2006-07-02 | 2006-07-02 | 2006-07-02 | 2006-07-02 | 2006-07-02 | 2006-07-02 | 2006-07-02 | 2006-07-02 | 2006-07-02 | 2006-07-02 | 2006-07-02 | 2006-07-02 | 2006-07-02 | 2006-07-02 | 2006-07-02 | 2006-07-02 | 2006-07-02 | 2006-07-02 | 2006-07-02 | 2006-07-02 | 2006-07-02 | 2006-07-02 | 2006-07-02 | 2006-07-02 | 2006-07-02 | 2006-07-02 | 2006-07-02 | 2006-07-02 | 2006-07-02 | 2006-07-02 | 2006-07-02 | 2006-07-02 | 2006-07-02 | 2006-07-02 | 2006-07-02 | 2006-07-02 | 2006-07-02 | 2006-07-02 | 2006-07-02 | 2006-07-02 | 2006-07-02 | 2006-07-02 | 2006-07-02 | 2006-07-02 | 2006-07-02 | 2006-07-02 | 2006-07-02 | 2006-07-02 | 2006-07-02 | 2006-07-02 | 2006-07-02 | 2006-07-02 | 2006-07-02 | 2006-07-02 | 2006-07-02 | 2006-07-02 | 2006-07-02 | 2006-07-02 | 2006-07-02 | 2006-07-02 | 2006-07-02 | 2006-07-02 | 2006-07-02 | 2006-07-02 | 2006-07-02 | 2006-07-02 | 2006-07-02 | 2006-07-02 | 2006-07-02 | 2006-07-02 | 2006-07-02 | 2006-07-02 | 2006-07-02 | 2006-07-02 | 2006-07-02 | 2006-07-02 | 2006-07-02 | 2006-07-02 | 2006-07-02 | 2006-07-02 | 2006-07-02 | 2006-07-02 | 2006-07-02 | 2006-07-02 | 2006-07-02 | 2006-07-02 | 2006-07-02 | 2006-07-02 | 2006-07-02 | 2006-07-02 | 2006-07-02 | 2006-07-02 | 2006-07-02 | 2006-07-02 | 2006-07-02 | 2006-07-02 | 2006-07-02 | 2006-07-02 | 2006-07-02 | 2006-07-02 | 2006-07-02 | 2006-07-02 | 2006-07-02 | 2006-07-02 | 2006-07-02 | 2006-07-02 | 2006-07-02 | 2006-07-02 | 2006-07-02 | 2006-07-02 | 2006-07-02 | 2006-07-02 | 2006-07-02 | 2006-07-02 | 2006-07-02 | 2006-07-02 | 2006-07-02 | 2006-07-02 | 2006-07-02 | 2006-07-02 | 2006-07-02 | 2006-07-02 | 2006-07-02 | 2006-07-02 | 2006-07-02 | 2006-07-02 | 2006-07-02 | 2006-07-02 | 2006-07-02 | 2006-07-02 | 2006-07-02 | 2006-07-02 | 2006-07-02 | 2006-07-02 | 2006-07-02 | 2006-07-02 | 2006-07-02 | 2006-07-02 | 2006-07-02 | 2006-07-02 | 2006-07-02 | 2006-07-02 | 2006-07-02 | 2006-07-02 | 2006-07-02 | 2006-07-02 | 2006-07-02 | 2006-07-02 | 2006-07-02 | 2006-07-02 | 2006-07-02 | 2006-07-02 | 2006-07-02 | 2006-07-02 | 2006-07-02 | 2006-07-02 | 2006-07-02 | 2006-07-02 | 2006-07-02 | 2006-07-02 | 2006-07-02 | 2006-07-02 | 2006-07-02 | 2006-07-02 | 2006-07-02 | 2006-07-02 | 2006-07-02 | 2006-07-02 | 2006-07-02 | 2006-07-02 | 2006-07-02 | 2006-07-02 | 2006-07-02 | 2006-07-02 | 2006-07-02 | 2006-07-02 | 2006-07-02 | 2006-07-02 | 2006-07-02 | 2006-07-02 | 2006-07-02 | 2006-07-02 | 2006-07-02 | 2006-07-02 | 2006-07-02 | 2006-07-02 | 2006-07-02 | 2006-07-02 | 2006-07-02 | 2006-07-02 | 2006-07-02 | 2006-07-02 | 2006-07-02 | 2006-07-02 | 2006-07-02 | 2006-07-02 | 2006-07-02 | 2006-07-02 | 2006-07-02 | 2006-07-02 | 2006-07-02 | 2006-07-02 | 2006-07-02 | 2006-07-02 | 2006-07-02 | 2006-07-02 | 2006-07-02 | 2006-07-02 | 2006-07-02 | 2006-07-02 | 2006-07-02 | 2006-07-02 | 2006-07-02 | 2006-07-02 | 2006-07-02 | 2006-07-02 | 2006-07-02 | 2006-07-02 | 2006-07-02 | 2006-07-02 | 2006-07-02 | 2006-07-02 | 2006-07-02 | 2006-07-02 | 2006-07-02 | 2006-07-02 | 2006-07-02 | 2006-07-02 | 2006-07-02 | 2006-07-02 | 2006-07-02 | 2006-07-02 | 2006-07-02 | 2006-07-02 | 2006-07-02 | 2006-07-02 | 2006-07-02 | 2006-07-02 | 2006-07-02 | 2006-07-02 | 2006-07-02 | 2006-07-02 | 2006-07-02 | 2006-07-02 | 2006-07-02 | 2006-07-02 | 2006-07-02 | 2006-07-02 | 2006-07-02 | 2006-07-02 | 2006-07-02 | 2006-07-02 | 2006-07-02 | 2006-07-02 | 2006-07-02 | 2006-07-02 | 2006-07-02 | 2006-07-02 | 2006-07-02 | 2006-07-02 | 2006-07-02 | 2006-07-02 | 2006-07-02 | 2006-07-02 | 2006-07-02 | 2006-07-02 | 2006-07-02 | 2006-07-02 | 2006-07-02 | 2006-07-02 | 2006-07-02 | 2006-07-02 | 2006-07-02 | 2006-07-02 | 2006-07-02 | 2006-07-02 | 2006-07-02 | 2006-07-02 | 2006-07-02 | 2006-07-02 | 2006-07-02 | 2006-07-02 | 2006-07-02 | 2006-07-02 | 2006-07-02 | 2006-07-02 | 2006-07-02 | 2006-07-02 | 2006-07-02 | 2006-07-02 | 2006-07-02 | 2006-07-02 | 2006-07-02 | 2006-07-02 | 2006-07-02 | 2006-07-02 | 2006-07-02 | 2006-07-02 | 2006-07-02 | 2006-07-02 | 2006-07-02 | 2006-07-02 | 2006-07-02 | 2006-07-02 | 2006-07-02 | 2006-07-02 | 2006-07-02 | 2006-07-02 | 2006-07-02 | 2006-07-02 | 2006-07-02 | 2006-07-02 | 2006-07-02 | 2006-07-02 | 2006-07-02 | 2006-07-02 | 2006-07-02 | 2006-07-02 | 2006-07-02 | 2006-07-02 | 2006-07-02 | 2006-07-02 | 2006-07-02 | 2006-07-02 | 2006-07-02 | 2006-07-02 | 2006-07-02 | 2006-07-02 | 2006-07-02 | 2006-07-02 | 2006-07-02 | 2006-07-02 | 2006-07-02 | 2006-07-02 | 2006-07-02 | 2006-07-02 | 2006-07-02 | 2006-07-02 | 2006-07-02 | 2006-07-02 | 2006-07-02 | 2006-07-02 | 2006-07-02 | 2006-07-02 | 2006-07-02 | 2006-07-02 | 2006-07-02 | 2006-07-02 | 2006-07-02 | 2006-07-02 | 2006-07-02 | 2006-07-02 | 2006-07-02 | 2006-07-02 | 2006-07-02 | 2006-07-02 | 2006-07-02 | 2006-07-02 | 2006-07-02 | 2006-07-02 | 2006-07-02 | 2006-07-02 | 2006-07-02 | 2006-07-02 | 2006-07-02 | 2006-07-02 | 2006-07-02 | 2006-07-02 | 2006-07-02 | 2006-07-02 | 2006-07-02 | 2006-07-02 | 2006-07-02 | 2006-07-02 | 2006-07-02 | 2006-07-02 | 2006-07-02 | 2006-07-02 | 2006-07-02 | 2006-07-02 | 2006-07-02 | 2006-07-02 | 2006-07-02 | 2006-07-02 | 2006-07-02 | 2006-07-02 | 2006-07-02 | 2006-07-02 | 2006-07-02 | 2006-07-02 | 2006-07-02 | 2006-07-02 | 2006-07-02 | 2006-07-02 | 2006-07-02 | 2006-07-02 | 2006-07-02 | 2006-07-02 | 2006-07-02 | 2006-07-02 | 2006-07-02 | 2006-07-02 | 2006-07-02 | 2006-07-02 | 2006-07-02 | 2006-07-02 | 2006-07-02 | 2006-07-02 | 2006-07-02 | 2006-07-02 | 2006-07-02 | 2006-07-02 | 2006-07-02 | 2006-07-02 | 2006-07-02 | 2006-07-02 | 2006-07-02 | 2006-07-02 | 2006-07-02 | 2006-07-02 | 2006-07-02 | 2006-07-02 | 2006-07-02 | 2006-07-02 | 2006-07-02 | 2006-07-02 | 2006-07-02 | 2006-07-02 | 2006-07-02 | 2006-07-02 | 2006-07-02 | 2006-07-02 | 2006-07-02 | 2006-07-02 | 2006-07-02 | 2006-07-02 | 2006-07-02 | 2006-07-02 | 2006-07-02 | 2006-07-02 | 2006-07-02 | 2006-07-02 | 2006-07-02 | 2006-07-02 | 2006-07-02 | 2006-07-02 | 2006-07-02 | 2006-07-02 | 2006-07-02 | 2006-07-02 | 2006-07-02 | 2006-07-02 | 2006-07-02 | 2006-07-02 | 2006-07-02 | 2006-07-02 | 2006-07-02 | 2006-07-02 | 2006-07-02 | 2006-07-02 | 2006-07-02 | 2006-07-02 | 2006-07-02 | 2006-07-02 | 2006-07-02 | 2006-07-02 | 2006-07-02 | 2006-07-02 | 2006-07-02 | 2006-07-02 | 2006-07-02 | 2006-07-02 | 2006-07-02 | 2006-07-02 | 2006-07-02 | 2006-07-02 | 2006-07-02 | 2006-07-02 | 2006-07-02 | 2006-07-02 | 2006-07-02 | 2006-07-02 | 2006-07-02 | 2006-07-02 | 2006-07-02 | 2006-07-02 | 2006-07-02 | 2006-07-02 | 2006-07-02 | 2006-07-02 | 2006-07-02 | 2006-07-02 | 2006-07-02 | 2006-07-02 | 2006-07-02 | 2006-07-02 | 2006-07-02 | 2006-07-02 | 2006-07-02 | 2006-07-02 | 2006-07-02 | 2006-07-02 | 2006-07-02 | 2006-07-02 | 2006-07-02 | 2006-07-02 | 2006-07-02 | 2006-07-02 | 2006-07-02 | 2006-07-02 | 2006-07-02 | 2006-07-02 | 2006-07-02 | 2006-07-02 | 2006-07-02 | 2006-07-02 | 2006-07-02 | 2006-07-02 | 2006-07-02 | 2006-07-02 | 2006-07-02 | 2006-07-02 | 2006-07-02 | 2006-07-02 | 2006-07-02 | 2006-07-02 | 2006-07-02 | 2006-07-02 | 2006-07-02 | 2006-07-02 | 2006-07-02 | 2006-07-02 | 2006-07-02 | 2006-07-02 | 2006-07-02 | 2006-07-02 | 2006-07-02 | 2006-07-02 | 2006-07-02 | 2006-07-02 | 2006-07-02 | 2006-07-02 | 2006-07-02 | 2006-07-02 | 2006-07-02 | 2006-07-02 | 2006-07-02 | 2006-07-02 | 2006-07-02 | 2006-07-02 | 2006-07-02 | 2006-07-02 | 2006-07-02 | 2006-07-02 | 2006-07-02 | 2006-07-02 | 2006-07-02 | 2006-07-02 | 2006-07-02 | 2006-07-02 | 2006-07-02 | 2006-07-02 | 2006-07-02 | 2006-07-02 | 2006-07-02 | 2006-07-02 | 2006-07-02 | 2006-07-02 | 2006-07-02 | 2006-07-02 | 2006-07-02 | 2006-07-02 | 2006-07-02 | 2006-07-02 | 2006-07-02 | 2006-07-02 | 2006-07-02 | 2006-07-02 | 2006-07-02 | 2006-07-02 | 2006-07-02 | 2006-07-02 | 2006-07-02 | 2006-07-02 | 2006-07-02 | 2006-07-02 | 2006-07-02 | 2006-07-02 | 2006-07-02 | 2006-07-02 | 2006-07-02 | 2006-07-02 | 2006-07-02 | 2006-07-02 | 2006-07-02 | 2006-07-02 | 2006-07-02 | 2006-07-02 | 2006-07-02 | 2006-07-02 | 2006-07-02 | 2006-07-02 | 2006-07-02 | 2006-07-02 | 2006-07-02 | 2006-07-02 | 2006-07-02 | 2006-07-02 | 2006-07-02 | 2006-07-02 | 2006-07-02 | 2006-07-02 | 2006-07-02 | 2006-07-02 | 2006-07-02 | 2006-07-02 | 2006-07-02 | 2006-07-02 | 2006-07-02 | 2006-07-02 | 2006-07-02 | 2006-07-02 | 2006-07-02 | 2006-07-02 | 2006-07-02 | 2006-07-02 | 2006-07-02 | 2006-07-02 | 2006-07-02 | 2006-07-02 | 2006-07-02 | 2006-07-02 | 2006-07-02 | 2006-07-02 | 2006-07-02 | 2006-07-02 | 2006-07-02 | 2006-07-02 | 2006-07-02 | 2006-07-02 | 2006-07-02 | 2006-07-02 | 2006-07-02 | 2006-07-02 | 2006-07-02 | 2006-07-02 | 2006-07-02 | 2006-07-02 | 2006-07-02 | 2006-07-02 | 2006-07-02 | 2006-07-02 | 2006-07-02 | 2006-07-02 | 2006-07-02 | 2006-07-02 | 2006-07-02 | 2006-07-02 | 2006-07-02 | 2006-07-02 | 2006-07-02 | 2006-07-02 | 2006-07-02 | 2006-07-02 | 2006-07-02 | 2006-07-02 | 2006-07-02 | 2006-07-02 | 2006-07-02 | 2006-07-02 | 2006-07-02 | 2006-07-02 | 2006-07-02 | 2006-07-02 | 2006-07-02 | 2006-07-02 | 2006-07-02 | 2006-07-02 | 2006-07-02 | 2006-07-02 | 2006-07-02 | 2006-07-02 | 2006-07-02 | 2006-07-02 | 2006-07-02 | 2006-07-02 | 2006-07-02 | 2006-07-02 | 2006-07-02 | 2006-07-02 | 2006-07-02 | 2006-07-02 | 2006-07-02 | 2006-07-02 | 2006-07-02 | 2006-07-02 | 2006-07-02 | 2006-07-02 | 2006-07-02 | 2006-07-02 | 2006-07-02 | 2006-07-02 | 2006-07-02 | 2006-07-02 | 2006-07-02 | 2006-07-02 | 2006-07-02 | 2006-07-02 | 2006-07-02 | 2006-07-02 | 2006-07-02 | 2006-07-02 | 2006-07-02 | 2006-07-02 | 2006-07-02 | 2006-07-02 | 2006-07-02 | 2006-07-02 | 2006-07-02 | 2006-07-02 | 2006-07-02 | 2006-07-02 | 2006-07-02 | 2006-07-02 | 2006-07-02 | 2006-07-02 | 2006-07-02 | 2006-07-02 | 2006-07-02 | 2006-07-02 | 2006-07-02 | 2006-07-02 | 2006-07-02 | 2006-07-02 | 2006-07-02 | 2006-07-02 | 2006-07-02 | 2006-07-02 | 2006-07-02 | 2006-07-02 | 2006-07-02 | 2006-07-02 | 2006-07-02 | 2006-07-02 | 2006-07-02 | 2006-07-02 | 2006-07-02 | 2006-07-02 | 2006-07-02 | 2006-07-02 | 2006-07-02 | 2006-07-02 | 2006-07-02 | 2006-07-02 | 2006-07-02 | 2006-07-02 | 2006-07-02 | 2006-07-02 | 2006-07-02 | 2006-07-02 | 2006-07-02 | 2006-07-02 | 2006-07-02 | 2006-07-02 | 2006-07-02 | 2006-07-02 | 2006-07-02 | 2006-07-02 | 2006-07-02 | 2006-07-02 | 2006-07-02 | 2006-07-02 | 2006-07-02 | 2006-07-02 | 2006-07-02 | 2006-07-02 | 2006-07-02 | 2006-07-02 | 2006-07-02 | 2006-07-02 | 2006-07-02 | 2006-07-02 | 2006-07-02 | 2006-07-02 | 2006-07-02 | 2006-07-02 | 2006-07-02 | 2006-07-02 | 2006-07-02 | 2006-07-02 | 2006-07-02 | 2006-07-02 | 2006-07-02 | 2006-07-02 | 2006-07-02 | 2006-07-02 | 2006-07-02 | 2006-07-02 | 2006-07-02 | 2006-07-02 | 2006-07-02 | 2006-07-02 | 2006-07-02 | 2006-07-02 | 2006-07-02 | 2006-07-02 | 2006-07-02 | 2006-07-02 | 2006-07-02 | 2006-07-02 | 2006-07-02 | 2006-07-02 | 2006-07-02 | 2006-07-02 | 2006-07-02 | 2006-07-02 | 2006-07-02 | 2006-07-02 | 2006-07-02 | 2006-07-02 | 2006-07-02 | 2006-07-02 | 2006-07-02 | 2006-07-02 | 2006-07-02 | 2006-07-02 | 2006-07-02 | 2006-07-02 | 2006-07-02 | 2006-07-02 | 2006-07-02 | 2006-07-02 | 2006-07-02 | 2006-07-02 | 2006-07-02 | 2006-07-02 | 2006-07-02 | 2006-07-02 | 2006-07-02 | 2006-07-02 | 2006-07-02 | 2006-07-02 | 2006-07-02 | 2006-07-02 | 2006-07-02 | 2006-07-02 | 2006-07-02 | 2006-07-02 | 2006-07-02 | 2006-07-02 | 2006-07-02 | 2006-07-02 | 2006-07-02 | 2006-07-02 | 2006-07-02 | 2006-07-02 | 2006-07-02 | 2006-07-02 | 2006-07-02 | 2006-07-02 | 2006-07-02 | 2006-07-02 | 2006-07-02 | 2006-07-02 | 2006-07-02 | 2006-07-02 | 2006-07-02 | 2006-07-02 | 2006-07-02 | 2006-07-02 | 2006-07-02 | 2006-07-02 | 2006-07-02 | 2006-07-02 | 2006-07-02 | 2006-07-02 | 2006-07-02 | 2006-07-02 | 2006-07-02 | 2006-07-02 | 2006-07-02 | 2006-07-02 | 2006-07-02 | 2006-07-02 | 2006-07-02 | 2006-07-02 | 2006-07-02 | 2006-07-02 | 2006-07-02 | 2006-07-02 | 2006-07-02 | 2006-07-02 | 2006-07-02 | 2006-07-02 | 2006-07-02 | 2006-07-02 | 2006-07-02 | 2006-07-02 | 2006-07-02 | 2006-07-02 | 2006-07-02 | 2006-07-02 | 2006-07-02 | 2006-07-02 | 2006-07-02 | 2006-07-02 | 2006-07-02 | 2006-07-02 | 2006-07-02 | 2006-07-02 | 2006-07-02 | 2006-07-02 | 2006-07-02 | 2006-07-02 | 2006-07-02 | 2006-07-02 | 2006-07-02 | 2006-07-02 | 2006-07-02 | 2006-07-02 | 2006-07-02 | 2006-07-02 | 2006-07-02 | 2006-07-02 | 2006-07-02 | 2006-07-02 | 2006-07-02 | 2006-07-02 | 2006-07-02 | 2006-07-02 | 2006-07-02 | 2006-07-02 | 2006-07-02 | 2006-07-02 | 2006-07-02 | 2006-07-02 | 2006-07-02 | 2006-07-02 | 2006-07-02 | 2006-07-02 | 2006-07-02 | 2006-07-02 | 2006-07-02 | 2006-07-02 | 2006-07-02 | 2006-07-02 | 2006-07-02 | 2006-07-02 | 2006-07-02 | 2006-07-02 | 2006-07-02 | 2006-07-02 | 2006-07-02 | 2006-07-02 | 2006-07-02 | 2006-07-02 | 2006-07-02 | 2006-07-02 | 2006-07-02 | 2006-07-02 | 2006-07-02 | 2006-07-02 | 2006-07-02 | 2006-07-02 | 2006-07-02 | 2006-07-02 | 2006-07-02 | 2006-07-02 | 2006-07-02 | 2006-07-02 | 2006-07-02 | 2006-07-02 | 2006-07-02 | 2006-07-02 | 2006-07-02 | 2006-07-02 | 2006-07-02 | 2006-07-02 | 2006-07-02 | 2006-07-02 | 2006-07-02 | 2006-07-02 | 2006-07-02 | 2006-07-02 | 2006-07-02 | 2006-07-02 | 2006-07-02 | 2006-07-02 | 2006-07-02 | 2006-07-02 | 2006-07-02 | 2006-07-02 | 2006-07-02 | 2006-07-02 | 2006-07-02 | 2006-07-02 | 2006-07-02 | 2006-07-02 | 2006-07-02 | 2006-07-02 | 2006-07-02 | 2006-07-02 | 2006-07-02 | 2006-07-02 | 2006-07-02 | 2006-07-02 | 2006-07-02 | 2006-07-02 | 2006-07-02 | 2006-07-02 | 2006-07-02 | 2006-07-02 | 2006-07-02 | 2006-07-02 | 2006-07-02 | 2006-07-02 | 2006-07-02 | 2006-07-02 | 2006-07-02 | 2006-07-02 | 2006-07-02 | 2006-07-02 | 2006-07-02 | 2006-07-02 | 2006-07-02 | 2006-07-02 | 2006-07-02 | 2006-07-02 | 2006-07-02 | 2006-07-02 | 2006-07-02 | 2006-07-02 | 2006-07-02 | 2006-07-02 | 2006-07-02 | 2006-07-02 | 2006-07-02 | 2006-07-02 | 2006-07-02 | 2006-07-02 | 2006-07-02 | 2006-07-02 | 2006-07-02 | 2006-07-02 | 2006-07-02 | 2006-07-02 | 2006-07-02 | 2006-07-02 | 2006-07-02 | 2006-07-02 | 2006-07-02 | 2006-07-02 | 2006-07-02 | 2006-07-02 | 2006-07-02 | 2006-07-02 | 2006-07-02 | 2006-07-02 | 2006-07-02 | 2006-07-02 | 2006-07-02 | 2006-07-02 | 2006-07-02 | 2006-07-02 | 2006-07-02 | 2006-07-02 | 2006-07-02 | 2006-07-02 | 2006-07-02 | 2006-07-02 | 2006-07-02 | 2006-07-02 | 2006-07-02 | 2006-07-02 | 2006-07-02 | 2006-07-02 | 2006-07-02 | 2006-07-02 | 2006-07-02 | 2006-07-02 | 2006-07-02 | 2006-07-02 | 2006-07-02 | 2006-07-02 | 2006-07-02 | 2006-07-02 | 2006-07-02 | 2006-07-02 | 2006-07-02 | 2006-07-02 | 2006-07-02 | 2006-07-02 | 2006-07-02 | 2006-07-02 | 2006-07-02 | 2006-07-02 | 2006-07-02 | 2006-07-02 | 2006-07-02 | 2006-07-02 | 2006-07-02 | 2006-07-02 | 2006-07-02 | 2006-07-02 | 2006-07-02 | 2006-07-02 | 2006-07-02 | 2006-07-02 | 2006-07-02 | 2006-07-02 | 2006-07-02 | 2006-07-02 | 2006-07-02 | 2006-07-02 | 2006-07-02 | 2006-07-02 | 2006-07-02 | 2006-07-02 | 2006-07-02 | 2006-07-02 | 2006-07-02 | 2006-07-02 | 2006-07-02 | 2006-07-02 | 2006-07-02 | 2006-07-02 | 2006-07-02 | 2006-07-02 | 2006-07-02 | 2006-07-02 | 2006-07-02 | 2006-07-02 | 2006-07-02 | 2006-07-02 | 2006-07-02 | 2006-07-02 | 2006-07-02 | 2006-07-02 | 2006-07-02 | 2006-07-02 | 2006-07-02 | 2006-07-02 | 2006-07-02 | 2006-07-02 | 2006-07-02 | 2006-07-02 | 2006-07-02 | 2006-07-02 | 2006-07-02 | 2006-07-02 | 2006-07-02 | 2006-07-02 | 2006-07-02 | 2006-07-02 | 2006-07-02 | 2006-07-02 | 2006-07-02 | 2006-07-02 | 2006-07-02 | 2006-07-02 | 2006-07-02 | 2006-07-02 | 2006-07-02 | 2006-07-02 | 2006-07-02 | 2006-07-02 | 2006-07-02 | 2006-07-02 | 2006-07-02 | 2006-07-02 | 2006-07-02 | 2006-07-02 | 2006-07-02 | 2006-07-02 | 2006-07-02 | 2006-07-02 | 2006-07-02 | 2006-07-02 | 2006-07-02 | 2006-07-02 | 2006-07-02 | 2006-07-02 | 2006-07-02 | 2006-07-02 | 2006-07-02 | 2006-07-02 | 2006-07-02 | 2006-07-02 | 2006-07-02 | 2006-07-02 | 2006-07-02 | 2006-07-02 | 2006-07-02 | 2006-07-02 | 2006-07-02 | 2006-07-02 | 2006-07-02 | 2006-07-02 | 2006-07-02 | 2006-07-02 | 2006-07-02 | 2006-07-02 | 2006-07-02 | 2006-07-02 | 2006-07-02 | 2006-07-02 | 2006-07-02 | 2006-07-02 | 2006-07-02 | 2006-07-02 | 2006-07-02 | 2006-07-02 | 2006-07-02 | 2006-07-02 | 2006-07-02 | 2006-07-02 | 2006-07-02 | 2006-07-02 | 2006-07-02 | 2006-07-02 | 2006-07-02 | 2006-07-02 | 2006-07-02 | 2006-07-02 | 2006-07-02 | 2006-07-02 | 2006-07-02 | 2006-07-02 | 2006-07-02 | 2006-07-02 | 2006-07-02 | 2006-07-02 | 2006-07-02 | 2006-07-02 | 2006-07-02 | 2006-07-02 | 2006-07-02 | 2006-07-02 | 2006-07-02 | 2006-07-02 | 2006-07-02 | 2006-07-02 | 2006-07-02 | 2006-07-02 | 2006-07-02 | 2006-07-02 | 2006-07-02 | 2006-07-02 | 2006-07-02 | 2006-07-02 | 2006-07-02 | 2006-07-02 | 2006-07-02 | 2006-07-02 | 2006-07-02 | 2006-07-02 | 2006-07-02 | 2006-07-02 | 2006-07-02 | 2006-07-02 | 2006-07-02 | 2006-07-02 | 2006-07-02 | 2006-07-02 | 2006-07-02 | 2006-07-02 | 2006-07-02 | 2006-07-02 | 2006-07-02 | 2006-07-02 | 2006-07-02 | 2006-07-02 | 2006-07-02 | 2006-07-02 | 2006-07-02 | 2006-07-02 | 2006-07-02 | 2006-07-02 | 2006-07-02 | 2006-07-02 | 2006-07-02 | 2006-07-02 | 2006-07-02 | 2006-07-02 | 2006-07-02 | 2006-07-02 | 2006-07-02 | 2006-07-02 | 2006-07-02 | 2006-07-02 | 2006-07-02 | 2006-07-02 | 2006-07-02 | 2006-07-02 | 2006-07-02 | 2006-07-02 | 2006-07-02 | 2006-07-02 | 2006-07-02 | 2006-07-02 | 2006-07-02 | 2006-07-02 | 2006-07-02 | 2006-07-02 | 2006-07-02 | 2006-07-02 | 2006-07-02 | 2006-07-02 | 2006-07-02 | 2006-07-02 | 2006-07-02 | 2006-07-02 | 2006-07-02 | 2006-07-02 | 2006-07-02 | 2006-07-02 | 2006-07-02 | 2006-07-02 | 2006-07-02 | 2006-07-02 | 2006-07-02 | 2006-07-02 | 2006-07-02 | 2006-07-02 | 2006-07-02 | 2006-07-02 | 2006-07-02 | 2006-07-02 | 2006-07-02 | 2006-07-02 | 2006-07-02 | 2006-07-02 | 2006-07-02 | 2006-07-02 | 2006-07-02 | 2006-07-02 | 2006-07-02 | 2006-07-02 | 2006-07-02 | 2006-07-02 | 2006-07-02 | 2006-07-02 | 2006-07-02 | 2006-07-02 | 2006-07-02 | 2006-07-02 | 2006-07-02 | 2006-07-02 | 2006-07-02 | 2006-07-02 | 2006-07-02 | 2006-07-02 | 2006-07-02 | 2006-07-02 | 2006-07-02 | 2006-07-02 | 2006-07-02 | 2006-07-02 | 2006-07-02 | 2006-07-02 | 2006-07-02 | 2006-07-02 | 2006-07-02 | 2006-07-02 | 2006-07-02 | 2006-07-02 | 2006-07-02 | 2006-07-02 | 2006-07-02 | 2006-07-02 | 2006-07-02 | 2006-07-02 | 2006-07-02 | 2006-07-02 | 2006-07-02 | 2006-07-02 | 2006-07-02 | 2006-07-02 | 2006-07-02 | 2006-07-02 | 2006-07-02 | 2006-07-02 | 2006-07-02 | 2006-07-02 | 2006-07-02 | 2006-07-02 | 2006-07-02 | 2006-07-02 | 2006-07-02 | 2006-07-02 | 2006-07-02 | 2006-07-02 | 2006-07-02 | 2006-07-02 | 2006-07-02 | 2006-07-02 | 2006-07-02 | 2006-07-02 | 2006-07-02 | 2006-07-02 | 2006-07-02 | 2006-07-02 | 2006-07-02 | 2006-07-02 | 2006-07-02 | 2006-07-02 | 2006-07-02 | 2006-07-02 | 2006-07-02 | 2006-07-02 | 2006-07-02 | 2006-07-02 | 2006-07-02 | 2006-07-02 | 2006-07-02 | 2006-07-02 | 2006-07-02 | 2006-07-02 | 2006-07-02 | 2006-07-02 | 2006-07-02 | 2006-07-02 | 2006-07-02 | 2006-07-02 | 2006-07-02 | 2006-07-02 | 2006-07-02 | 2006-07-02 | 2006-07-02 | 2006-07-02 | 2006-07-02 | 2006-07-02 | 2006-07-02 | 2006-07-02 | 2006-07-02 | 2006-07-02 | 2006-07-02 | 2006-07-02 | 2006-07-02 | 2006-07-02 | 2006-07-02 | 2006-07-02 | 2006-07-02 | 2006-07-02 | 2006-07-02 | 2006-07-02 | 2006-07-02 | 2006-07-02 | 2006-07-02 | 2006-07-02 | 2006-07-02 | 2006-07-02 | 2006-07-02 | 2006-07-02 | 2006-07-02 | 2006-07-02 | 2006-07-02 | 2006-07-02 | 2006-07-02 | 2006-07-02 | 2006-07-02 | 2006-07-02 | 2006-07-02 | 2006-07-02 | 2006-07-02 | 2006-07-02 | 2006-07-02 | 2006-07-02 | 2006-07-02 | 2006-07-02 | 2006-07-02 | 2006-07-02 | 2006-07-02 | 2006-07-02 | 2006-07-02 | 2006-07-02 | 2006-07-02 | 2006-07-02 | 2006-07-02 | 2006-07-02 | 2006-07-02 | 2006-07-02 | 2006-07-02 | 2006-07-02 | 2006-07-02 | 2006-07-02 | 2006-07-02 | 2006-07-02 | 2006-07-02 | 2006-07-02 | 2006-07-02 | 2006-07-02 | 2006-07-02 | 2006-07-02 | 2006-07-02 | 2006-07-02 | 2006-07-02 | 2006-07-02 | 2006-07-02 | 2006-07-02 | 2006-07-02 | 2006-07-02 | 2006-07-02 | 2006-07-02 | 2006-07-02 | 2006-07-02 | 2006-07-02 | 2006-07-02 | 2006-07-02 | 2006-07-02 | 2006-07-02 | 2006-07-02 | 2006-07-02 | 2006-07-02 | 2006-07-02 | 2006-07-02 | 2006-07-02 | 2006-07-02 | 2006-07-02 | 2006-07-02 | 2006-07-02 | 2006-07-02 | 2006-07-02 | 2006-07-02 | 2006-07-02 | 2006-07-02 | 2006-07-02 | 2006-07-02 | 2006-07-02 | 2006-07-02 | 2006-07-02 | 2006-07-02 | 2006-07-02 | 2006-07-02 | 2006-07-02 | 2006-07-02 | 2006-07-02 | 2006-07-02 | 2006-07-02 | 2006-07-02 | 2006-07-02 | 2006-07-02 | 2006-07-02 | 2006-07-02 | 2006-07-02 | 2006-07-02 | 2006-07-02 | 2006-07-02 | 2006-07-02 | 2006-07-02 | 2006-07-02 | 2006-07-02 | 2006-07-02 | 2006-07-02 | 2006-07-02 | 2006-07-02 | 2006-07-02 | 2006-07-02 | 2006-07-02 | 2006-07-02 | 2006-07-02 | 2006-07-02 | 2006-07-02 | 2006-07-02 | 2006-07-02 | 2006-07-02 | 2006-07-02 | 2006-07-02 | 2006-07-02 | 2006-07-02 | 2006-07-02 | 2006-07-02 | 2006-07-02 | 2006-07-02 | 2006-07-02 | 2006-07-02 | 2006-07-02 | 2006-07-02 | 2006-07-02 | 2006-07-02 | 2006-07-02 | 2006-07-02 | 2006-07-02 | 2006-07-02 | 2006-07-02 | 2006-07-02 | 2006-07-02 | 2006-07-02 | 2006-07-02 | 2006-07-02 | 2006-07-02 | 2006-07-02 | 2006-07-02 | 2006-07-02 | 2006-07-02 | 2006-07-02 | 2006-07-02 | 2006-07-02 | 2006-07-02 | 2006-07-02 | 2006-07-02 | 2006-07-02 | 2006-07-02 | 2006-07-02 | 2006-07-02 | 2006-07-02 | 2006-07-02 | 2006-07-02 | 2006-07-02 | 2006-07-02 | 2006-07-02 | 2006-07-02 | 2006-07-02 | 2006-07-02 | 2006-07-02 | 2006-07-02 | 2006-07-02 | 2006-07-02 | 2006-07-02 | 2006-07-02 | 2006-07-02 | 2006-07-02 | 2006-07-02 | 2006-07-02 | 2006-07-02 | 2006-07-02 | 2006-07-02 | 2006-07-02 | 2006-07-02 | 2006-07-02 | 2006-07-02 | 2006-07-02 | 2006-07-02 | 2006-07-02 | 2006-07-02 | 2006-07-02 | 2006-07-02 | 2006-07-02 | 2006-07-02 | 2006-07-02 | 2006-07-02 | 2006-07-02 | 2006-07-02 | 2006-07-02 | 2006-07-02 | 2006-07-02 | 2006-07-02 | 2006-07-02 | 2006-07-02 | 2006-07-02 | 2006-07-02 | 2006-07-02 | 2006-07-02 | 2006-07-02 | 2006-07-02 | 2006-07-02 | 2006-07-02 | 2006-07-02 | 2006-07-02 | 2006-07-02 | 2006-07-02 | 2006-07-02 | 2006-07-02 | 2006-07-02 | 2006-07-02 | 2006-07-02 | 2006-07-02 | 2006-07-02 | 2006-07-02 | 2006-07-02 | 2006-07-02 | 2006-07-02 | 2006-07-02 | 2006-07-02 | 2006-07-02 | 2006-07-02 | 2006-07-02 | 2006-07-02 | 2006-07-02 | 2006-07-02 | 2006-07-02 | 2006-07-02 | 2006-07-02 | 2006-07-02 | 2006-07-02 | 2006-07-02 | 2006-07-02 | 2006-07-02 | 2006-07-02 | 2006-07-02 | 2006-07-02 | 2006-07-02 | 2006-07-02 | 2006-07-02 | 2006-07-02 | 2006-07-02 | 2006-07-02 | 2006-07-02 | 2006-07-02 | 2006-07-02 | 2006-07-02 | 2006-07-02 | 2006-07-02 | 2006-07-02 | 2006-07-02 | 2006-07-02 | 2006-07-02 | 2006-07-02 | 2006-07-02 | 2006-07-02 | 2006-07-02 | 2006-07-02 | 2006-07-02 | 2006-07-02 | 2006-07-02 | 2006-07-02 | 2006-07-02 | 2006-07-02 | 2006-07-02 | 2006-07-02 | 2006-07-02 | 2006-07-02 | 2006-07-02 | 2006-07-02 | 2006-07-02 | 2006-07-02 | 2006-07-02 | 2006-07-02 | 2006-07-02 | 2006-07-02 | 2006-07-02 | 2006-07-02 | 2006-07-02 | 2006-07-02 | 2006-07-02 | 2006-07-02 | 2006-07-02 | 2006-07-02 | 2006-07-02 | 2006-07-02 | 2006-07-02 | 2006-07-02 | 2006-07-02 | 2006-07-02 | 2006-07-02 | 2006-07-02 | 2006-07-02 | 2006-07-02 | 2006-07-02 | 2006-07-02 | 2006-07-02 | 2006-07-02 | 2006-07-02 | 2006-07-02 | 2006-07-02 | 2006-07-02 | 2006-07-02 | 2006-07-02 | 2006-07-02 | 2006-07-02 | 2006-07-02 | 2006-07-02 | 2006-07-02 | 2006-07-02 | 2006-07-02 | 2006-07-02 | 2006-07-02 | 2006-07-02 | 2006-07-02 | 2006-07-02 | 2006-07-02 | 2006-07-02 | 2006-07-02 | 2006-07-02 | 2006-07-02 | 2006-07-02 | 2006-07-02 | 2006-07-02 | 2006-07-02 | 2006-07-02 | 2006-07-02 | 2006-07-02 | 2006-07-02 | 2006-07-02 | 2006-07-02 | 2006-07-02 | 2006-07-02 | 2006-07-02 | 2006-07-02 | 2006-07-02 | 2006-07-02 | 2006-07-02 | 2006-07-02 | 2006-07-02 | 2006-07-02 | 2006-07-02 | 2006-07-02 | 2006-07-02 | 2006-07-02 | 2006-07-02 | 2006-07-02 | 2006-07-02 | 2006-07-02 | 2006-07-02 | 2006-07-02 | 2006-07-02 | 2006-07-02 | 2006-07-02 | 2006-07-02 | 2006-07-02 | 2006-07-02 | 2006-07-02 | 2006-07-02 | 2006-07-02 | 2006-07-02 | 2006-07-02 | 2006-07-02 | 2006-07-02 | 2006-07-02 | 2006-07-02 | 2006-07-02 | 2006-07-02 | 2006-07-02 | 2006-07-02 | 2006-07-02 | 2006-07-02 | 2006-07-02 | 2006-07-02 | 2006-07-02 | 2006-07-02 | 2006-07-02 | 2006-07-02 | 2006-07-02 | 2006-07-02 | 2006-07-02 | 2006-07-02 | 2006-07-02 | 2006-07-02 | 2006-07-02 | 2006-07-02 | 2006-07-02 | 2006-07-02 | 2006-07-02 | 2006-07-02 | 2006-07-02 | 2006-07-02 | 2006-07-02 | 2006-07-02 | 2006-07-02 | 2006-07-02 | 2006-07-02 | 2006-07-02 | 2006-07-02 | 2006-07-02 | 2006-07-02 | 2006-07-02 | 2006-07-02 | 2006-07-02 | 2006-07-02 | 2006-07-02 | 2006-07-02 | 2006-07-02 | 2006-07-02 | 2006-07-02 | 2006-07-02 | 2006-07-02 | 2006-07-02 | 2006-07-02 | 2006-07-02 | 2006-07-02 | 2006-07-02 | 2006-07-02 | 2006-07-02 | 2006-07-02 | 2006-07-02 | 2006-07-02 | 2006-07-02 | 2006-07-02 | 2006-07-02 | 2006-07-02 | 2006-07-02 | 2006-07-02 | 2006-07-02 | 2006-07-02 | 2006-07-02 | 2006-07-02 | 2006-07-02 | 2006-07-02 | 2006-07-02 | 2006-07-02 | 2006-07-02 | 2006-07-02 | 2006-07-02 | 2006-07-02 | 2006-07-02 | 2006-07-02 | 2006-07-02 | 2006-07-02 | 2006-07-02 | 2006-07-02 | 2006-07-02 | 2006-07-02 | 2006-07-02 | 2006-07-02 | 2006-07-02 | 2006-07-02 | 2006-07-02 | 2006-07-02 | 2006-07-02 | 2006-07-02 | 2006-07-02 | 2006-07-02 | 2006-07-02 | 2006-07-02 | 2006-07-02 | 2006-07-02 | 2006-07-02 | 2006-07-02 | 2006-07-02 | 2006-07-02 | 2006-07-02 | 2006-07-02 | 2006-07-02 | 2006-07-02 | 2006-07-02 | 2006-07-02 | 2006-07-02 | 2006-07-02 | 2006-07-02 | 2006-07-02 | 2006-07-02 | 2006-07-02 | 2006-07-02 | 2006-07-02 | 2006-07-02 | 2006-07-02 | 2006-07-02 | 2006-07-02 | 2006-07-02 | 2006-07-02 | 2006-07-02 | 2006-07-02 | 2006-07-02 | 2006-07-02 | 2006-07-02 | 2006-07-02 | 2006-07-02 | 2006-07-02 | 2006-07-02 | 2006-07-02 | 2006-07-02 | 2006-07-02 | 2006-07-02 | 2006-07-02 | 2006-07-02 | 2006-07-02 | 2006-07-02 | 2006-07-02 | 2006-07-02 | 2006-07-02 | 2006-07-02 | 2006-07-02 | 2006-07-02 | 2006-07-02 | 2006-07-02 | 2006-07-02 | 2006-07-02 | 2006-07-02 | 2006-07-02 | 2006-07-02 | 2006-07-02 | 2006-07-02 | 2006-07-02 | 2006-07-02 | 2006-07-02 | 2006-07-02 | 2006-07-02 | 2006-07-02 | 2006-07-02 | 2006-07-02 | 2006-07-02 | 2006-07-02 | 2006-07-02 | 2006-07-02 | 2006-07-02 | 2006-07-02 | 2006-07-02 | 2006-07-02 | 2006-07-02 | 2006-07-02 | 2006-07-02 | 2006-07-02 | 2006-07-02 | 2006-07-02 | 2006-07-02 | 2006-07-02 | 2006-07-02 | 2006-07-02 | 2006-07-02 | 2006-07-02 | 2006-07-02 | 2006-07-02 | 2006-07-02 | 2006-07-02 | 2006-07-02 | 2006-07-02 | 2006-07-02 | 2006-07-02 | 2006-07-02 | 2006-07-02 | 2006-07-02 | 2006-07-02 | 2006-07-02 | 2006-07-02 | 2006-07-02 | 2006-07-02 | 2006-07-02 | 2006-07-02 | 2006-07-02 | 2006-07-02 | 2006-07-02 | 2006-07-02 | 2006-07-02 | 2006-07-02 | 2006-07-02 | 2006-07-02 | 2006-07-02 | 2006-07-02 | 2006-07-02 | 2006-07-02 | 2006-07-02 | 2006-07-02 | 2006-07-02 | 2006-07-02 | 2006-07-02 | 2006-07-02 | 2006-07-02 | 2006-07-02 | 2006-07-02 | 2006-07-02 | 2006-07-02 | 2006-07-02 | 2006-07-02 | 2006-07-02 | 2006-07-02 | 2006-07-02 | 2006-07-02 | 2006-07-02 | 2006-07-02 | 2006-07-02 | 2006-07-02 | 2006-07-02 | 2006-07-02 | 2006-07-02 | 2006-07-02 | 2006-07-02 | 2006-07-02 | 2006-07-02 | 2006-07-02 | 2006-07-02 | 2006-07-02 | 2006-07-02 | 2006-07-02 | 2006-07-02 | 2006-07-02 | 2006-07-02 | 2006-07-02 | 2006-07-02 | 2006-07-02 | 2006-07-02 | 2006-07-02 | 2006-07-02 | 2006-07-02 | 2006-07-02 | 2006-07-02 | 2006-07-02 | 2006-07-02 | 2006-07-02 | 2006-07-02 | 2006-07-02 | 2006-07-02 | 2006-07-02 | 2006-07-02 | 2006-07-02 | 2006-07-02 | 2006-07-02 | 2006-07-02 | 2006-07-02 | 2006-07-02 | 2006-07-02 | 2006-07-02 | 2006-07-02 | 2006-07-02 | 2006-07-02 | 2006-07-02 | 2006-07-02 | 2006-07-02 | 2006-07-02 | 2006-07-02 | 2006-07-02 | 2006-07-02 | 2006-07-02 | 2006-07-02 | 2006-07-02 | 2006-07-02 | 2006-07-02 | 2006-07-02 | 2006-07-02 | 2006-07-02 | 2006-07-02 | 2006-07-02 | 2006-07-02 | 2006-07-02 | 2006-07-02 | 2006-07-02 | 2006-07-02 | 2006-07-02 | 2006-07-02 | 2006-07-02 | 2006-07-02 | 2006-07-02 | 2006-07-02 | 2006-07-02 | 2006-07-02 | 2006-07-02 | 2006-07-02 | 2006-07-02 | 2006-07-02 | 2006-07-02 | 2006-07-02 | 2006-07-02 | 2006-07-02 | 2006-07-02 | 2006-07-02 | 2006-07-02 | 2006-07-02 | 2006-07-02 | 2006-07-02 | 2006-07-02 | 2006-07-02 | 2006-07-02 | 2006-07-02 | 2006-07-02 | 2006-07-02 | 2006-07-02 | 2006-07-02 | 2006-07-02 | 2006-07-02 | 2006-07-02 | 2006-07-02 | 2006-07-02 | 2006-07-02 | 2006-07-02 | 2006-07-02 | 2006-07-02 | 2006-07-02 | 2006-07-02 | 2006-07-02 | 2006-07-02 | 2006-07-02 | 2006-07-02 | 2006-07-02 | 2006-07-02 | 2006-07-02 | 2006-07-02 | 2006-07-02 | 2006-07-02 | 2006-07-02 | 2006-07-02 | 2006-07-02 | 2006-07-02 | 2006-07-02 | 2006-07-02 | 2006-07-02 | 2006-07-02 | 2006-07-02 | 2006-07-02 | 2006-07-02 | 2006-07-02 | 2006-07-02 | 2006-07-02 | 2006-07-02 | 2006-07-02 | 2006-07-02 | 2006-07-02 | 2006-07-02 | 2006-07-02 | 2006-07-02 | 2006-07-02 | 2006-07-02 | 2006-07-02 | 2006-07-02 | 2006-07-02 | 2006-07-02 | 2006-07-02 | 2006-07-02 | 2006-07-02 | 2006-07-02 | 2006-07-02 | 2006-07-02 | 2006-07-02 | 2006-07-02 | 2006-07-02 | 2006-07-02 | 2006-07-02 | 2006-07-02 | 2006-07-02 | 2006-07-02 | 2006-07-02 | 2006-07-02 | 2006-07-02 | 2006-07-02 | 2006-07-02 | 2006-07-02 | 2006-07-02 | 2006-07-02 | 2006-07-02 | 2006-07-02 | 2006-07-02 | 2006-07-02 | 2006-07-02 | 2006-07-02 | 2006-07-02 | 2006-07-02 | 2006-07-02 | 2006-07-02 | 2006-07-02 | 2006-07-02 | 2006-07-02 | 2006-07-02 | 2006-07-02 | 2006-07-02 | 2006-07-02 | 2006-07-02 | 2006-07-02 | 2006-07-02 | 2006-07-02 | 2006-07-02 | 2006-07-02 | 2006-07-02 | 2006-07-02 | 2006-07-02 | 2006-07-02 | 2006-07-02 | 2006-07-02 | 2006-07-02 | 2006-07-02 | 2006-07-02 | 2006-07-02 | 2006-07-02 | 2006-07-02 | 2006-07-02 | 2006-07-02 | 2006-07-02 | 2006-07-02 | 2006-07-02 | 2006-07-02 | 2006-07-02 | 2006-07-02 | 2006-07-02 | 2006-07-02 | 2006-07-02 | 2006-07-02 | 2006-07-02 | 2006-07-02 | 2006-07-02 | 2006-07-02 | 2006-07-02 | 2006-07-02 | 2006-07-02 | 2006-07-02 | 2006-07-02 | 2006-07-02 | 2006-07-02 | 2006-07-02 | 2006-07-02 | 2006-07-02 | 2006-07-02 | 2006-07-02 | 2006-07-02 | 2006-07-02 | 2006-07-02 | 2006-07-02 | 2006-07-02 | 2006-07-02 | 2006-07-02 | 2006-07-02 | 2006-07-02 | 2006-07-02 | 2006-07-02 | 2006-07-02 | 2006-07-02 | 2006-07-02 | 2006-07-02 | 2006-07-02 | 2006-07-02 | 2006-07-02 | 2006-07-02 | 2006-07-02 | 2006-07-02 | 2006-07-02 | 2006-07-02 | 2006-07-02 | 2006-07-02 | 2006-07-02 | 2006-07-02 | 2006-07-02 | 2006-07-02 | 2006-07-02 | 2006-07-02 | 2006-07-02 | 2006-07-02 | 2006-07-02 | 2006-07-02 | 2006-07-02 | 2006-07-02 | 2006-07-02 | 2006-07-02 | 2006-07-02 | 2006-07-02 | 2006-07-02 | 2006-07-02 | 2006-07-02 | 2006-07-02 | 2006-07-02 | 2006-07-02 | 2006-07-02 | 2006-07-02 | 2006-07-02 | 2006-07-02 | 2006-07-02 | 2006-07-02 | 2006-07-02 | 2006-07-02 | 2006-07-02 | 2006-07-02 | 2006-07-02 | 2006-07-02 | 2006-07-02 | 2006-07-02 | 2006-07-02 | 2006-07-02 | 2006-07-02 | 2006-07-02 | 2006-07-02 | 2006-07-02 | 2006-07-02 | 2006-07-02 | 2006-07-02 | 2006-07-02 | 2006-07-02 | 2006-07-02 | 2006-07-02 | 2006-07-02 | 2006-07-02 | 2006-07-02 | 2006-07-02 | 2006-07-02 | 2006-07-02 | 2006-07-02 | 2006-07-02 | 2006-07-02 | 2006-07-02 | 2006-07-02 | 2006-07-02 | 2006-07-02 | 2006-07-02 | 2006-07-02 | 2006-07-02 | 2006-07-02 | 2006-07-02 | 2006-07-02 | 2006-07-02 | 2006-07-02 | 2006-07-02 | 2006-07-02 | 2006-07-02 | 2006-07-02 | 2006-07-02 | 2006-07-02 | 2006-07-02 | 2006-07-02 | 2006-07-02 | 2006-07-02 | 2006-07-02 | 2006-07-02 | 2006-07-02 | 2006-07-02 | 2006-07-02 | 2006-07-02 | 2006-07-02 | 2006-07-02 | 2006-07-02 | 2006-07-02 | 2006-07-02 | 2006-07-02 | 2006-07-02 | 2006-07-02 | 2006-07-02 | 2006-07-02 | 2006-07-02 | 2006-07-02 | 2006-07-02 | 2006-07-02 | 2006-07-02 | 2006-07-02 | 2006-07-02 | 2006-07-02 | 2006-07-02 | 2006-07-02 | 2006-07-02 | 2006-07-02 | 2006-07-02 | 2006-07-02 | 2006-07-02 | 2006-07-02 | 2006-07-02 | 2006-07-02 | 2006-07-02 | 2006-07-02 | 2006-07-02 | 2006-07-02 | 2006-07-02 | 2006-07-02 | 2006-07-02 | 2006-07-02 | 2006-07-02 | 2006-07-02 | 2006-07-02 | 2006-07-02 | 2006-07-02 | 2006-07-02 | 2006-07-02 | 2006-07-02 | 2006-07-02 | 2006-07-02 | 2006-07-02 | 2006-07-02 | 2006-07-02 | 2006-07-02 | 2006-07-02 | 2006-07-02 | 2006-07-02 | 2006-07-02 | 2006-07-02 | 2006-07-02 | 2006-07-02 | 2006-07-02 | 2006-07-02 | 2006-07-02 | 2006-07-02 | 2006-07-02 | 2006-07-02 | 2006-07-02 | 2006-07-02 | 2006-07-02 | 2006-07-02 | 2006-07-02 | 2006-07-02 | 2006-07-02 | 2006-07-02 | 2006-07-02 | 2006-07-02 | 2006-07-02 | 2006-07-02 | 2006-07-02 | 2006-07-02 | 2006-07-02 | 2006-07-02 | 2006-07-02 | 2006-07-02 | 2006-07-02 | 2006-07-02 | 2006-07-02 | 2006-07-02 | 2006-07-02 | 2006-07-02 | 2006-07-02 | 2006-07-02 | 2006-07-02 | 2006-07-02 | 2006-07-02 | 2006-07-02 | 2006-07-02 | 2006-07-02 | 2006-07-02 | 2006-07-02 | 2006-07-02 | 2006-07-02 | 2006-07-02 | 2006-07-02 | 2006-07-02 | 2006-07-02 | 2006-07-02 | 2006-07-02 | 2006-07-02 | 2006-07-02 | 2006-07-02 | 2006-07-02 | 2006-07-02 | 2006-07-02 | 2006-07-02 | 2006-07-02 | 2006-07-02 | 2006-07-02 | 2006-07-02 | 2006-07-02 | 2006-07-02 | 2006-07-02 | 2006-07-02 | 2006-07-02 | 2006-07-02 | 2006-07-02 | 2006-07-02 | 2006-07-02 | 2006-07-02 | 2006-07-02 | 2006-07-02 | 2006-07-02 | 2006-07-02 | 2006-07-02 | 2006-07-02 | 2006-07-02 | 2006-07-02 | 2006-07-02 | 2006-07-02 | 2006-07-02 | 2006-07-02 | 2006-07-02 | 2006-07-02 | 2006-07-02 | 2006-07-02 | 2006-07-02 | 2006-07-02 | 2006-07-02 | 2006-07-02 | 2006-07-02 | 2006-07-02 | 2006-07-02 | 2006-07-02 | 2006-07-02 | 2006-07-02 | 2006-07-02 | 2006-07-02 | 2006-07-02 | 2006-07-02 | 2006-07-02 | 2006-07-02 | 2006-07-02 | 2006-07-02 | 2006-07-02 | 2006-07-02 | 2006-07-02 | 2006-07-02 | 2006-07-02 | 2006-07-02 | 2006-07-02 | 2006-07-02 | 2006-07-02 | 2006-07-02 | 2006-07-02 | 2006-07-02 | 2006-07-02 | 2006-07-02 | 2006-07-02 | 2006-07-02 | 2006-07-02 | 2006-07-02 | 2006-07-02 | 2006-07-02 | 2006-07-02 | 2006-07-02 | 2006-07-02 | 2006-07-02 | 2006-07-02 | 2006-07-02 | 2006-07-02 | 2006-07-02 | 2006-07-02 | 2006-07-02 | 2006-07-02 | 2006-07-02 | 2006-07-02 | 2006-07-02 | 2006-07-02 | 2006-07-02 | 2006-07-02 | 2006-07-02 | 2006-07-02 | 2006-07-02 | 2006-07-02 | 2006-07-02 | 2006-07-02 | 2006-07-02 | 2006-07-02 | 2006-07-02 | 2006-07-02 | 2006-07-02 | 2006-07-02 | 2006-07-02 | 2006-07-02 | 2006-07-02 | 2006-07-02 | 2006-07-02 | 2006-07-02 | 2006-07-02 | 2006-07-02 | 2006-07-02 | 2006-07-02 | 2006-07-02 | 2006-07-02 | 2006-07-02 | 2006-07-02 | 2006-07-02 | 2006-07-02 | 2006-07-02 | 2006-07-02 | 2006-07-02 | 2006-07-02 | 2006-07-02 | 2006-07-02 | 2006-07-02 | 2006-07-02 | 2006-07-02 | 2006-07-02 | 2006-07-02 | 2006-07-02 | 2006-07-02 | 2006-07-02 | 2006-07-02 | 2006-07-02 | 2006-07-02 | 2006-07-02 | 2006-07-02 | 2006-07-02 | 2006-07-02 | 2006-07-02 | 2006-07-02 | 2006-07-02 | 2006-07-02 | 2006-07-02 | 2006-07-02 | 2006-07-02 | 2006-07-02 | 2006-07-02 | 2006-07-02 | 2006-07-02 | 2006-07-02 | 2006-07-02 | 2006-07-02 | 2006-07-02 | 2006-07-02 | 2006-07-02 | 2006-07-02 | 2006-07-02 | 2006-07-02 | 2006-07-02 | 2006-07-02 | 2006-07-02 | 2006-07-02 | 2006-07-02 | 2006-07-02 | 2006-07-02 | 2006-07-02 | 2006-07-02 | 2006-07-02 | 2006-07-02 | 2006-07-02 | 2006-07-02 | 2006-07-02 | 2006-07-02 | 2006-07-02 | 2006-07-02 | 2006-07-02 | 2006-07-02 | 2006-07-02 | 2006-07-02 | 2006-07-02 | 2006-07-02 | 2006-07-02 | 2006-07-02 | 2006-07-02 | 2006-07-02 | 2006-07-02 | 2006-07-02 | 2006-07-02 | 2006-07-02 | 2006-07-02 | 2006-07-02 | 2006-07-02 | 2006-07-02 | 2006-07-02 | 2006-07-02 | 2006-07-02 | 2006-07-02 | 2006-07-02 | 2006-07-02 | 2006-07-02 | 2006-07-02 | 2006-07-02 | 2006-07-02 | 2006-07-02 | 2006-07-02 | 2006-07-02 | 2006-07-02 | 2006-07-02 | 2006-07-02 | 2006-07-02 | 2006-07-02 | 2006-07-02 | 2006-07-02 | 2006-07-02 | 2006-07-02 | 2006-07-02 | 2006-07-02 | 2006-07-02 | 2006-07-02 | 2006-07-02 | 2006-07-02 | 2006-07-02 | 2006-07-02 | 2006-07-02 | 2006-07-02 | 2006-07-02 | 2006-07-02 | 2006-07-02 | 2006-07-02 | 2006-07-02 | 2006-07-02 | 2006-07-02 | 2006-07-02 | 2006-07-02 | 2006-07-02 | 2006-07-02 | 2006-07-02 | 2006-07-02 | 2006-07-02 | 2006-07-02 | 2006-07-02 | 2006-07-02 | 2006-07-02 | 2006-07-02 | 2006-07-02 | 2006-07-02 | 2006-07-02 | 2006-07-02 | 2006-07-02 | 2006-07-02 | 2006-07-02 | 2006-07-02 | 2006-07-02 | 2006-07-02 | 2006-07-02 | 2006-07-02 | 2006-07-02 | 2006-07-02 | 2006-07-02 | 2006-07-02 | 2006-07-02 | 2006-07-02 | 2006-07-02 | 2006-07-02 | 2006-07-02 | 2006-07-02 | 2006-07-02 | 2006-07-02 | 2006-07-02 | 2006-07-02 | 2006-07-02 | 2006-07-02 | 2006-07-02 | 2006-07-02 | 2006-07-02 | 2006-07-02 | 2006-07-02 | 2006-07-02 | 2006-07-02 | 2006-07-02 | 2006-07-02 | 2006-07-02 | 2006-07-02 | 2006-07-02 | 2006-07-02 | 2006-07-02 | 2006-07-02 | 2006-07-02 | 2006-07-02 | 2006-07-02 | 2006-07-02 | 2006-07-02 | 2006-07-02 | 2006-07-02 | 2006-07-02 | 2006-07-02 | 2006-07-02 | 2006-07-02 | 2006-07-02 | 2006-07-02 | 2006-07-02 | 2006-07-02 | 2006-07-02 | 2006-07-02 | 2006-07-02 | 2006-07-02 | 2006-07-02 | 2006-07-02 | 2006-07-02 | 2006-07-02 | 2006-07-02 | 2006-07-02 | 2006-07-02 | 2006-07-02 | 2006-07-02 | 2006-07-02 | 2006-07-02 | 2006-07-02 | 2006-07-02 | 2006-07-02 | 2006-07-02 | 2006-07-02 | 2006-07-02 | 2006-07-02 | 2006-07-02 | 2006-07-02 | 2006-07-02 | 2006-07-02 | 2006-07-02 | 2006-07-02 | 2006-07-02 | 2006-07-02 | 2006-07-02 | 2006-07-02 | 2006-07-02 | 2006-07-02 | 2006-07-02 | 2006-07-02 | 2006-07-02 | 2006-07-02 | 2006-07-02 | 2006-07-02 | 2006-07-02 | 2006-07-02 | 2006-07-02 | 2006-07-02 | 2006-07-02 | 2006-07-02 | 2006-07-02 | 2006-07-02 | 2006-07-02 | 2006-07-02 | 2006-07-02 | 2006-07-02 | 2006-07-02 | 2006-07-02 | 2006-07-02 | 2006-07-02 | 2006-07-02 | 2006-07-02 | 2006-07-02 | 2006-07-02 | 2006-07-02 | 2006-07-02 | 2006-07-02 | 2006-07-02 | 2006-07-02 | 2006-07-02 | 2006-07-02 | 2006-07-02 | 2006-07-02 | 2006-07-02 | 2006-07-02 | 2006-07-02 | 2006-07-02 | 2006-07-02 | 2006-07-02 | 2006-07-02 | 2006-07-02 | 2006-07-02 | 2006-07-02 | 2006-07-02 | 2006-07-02 | 2006-07-02 | 2006-07-02 | 2006-07-02 | 2006-07-02 | 2006-07-02 | 2006-07-02 | 2006-07-02 | 2006-07-02 | 2006-07-02 | 2006-07-02 | 2006-07-02 | 2006-07-02 | 2006-07-02 | 2006-07-02 | 2006-07-02 | 2006-07-02 | 2006-07-02 | 2006-07-02 | 2006-07-02 | 2006-07-02 | 2006-07-02 | 2006-07-02 | 2006-07-02 | 2006-07-02 | 2006-07-02 | 2006-07-02 | 2006-07-02 | 2006-07-02 | 2006-07-02 | 2006-07-02 | 2006-07-02 | 2006-07-02 | 2006-07-02 | 2006-07-02 | 2006-07-02 | 2006-07-02 | 2006-07-02 | 2006-07-02 | 2006-07-02 | 2006-07-02 | 2006-07-02 | 2006-07-02 | 2006-07-02 | 2006-07-02 | 2006-07-02 | 2006-07-02 | 2006-07-02 | 2006-07-02 | 2006-07-02 | 2006-07-02 | 2006-07-02 | 2006-07-02 | 2006-07-02 | 2006-07-02 | 2006-07-02 | 2006-07-02 | 2006-07-02 | 2006-07-02 | 2006-07-02 | 2006-07-02 | 2006-07-02 | 2006-07-02 | 2006-07-02 | 2006-07-02 | 2006-07-02 | 2006-07-02 | 2006-07-02 | 2006-07-02 | 2006-07-02 | 2006-07-02 | 2006-07-02 | 2006-07-02 | 2006-07-02 | 2006-07-02 | 2006-07-02 | 2006-07-02 | 2006-07-02 | 2006-07-02 | 2006-07-02 | 2006-07-02 | 2006-07-02 | 2006-07-02 | 2006-07-02 | 2006-07-02 | 2006-07-02 | 2006-07-02 | 2006-07-02 | 2006-07-02 | 2006-07-02 | 2006-07-02 | 2006-07-02 | 2006-07-02 | 2006-07-02 | 2006-07-02 | 2006-07-02 | 2006-07-02 | 2006-07-02 | 2006-07-02 | 2006-07-02 | 2006-07-02 | 2006-07-02 | 2006-07-02 | 2006-07-02 | 2006-07-02 | 2006-07-02 | 2006-07-02 | 2006-07-02 | 2006-07-02 | 2006-07-02 | 2006-07-02 | 2006-07-02 | 2006-07-02 | 2006-07-02 | 2006-07-02 | 2006-07-02 | 2006-07-02 | 2006-07-02 | 2006-07-02 | 2006-07-02 | 2006-07-02 | 2006-07-02 | 2006-07-02 | 2006-07-02 | 2006-07-02 | 2006-07-02 | 2006-07-02 | 2006-07-02 | 2006-07-02 | 2006-07-02 | 2006-07-02 | 2006-07-02 | 2006-07-02 | 2006-07-02 | 2006-07-02 | 2006-07-02 | 2006-07-02 | 2006-07-02 | 2006-07-02 | 2006-07-02 | 2006-07-02 | 2006-07-02 | 2006-07-02 | 2006-07-02 | 2006-07-02 | 2006-07-02 | 2006-07-02 | 2006-07-02 | 2006-07-02 | 2006-07-02 | 2006-07-02 | 2006-07-02 | 2006-07-02 | 2006-07-02 | 2006-07-02 | 2006-07-02 | 2006-07-02 | 2006-07-02 | 2006-07-02 | 2006-07-02 | 2006-07-02 | 2006-07-02 | 2006-07-02 | 2006-07-02 | 2006-07-02 | 2006-07-02 | 2006-07-02 | 2006-07-02 | 2006-07-02 | 2006-07-02 | 2006-07-02 | 2006-07-02 | 2006-07-02 | 2006-07-02 | 2006-07-02 | 2006-07-02 | 2006-07-02 | 2006-07-02 | 2006-07-02 | 2006-07-02 | 2006-07-02 | 2006-07-02 | 2006-07-02 | 2006-07-02 | 2006-07-02 | 2006-07-02 | 2006-07-02 | 2006-07-02 | 2006-07-02 | 2006-07-02 | 2006-07-02 | 2006-07-02 | 2006-07-02 | 2006-07-02 | 2006-07-02 | 2006-07-02 | 2006-07-02 | 2006-07-02 | 2006-07-02 | 2006-07-02 | 2006-07-02 | 2006-07-02 | 2006-07-02 | 2006-07-02 | 2006-07-02 | 2006-07-02 | 2006-07-02 | 2006-07-02 | 2006-07-02 | 2006-07-02 | 2006-07-02 | 2006-07-02 | 2006-07-02 | 2006-07-02 | 2006-07-02 | 2006-07-02 | 2006-07-02 | 2006-07-02 | 2006-07-02 | 2006-07-02 | 2006-07-02 | 2006-07-02 | 2006-07-02 | 2006-07-02 | 2006-07-02 | 2006-07-02 | 2006-07-02 | 2006-07-02 | 2006-07-02 | 2006-07-02 | 2006-07-02 | 2006-07-02 | 2006-07-02 | 2006-07-02 | 2006-07-02 | 2006-07-02 | 2006-07-02 | 2006-07-02 | 2006-07-02 | 2006-07-02 | 2006-07-02 | 2006-07-02 | 2006-07-02 | 2006-07-02 | 2006-07-02 | 2006-07-02 | 2006-07-02 | 2006-07-02 | 2006-07-02 | 2006-07-02 | 2006-07-02 | 2006-07-02 | 2006-07-02 | 2006-07-02 | 2006-07-02 | 2006-07-02 | 2006-07-02 | 2006-07-02 | 2006-07-02 | 2006-07-02 | 2006-07-02 | 2006-07-02 | 2006-07-02 | 2006-07-02 | 2006-07-02 | 2006-07-02 | 2006-07-02 | 2006-07-02 | 2006-07-02 | 2006-07-02 | 2006-07-02 | 2006-07-02 | 2006-07-02 | 2006-07-02 | 2006-07-02 | 2006-07-02 | 2006-07-02 | 2006-07-02 | 2006-07-02 | 2006-07-02 | 2006-07-02 | 2006-07-02 | 2006-07-02 | 2006-07-02 | 2006-07-02 | 2006-07-02 | 2006-07-02 | 2006-07-02 | 2006-07-02 | 2006-07-02 | 2006-07-02 | 2006-07-02 | 2006-07-02 | 2006-07-02 | 2006-07-02 | 2006-07-02 | 2006-07-02 | 2006-07-02 | 2006-07-02 | 2006-07-02 | 2006-07-02 | 2006-07-02 | 2006-07-02 | 2006-07-02 | 2006-07-02 | 2006-07-02 | 2006-07-02 | 2006-07-02 | 2006-07-02 | 2006-07-02 | 2006-07-02 | 2006-07-02 | 2006-07-02 | 2006-07-02 | 2006-07-02 | 2006-07-02 | 2006-07-02 | 2006-07-02 | 2006-07-02 | 2006-07-02 | 2006-07-02 | 2006-07-02 | 2006-07-02 | 2006-07-02 | 2006-07-02 | 2006-07-02 | 2006-07-02 | 2006-07-02 | 2006-07-02 | 2006-07-02 | 2006-07-02 | 2006-07-02 | 2006-07-02 | 2006-07-02 | 2006-07-02 | 2006-07-02 | 2006-07-02 | 2006-07-02 | 2006-07-02 | 2006-07-02 | 2006-07-02 | 2006-07-02 | 2006-07-02 | 2006-07-02 | 2006-07-02 | 2006-07-02 | 2006-07-02 | 2006-07-02 | 2006-07-02 | 2006-07-02 | 2006-07-02 | 2006-07-02 | 2006-07-02 | 2006-07-02 | 2006-07-02 | 2006-07-02 | 2006-07-02 | 2006-07-02 | 2006-07-02 | 2006-07-02 | 2006-07-02 | 2006-07-02 | 2006-07-02 | 2006-07-02 | 2006-07-02 | 2006-07-02 | 2006-07-02 | 2006-07-02 | 2006-07-02 | 2006-07-02 | 2006-07-02 | 2006-07-02 | 2006-07-02 | 2006-07-02 | 2006-07-02 | 2006-07-02 | 2006-07-02 | 2006-07-02 | 2006-07-02 | 2006-07-02 | 2006-07-02 | 2006-07-02 | 2006-07-02 | 2006-07-02 | 2006-07-02 | 2006-07-02 | 2006-07-02 | 2006-07-02 | 2006-07-02 | 2006-07-02 | 2006-07-02 | 2006-07-02 | 2006-07-02 | 2006-07-02 | 2006-07-02 | 2006-07-02 | 2006-07-02 | 2006-07-02 | 2006-07-02 | 2006-07-02 | 2006-07-02 | 2006-07-02 | 2006-07-02 | 2006-07-02 | 2006-07-02 | 2006-07-02 | 2006-07-02 | 2006-07-02 | 2006-07-02 | 2006-07-02 | 2006-07-02 | 2006-07-02 | 2006-07-02 | 2006-07-02 | 2006-07-02 | 2006-07-02 | 2006-07-02 | 2006-07-02 | 2006-07-02 | 2006-07-02 | 2006-07-02 | 2006-07-02 | 2006-07-02 | 2006-07-02 | 2006-07-02 | 2006-07-02 | 2006-07-02 | 2006-07-02 | 2006-07-02 | 2006-07-02 | 2006-07-02 | 2006-07-02 | 2006-07-02 | 2006-07-02 | 2006-07-02 | 2006-07-02 | 2006-07-02 | 2006-07-02 | 2006-07-02 | 2006-07-02 | 2006-07-02 | 2006-07-02 | 2006-07-02 | 2006-07-02 | 2006-07-02 | 2006-07-02 | 2006-07-02 | 2006-07-02 | 2006-07-02 | 2006-07-02 | 2006-07-02 | 2006-07-02 | 2006-07-02 | 2006-07-02 | 2006-07-02 | 2006-07-02 | 2006-07-02 | 2006-07-02 | 2006-07-02 | 2006-07-02 | 2006-07-02 | 2006-07-02 | 2006-07-02 | 2006-07-02 | 2006-07-02 | 2006-07-02 | 2006-07-02 | 2006-07-02 | 2006-07-02 | 2006-07-02 | 2006-07-02 | 2006-07-02 | 2006-07-02 | 2006-07-02 | 2006-07-02 | 2006-07-02 | 2006-07-02 | 2006-07-02 | 2006-07-02 | 2006-07-02 | 2006-07-02 | 2006-07-02 | 2006-07-02 | 2006-07-02 | 2006-07-02 | 2006-07-02 | 2006-07-02 | 2006-07-02 | 2006-07-02 | 2006-07-02 | 2006-07-02 | 2006-07-02 | 2006-07-02 | 2006-07-02 | 2006-07-02 | 2006-07-02 | 2006-07-02 | 2006-07-02 | 2006-07-02 | 2006-07-02 | 2006-07-02 | 2006-07-02 | 2006-07-02 | 2006-07-02 | 2006-07-02 | 2006-07-02 | 2006-07-02 | 2006-07-02 | 2006-07-02 | 2006-07-02 | 2006-07-02 | 2006-07-02 | 2006-07-02 | 2006-07-02 | 2006-07-02 | 2006-07-02 | 2006-07-02 | 2006-07-02 | 2006-07-02 | 2006-07-02 | 2006-07-02 | 2006-07-02 | 2006-07-02 | 2006-07-02 | 2006-07-02 | 2006-07-02 | 2006-07-02 | 2006-07-02 | 2006-07-02 | 2006-07-02 | 2006-07-02 | 2006-07-02 | 2006-07-02 | 2006-07-02 | 2006-07-02 | 2006-07-02 | 2006-07-02 | 2006-07-02 | 2006-07-02 | 2006-07-02 | 2006-07-02 | 2006-07-02 | 2006-07-02 | 2006-07-02 | 2006-07-02 | 2006-07-02 | 2006-07-02 | 2006-07-02 | 2006-07-02 | 2006-07-02 | 2006-07-02 | 2006-07-02 | 2006-07-02 | 2006-07-02 | 2006-07-02 | 2006-07-02 | 2006-07-02 | 2006-07-02 | 2006-07-02 | 2006-07-02 | 2006-07-02 | 2006-07-02 | 2006-07-02 | 2006-07-02 | 2006-07-02 | 2006-07-02 | 2006-07-02 | 2006-07-02 | 2006-07-02 | 2006-07-02 | 2006-07-02 | 2006-07-02 | 2006-07-02 | 2006-07-02 | 2006-07-02 | 2006-07-02 | 2006-07-02 | 2006-07-02 | 2006-07-02 | 2006-07-02 | 2006-07-02 | 2006-07-02 | 2006-07-02 | 2006-07-02 | 2006-07-02 | 2006-07-02 | 2006-07-02 | 2006-07-02 | 2006-07-02 | 2006-07-02 | 2006-07-02 | 2006-07-02 | 2006-07-02 | 2006-07-02 | 2006-07-02 | 2006-07-02 | 2006-07-02 | 2006-07-02 | 2006-07-02 | 2006-07-02 | 2006-07-02 | 2006-07-02 | 2006-07-02 | 2006-07-02 | 2006-07-02 | 2006-07-02 | 2006-07-02 | 2006-07-02 | 2006-07-02 | 2006-07-02 | 2006-07-02 | 2006-07-02 | 2006-07-02 | 2006-07-02 | 2006-07-02 | 2006-07-02 | 2006-07-02 | 2006-07-02 | 2006-07-02 | 2006-07-02 | 2006-07-02 | 2006-07-02 | 2006-07-02 | 2006-07-02 | 2006-07-02 | 2006-07-02 | 2006-07-02 | 2006-07-02 | 2006-07-02 | 2006-07-02 | 2006-07-02 | 2006-07-02 | 2006-07-02 | 2006-07-02 | 2006-07-02 | 2006-07-02 | 2006-07-02 | 2006-07-02 | 2006-07-02 | 2006-07-02 | 2006-07-02 | 2006-07-02 | 2006-07-02 | 2006-07-02 | 2006-07-02 | 2006-07-02 | 2006-07-02 | 2006-07-02 | 2006-07-02 | 2006-07-02 | 2006-07-02 | 2006-07-02 | 2006-07-02 | 2006-07-02 | 2006-07-02 | 2006-07-02 | 2006-07-02 | 2006-07-02 | 2006-07-02 | 2006-07-02 | 2006-07-02 | 2006-07-02 | 2006-07-02 | 2006-07-02 | 2006-07-02 | 2006-07-02 | 2006-07-02 | 2006-07-02 | 2006-07-02 | 2006-07-02 | 2006-07-02 | 2006-07-02 | 2006-07-02 | 2006-07-02 | 2006-07-02 | 2006-07-02 | 2006-07-02 | 2006-07-02 | 2006-07-02 | 2006-07-02 | 2006-07-02 | 2006-07-02 | 2006-07-02 | 2006-07-02 | 2006-07-02 | 2006-07-02 | 2006-07-02 | 2006-07-02 | 2006-07-02 | 2006-07-02 | 2006-07-02 | 2006-07-02 | 2006-07-02 | 2006-07-02 | 2006-07-02 | 2006-07-02 | 2006-07-02 | 2006-07-02 | 2006-07-02 | 2006-07-02 | 2006-07-02 | 2006-07-02 | 2006-07-02 | 2006-07-02 | 2006-07-02 | 2006-07-02 | 2006-07-02 | 2006-07-02 | 2006-07-02 | 2006-07-02 | 2006-07-02 | 2006-07-02 | 2006-07-02 | 2006-07-02 | 2006-07-02 | 2006-07-02 | 2006-07-02 | 2006-07-02 | 2006-07-02 | 2006-07-02 | 2006-07-02 | 2006-07-02 | 2006-07-02 | 2006-07-02 | 2006-07-02 | 2006-07-02 | 2006-07-02 | 2006-07-02 | 2006-07-02 | 2006-07-02 | 2006-07-02 | 2006-07-02 | 2006-07-02 | 2006-07-02 | 2006-07-02 | 2006-07-02 | 2006-07-02 | 2006-07-02 | 2006-07-02 | 2006-07-02 | 2006-07-02 | 2006-07-02 | 2006-07-02 | 2006-07-02 | 2006-07-02 | 2006-07-02 | 2006-07-02 | 2006-07-02 | 2006-07-02 | 2006-07-02 | 2006-07-02 | 2006-07-02 | 2006-07-02 | 2006-07-02 | 2006-07-02 | 2006-07-02 | 2006-07-02 | 2006-07-02 | 2006-07-02 | 2006-07-02 | 2006-07-02 | 2006-07-02 | 2006-07-02 | 2006-07-02 | 2006-07-02 | 2006-07-02 | 2006-07-02 | 2006-07-02 | 2006-07-02 | 2006-07-02 | 2006-07-02 | 2006-07-02 | 2006-07-02 | 2006-07-02 | 2006-07-02 | 2006-07-02 | 2006-07-02 | 2006-07-02 | 2006-07-02 | 2006-07-02 | 2006-07-02 | 2006-07-02 | 2006-07-02 | 2006-07-02 | 2006-07-02 | 2006-07-02 | 2006-07-02 | 2006-07-02 | 2006-07-02 | 2006-07-02 | 2006-07-02 | 2006-07-02 | 2006-07-02 | 2006-07-02 | 2006-07-02 | 2006-07-02 | 2006-07-02 | 2006-07-02 | 2006-07-02 | 2006-07-02 | 2006-07-02 | 2006-07-02 | 2006-07-02 | 2006-07-02 | 2006-07-02 | 2006-07-02 | 2006-07-02 | 2006-07-02 | 2006-07-02 | 2006-07-02 | 2006-07-02 | 2006-07-02 | 2006-07-02 | 2006-07-02 | 2006-07-02 | 2006-07-02 | 2006-07-02 | 2006-07-02 | 2006-07-02 | 2006-07-02 | 2006-07-02 | 2006-07-02 | 2006-07-02 | 2006-07-02 | 2006-07-02 | 2006-07-02 | 2006-07-02 | 2006-07-02 | 2006-07-02 | 2006-07-02 | 2006-07-02 | 2006-07-02 | 2006-07-02 | 2006-07-02 | 2006-07-02 | 2006-07-02 | 2006-07-02 | 2006-07-02 | 2006-07-02 | 2006-07-02 | 2006-07-02 | 2006-07-02 | 2006-07-02 | 2006-07-02 | 2006-07-02 | 2006-07-02 | 2006-07-02 | 2006-07-02 | 2006-07-02 | 2006-07-02 | 2006-07-02 | 2006-07-02 | 2006-07-02 | 2006-07-02 | 2006-07-02 | 2006-07-02 | 2006-07-02 | 2006-07-02 | 2006-07-02 | 2006-07-02 | 2006-07-02 | 2006-07-02 | 2006-07-02 | 2006-07-02 | 2006-07-02 | 2006-07-02 | 2006-07-02 | 2006-07-02 | 2006-07-02 | 2006-07-02 | 2006-07-02 | 2006-07-02 | 2006-07-02 | 2006-07-02 | 2006-07-02 | 2006-07-02 | 2006-07-02 | 2006-07-02 | 2006-07-02 | 2006-07-02 | 2006-07-02 | 2006-07-02 | 2006-07-02 | 2006-07-02 | 2006-07-02 | 2006-07-02 | 2006-07-02 | 2006-07-02 | 2006-07-02 | 2006-07-02 | 2006-07-02 | 2006-07-02 | 2006-07-02 | 2006-07-02 | 2006-07-02 | 2006-07-02 | 2006-07-02 | 2006-07-02 | 2006-07-02 | 2006-07-02 | 2006-07-02 | 2006-07-02 | 2006-07-02 | 2006-07-02 | 2006-07-02 | 2006-07-02 | 2006-07-02 | 2006-07-02 | 2006-07-02 | 2006-07-02 | 2006-07-02 | 2006-07-02 | 2006-07-02 | 2006-07-02 | 2006-07-02 | 2006-07-02 | 2006-07-02 | 2006-07-02 | 2006-07-02 | 2006-07-02 | 2006-07-02 | 2006-07-02 | 2006-07-02 | 2006-07-02 | 2006-07-02 | 2006-07-02 | 2006-07-02 | 2006-07-02 | 2006-07-02 | 2006-07-02 | 2006-07-02 | 2006-07-02 | 2006-07-02 | 2006-07-02 | 2006-07-02 | 2006-07-02 | 2006-07-02 | 2006-07-02 | 2006-07-02 | 2006-07-02 | 2006-07-02 | 2006-07-02 | 2006-07-02 | 2006-07-02 | 2006-07-02 | 2006-07-02 | 2006-07-02 | 2006-07-02 | 2006-07-02 | 2006-07-02 | 2006-07-02 | 2006-07-02 | 2006-07-02 | 2006-07-02 | 2006-07-02 | 2006-07-02 | 2006-07-02 | 2006-07-02 | 2006-07-02 | 2006-07-02 | 2006-07-02 | 2006-07-02 | 2006-07-02 | 2006-07-02 | 2006-07-02 | 2006-07-02 | 2006-07-02 | 2006-07-02 | 2006-07-02 | 2006-07-02 | 2006-07-02 | 2006-07-02 | 2006-07-02 | 2006-07-02 | 2006-07-02 | 2006-07-02 | 2006-07-02 | 2006-07-02 | 2006-07-02 | 2006-07-02 | 2006-07-02 | 2006-07-02 | 2006-07-02 | 2006-07-02 | 2006-07-02 | 2006-07-02 | 2006-07-02 | 2006-07-02 | 2006-07-02 | 2006-07-02 | 2006-07-02 | 2006-07-02 | 2006-07-02 | 2006-07-02 | 2006-07-02 | 2006-07-02 | 2006-07-02 | 2006-07-02 | 2006-07-02 | 2006-07-02 | 2006-07-02 | 2006-07-02 | 2006-07-02 | 2006-07-02 | 2006-07-02 | 2006-07-02 | 2006-07-02 | 2006-07-02 | 2006-07-02 | 2006-07-02 | 2006-07-02 | 2006-07-02 | 2006-07-02 | 2006-07-02 | 2006-07-02 | 2006-07-02 | 2006-07-02 | 2006-07-02 | 2006-07-02 | 2006-07-02 | 2006-07-02 | 2006-07-02 | 2006-07-02 | 2006-07-02 | 2006-07-02 | 2006-07-02 | 2006-07-02 | 2006-07-02 | 2006-07-02 | 2006-07-02 | 2006-07-02 | 2006-07-02 | 2006-07-02 | 2006-07-02 | 2006-07-02 | 2006-07-02 | 2006-07-02 | 2006-07-02 | 2006-07-02 | 2006-07-02 | 2006-07-02 | 2006-07-02 | 2006-07-02 | 2006-07-02 | 2006-07-02 | 2006-07-02 | 2006-07-02 | 2006-07-02 | 2006-07-02 | 2006-07-02 | 2006-07-02 | 2006-07-02 | 2006-07-02 | 2006-07-02 | 2006-07-02 | 2006-07-02 | 2006-07-02 | 2006-07-02 | 2006-07-02 | 2006-07-02 | 2006-07-02 | 2006-07-02 | 2006-07-02 | 2006-07-02 | 2006-07-02 | 2006-07-02 | 2006-07-02 | 2006-07-02 | 2006-07-02 | 2006-07-02 | 2006-07-02 | 2006-07-02 | 2006-07-02 | 2006-07-02 | 2006-07-02 | 2006-07-02 | 2006-07-02 | 2006-07-02 | 2006-07-02 | 2006-07-02 | 2006-07-02 | 2006-07-02 | 2006-07-02 | 2006-07-02 | 2006-07-02 | 2006-07-02 | 2006-07-02 | 2006-07-02 | 2006-07-02 | 2006-07-02 | 2006-07-02 | 2006-07-02 | 2006-07-02 | 2006-07-02 | 2006-07-02 | 2006-07-02 | 2006-07-02 | 2006-07-02 | 2006-07-02 | 2006-07-02 | 2006-07-02 | 2006-07-02 | 2006-07-02 | 2006-07-02 | 2006-07-02 | 2006-07-02 | 2006-07-02 | 2006-07-02 | 2006-07-02 | 2006-07-02 | 2006-07-02 | 2006-07-02 | 2006-07-02 | 2006-07-02 | 2006-07-02 | 2006-07-02 | 2006-07-02 | 2006-07-02 | 2006-07-02 | 2006-07-02 | 2006-07-02 | 2006-07-02 | 2006-07-02 | 2006-07-02 | 2006-07-02 | 2006-07-02 | 2006-07-02 | 2006-07-02 | 2006-07-02 | 2006-07-02 | 2006-07-02 | 2006-07-02 | 2006-07-02 | 2006-07-02 | 2006-07-02 | 2006-07-02 | 2006-07-02 | 2006-07-02 | 2006-07-02 | 2006-07-02 | 2006-07-02 | 2006-07-02 | 2006-07-02 | 2006-07-02 | 2006-07-02 | 2006-07-02 | 2006-07-02 | 2006-07-02 | 2006-07-02 | 2006-07-02 | 2006-07-02 | 2006-07-02 | 2006-07-02 | 2006-07-02 | 2006-07-02 | 2006-07-02 | 2006-07-02 | 2006-07-02 | 2006-07-02 | 2006-07-02 | 2006-07-02 | 2006-07-02 | 2006-07-02 | 2006-07-02 | 2006-07-02 | 2006-07-02 | 2006-07-02 | 2006-07-02 | 2006-07-02 | 2006-07-02 | 2006-07-02 | 2006-07-02 | 2006-07-02 | 2006-07-02 | 2006-07-02 | 2006-07-02 | 2006-07-02 | 2006-07-02 | 2006-07-02 | 2006-07-02 | 2006-07-02 | 2006-07-02 | 2006-07-02 | 2006-07-02 | 2006-07-02 | 2006-07-02 | 2006-07-02 | 2006-07-02 | 2006-07-02 | 2006-07-02 | 2006-07-02 | 2006-07-02 | 2006-07-02 | 2006-07-02 | 2006-07-02 | 2006-07-02 | 2006-07-02 | 2006-07-02 | 2006-07-02 | 2006-07-02 | 2006-07-02 | 2006-07-02 | 2006-07-02 | 2006-07-02 | 2006-07-02 | 2006-07-02 | 2006-07-02 | 2006-07-02 | 2006-07-02 | 2006-07-02 | 2006-07-02 | 2006-07-02 | 2006-07-02 | 2006-07-02 | 2006-07-02 | 2006-07-02 | 2006-07-02 | 2006-07-02 | 2006-07-02 | 2006-07-02 | 2006-07-02 | 2006-07-02 | 2006-07-02 | 2006-07-02 | 2006-07-02 | 2006-07-02 | 2006-07-02 | 2006-07-02 | 2006-07-02 | 2006-07-02 | 2006-07-02 | 2006-07-02 | 2006-07-02 | 2006-07-02 | 2006-07-02 | 2006-07-02 | 2006-07-02 | 2006-07-02 | 2006-07-02 | 2006-07-02 | 2006-07-02 | 2006-07-02 | 2006-07-02 | 2006-07-02 | 2006-07-02 | 2006-07-02 | 2006-07-02 | 2006-07-02 | 2006-07-02 | 2006-07-02 | 2006-07-02 | 2006-07-02 | 2006-07-02 | 2006-07-02 | 2006-07-02 | 2006-07-02 | 2006-07-02 | 2006-07-02 | 2006-07-02 | 2006-07-02 | 2006-07-02 | 2006-07-02 | 2006-07-02 | 2006-07-02 | 2006-07-02 | 2006-07-02 | 2006-07-02 | 2006-07-02 | 2006-07-02 | 2006-07-02 | 2006-07-02 | 2006-07-02 | 2006-07-02 | 2006-07-02 | 2006-07-02 | 2006-07-02 | 2006-07-02 | 2006-07-02 | 2006-07-02 | 2006-07-02 | 2006-07-02 | 2006-07-02 | 2006-07-02 | 2006-07-02 | 2006-07-02 | 2006-07-02 | 2006-07-02 | 2006-07-02 | 2006-07-02 | 2006-07-02 | 2006-07-02 | 2006-07-02 | 2006-07-02 | 2006-07-02 | 2006-07-02 | 2006-07-02 | 2006-07-02 | 2006-07-02 | 2006-07-02 | 2006-07-02 | 2006-07-02 | 2006-07-02 | 2006-07-02 | 2006-07-02 | 2006-07-02 | 2006-07-02 | 2006-07-02 | 2006-07-02 | 2006-07-02 | 2006-07-02 | 2006-07-02 | 2006-07-02 | 2006-07-02 | 2006-07-02 | 2006-07-02 | 2006-07-02 | 2006-07-02 | 2006-07-02 | 2006-07-02 | 2006-07-02 | 2006-07-02 | 2006-07-02 | 2006-07-02 | 2006-07-02 | 2006-07-02 | 2006-07-02 | 2006-07-02 | 2006-07-02 | 2006-07-02 | 2006-07-02 | 2006-07-02 | 2006-07-02 | 2006-07-02 | 2006-07-02 | 2006-07-02 | 2006-07-02 | 2006-07-02 | 2006-07-02 | 2006-07-02 | 2006-07-02 | 2006-07-02 | 2006-07-02 | 2006-07-02 | 2006-07-02 | 2006-07-02 | 2006-07-02 | 2006-07-02 | 2006-07-02 | 2006-07-02 | 2006-07-02 | 2006-07-02 | 2006-07-02 | 2006-07-02 | 2006-07-02 | 2006-07-02 | 2006-07-02 | 2006-07-02 | 2006-07-02 | 2006-07-02 | 2006-07-02 | 2006-07-02 | 2006-07-02 | 2006-07-02 | 2006-07-02 | 2006-07-02 | 2006-07-02 | 2006-07-02 | 2006-07-02 | 2006-07-02 | 2006-07-02 | 2006-07-02 | 2006-07-02 | 2006-07-02 | 2006-07-02 | 2006-07-02 | 2006-07-02 | 2006-07-02 | 2006-07-02 | 2006-07-02 | 2006-07-02 | 2006-07-02 | 2006-07-02 | 2006-07-02 | 2006-07-02 | 2006-07-02 | 2006-07-02 | 2006-07-02 | 2006-07-02 | 2006-07-02 | 2006-07-02 | 2006-07-02 | 2006-07-02 | 2006-07-02 | 2006-07-02 | 2006-07-02 | 2006-07-02 | 2006-07-02 | 2006-07-02 | 2006-07-02 | 2006-07-02 | 2006-07-02 | 2006-07-02 | 2006-07-02 | 2006-07-02 | 2006-07-02 | 2006-07-02 | 2006-07-02 | 2006-07-02 | 2006-07-02 | 2006-07-02 | 2006-07-02 | 2006-07-02 | 2006-07-02 | 2006-07-02 | 2006-07-02 | 2006-07-02 | 2006-07-02 | 2006-07-02 | 2006-07-02 | 2006-07-02 | 2006-07-02 | 2006-07-02 | 2006-07-02 | 2006-07-02 | 2006-07-02 | 2006-07-02 | 2006-07-02 | 2006-07-02 | 2006-07-02 | 2006-07-02 | 2006-07-02 | 2006-07-02 | 2006-07-02 | 2006-07-02 | 2006-07-02 | 2006-07-02 | 2006-07-02 | 2006-07-02 | 2006-07-02 | 2006-07-02 | 2006-07-02 | 2006-07-02 | 2006-07-02 | 2006-07-02 | 2006-07-02 | 2006-07-02 | 2006-07-02 | 2006-07-02 | 2006-07-02 | 2006-07-02 | 2006-07-02 | 2006-07-02 | 2006-07-02 | 2006-07-02 | 2006-07-02 | 2006-07-02 | 2006-07-02 | 2006-07-02 | 2006-07-02 | 2006-07-02 | 2006-07-02 | 2006-07-02 | 2006-07-02 | 2006-07-02 | 2006-07-02 | 2006-07-02 | 2006-07-02 | 2006-07-02 | 2006-07-02 | 2006-07-02 | 2006-07-02 | 2006-07-02 | 2006-07-02 | 2006-07-02 | 2006-07-02 | 2006-07-02 | 2006-07-02 | 2006-07-02 | 2006-07-02 | 2006-07-02 | 2006-07-02 | 2006-07-02 | 2006-07-02 | 2006-07-02 | 2006-07-02 | 2006-07-02 | 2006-07-02 | 2006-07-02 | 2006-07-02 | 2006-07-02 | 2006-07-02 | 2006-07-02 | 2006-07-02 | 2006-07-02 | 2006-07-02 | 2006-07-02 | 2006-07-02 | 2006-07-02 | 2006-07-02 | 2006-07-02 | 2006-07-02 | 2006-07-02 | 2006-07-02 | 2006-07-02 | 2006-07-02 | 2006-07-02 | 2006-07-02 | 2006-07-02 | 2006-07-02 | 2006-07-02 | 2006-07-02 | 2006-07-02 | 2006-07-02 | 2006-07-02 | 2006-07-02 | 2006-07-02 | 2006-07-02 | 2006-07-02 | 2006-07-02 | 2006-07-02 | 2006-07-02 | 2006-07-02 | 2006-07-02 | 2006-07-02 | 2006-07-02 | 2006-07-02 | 2006-07-02 | 2006-07-02 | 2006-07-02 | 2006-07-02 | 2006-07-02 | 2006-07-02 | 2006-07-02 | 2006-07-02 | 2006-07-02 | 2006-07-02 | 2006-07-02 | 2006-07-02 | 2006-07-02 | 2006-07-02 | 2006-07-02 | 2006-07-02 | 2006-07-02 | 2006-07-02 | 2006-07-02 | 2006-07-02 | 2006-07-02 | 2006-07-02 | 2006-07-02 | 2006-07-02 | 2006-07-02 | 2006-07-02 | 2006-07-02 | 2006-07-02 | 2006-07-02 | 2006-07-02 | 2006-07-02 | 2006-07-02 | 2006-07-02 | 2006-07-02 | 2006-07-02 | 2006-07-02 | 2006-07-02 | 2006-07-02 | 2006-07-02 | 2006-07-02 | 2006-07-02 | 2006-07-02 | 2006-07-02 | 2006-07-02 | 2006-07-02 | 2006-07-02 | 2006-07-02 | 2006-07-02 | 2006-07-02 | 2006-07-02 | 2006-07-02 | 2006-07-02 | 2006-07-02 | 2006-07-02 | 2006-07-02 | 2006-07-02 | 2006-07-02 | 2006-07-02 | 2006-07-02 | 2006-07-02 | 2006-07-02 | 2006-07-02 | 2006-07-02 | 2006-07-02 | 2006-07-02 | 2006-07-02 | 2006-07-02 | 2006-07-02 | 2006-07-02 | 2006-07-02 | 2006-07-02 | 2006-07-02 | 2006-07-02 | 2006-07-02 | 2006-07-02 | 2006-07-02 | 2006-07-02 | 2006-07-02 | 2006-07-02 | 2006-07-02 | 2006-07-02 | 2006-07-02 | 2006-07-02 | 2006-07-02 | 2006-07-02 | 2006-07-02 | 2006-07-02 | 2006-07-02 | 2006-07-02 | 2006-07-02 | 2006-07-02 | 2006-07-02 | 2006-07-02 | 2006-07-02 | 2006-07-02 | 2006-07-02 | 2006-07-02 | 2006-07-02 | 2006-07-02 | 2006-07-02 | 2006-07-02 | 2006-07-02 | 2006-07-02 | 2006-07-02 | 2006-07-02 | 2006-07-02 | 2006-07-02 | 2006-07-02 | 2006-07-02 | 2006-07-02 | 2006-07-02 | 2006-07-02 | 2006-07-02 | 2006-07-02 | 2006-07-02 | 2006-07-02 | 2006-07-02 | 2006-07-02 | 2006-07-02 | 2006-07-02 | 2006-07-02 | 2006-07-02 | 2006-07-02 | 2006-07-02 | 2006-07-02 | 2006-07-02 | 2006-07-02 | 2006-07-02 | 2006-07-02 | 2006-07-02 | 2006-07-02 | 2006-07-02 | 2006-07-02 | 2006-07-02 | 2006-07-02 | 2006-07-02 | 2006-07-02 | 2006-07-02 | 2006-07-02 | 2006-07-02 | 2006-07-02 | 2006-07-02 | 2006-07-02 | 2006-07-02 | 2006-07-02 | 2006-07-02 | 2006-07-02 | 2006-07-02 | 2006-07-02 | 2006-07-02 | 2006-07-02 | 2006-07-02 | 2006-07-02 | 2006-07-02 | 2006-07-02 | 2006-07-02 | 2006-07-02 | 2006-07-02 | 2006-07-02 | 2006-07-02 | 2006-07-02 | 2006-07-02 | 2006-07-02 | 2006-07-02 | 2006-07-02 | 2006-07-02 | 2006-07-02 | 2006-07-02 | 2006-07-02 | 2006-07-02 | 2006-07-02 | 2006-07-02 | 2006-07-02 | 2006-07-02 | 2006-07-02 | 2006-07-02 | 2006-07-02 | 2006-07-02 | 2006-07-02 | 2006-07-02 | 2006-07-02 | 2006-07-02 | 2006-07-02 | 2006-07-02 | 2006-07-02 | 2006-07-02 | 2006-07-02 | 2006-07-02 | 2006-07-02 | 2006-07-02 | 2006-07-02 | 2006-07-02 | 2006-07-02 | 2006-07-02 | 2006-07-02 | 2006-07-02 | 2006-07-02 | 2006-07-02 | 2006-07-02 | 2006-07-02 | 2006-07-02 | 2006-07-02 | 2006-07-02 | 2006-07-02 | 2006-07-02 | 2006-07-02 | 2006-07-02 | 2006-07-02 | 2006-07-02 | 2006-07-02 | 2006-07-02 | 2006-07-02 | 2006-07-02 | 2006-07-02 | 2006-07-02 | 2006-07-02 | 2006-07-02 | 2006-07-02 | 2006-07-02 | 2006-07-02 | 2006-07-02 | 2006-07-02 | 2006-07-02 | 2006-07-02 | 2006-07-02 | 2006-07-02 | 2006-07-02 | 2006-07-02 | 2006-07-02 | 2006-07-02 | 2006-07-02 | 2006-07-02 | 2006-07-02 | 2006-07-02 | 2006-07-02 | 2006-07-02 | 2006-07-02 | 2006-07-02 | 2006-07-02 | 2006-07-02 | 2006-07-02 | 2006-07-02 | 2006-07-02 | 2006-07-02 | 2006-07-02 | 2006-07-02 | 2006-07-02 | 2006-07-02 | 2006-07-02 | 2006-07-02 | 2006-07-02 | 2006-07-02 | 2006-07-02 | 2006-07-02 | 2006-07-02 | 2006-07-02 | 2006-07-02 | 2006-07-02 | 2006-07-02 | 2006-07-02 | 2006-07-02 | 2006-07-02 | 2006-07-02 | 2006-07-02 | 2006-07-02 | 2006-07-02 | 2006-07-02 | 2006-07-02 | 2006-07-02 | 2006-07-02 | 2006-07-02 | 2006-07-02 | 2006-07-02 | 2006-07-02 | 2006-07-02 | 2006-07-02 | 2006-07-02 | 2006-07-02 | 2006-07-02 | 2006-07-02 | 2006-07-02 | 2006-07-02 | 2006-07-02 | 2006-07-02 | 2006-07-02 | 2006-07-02 | 2006-07-02 | 2006-07-02 | 2006-07-02 | 2006-07-02 | 2006-07-02 | 2006-07-02 | 2006-07-02 | 2006-07-02 | 2006-07-02 | 2006-07-02 | 2006-07-02 | 2006-07-02 | 2006-07-02 | 2006-07-02 | 2006-07-02 | 2006-07-02 | 2006-07-02 | 2006-07-02 | 2006-07-02 | 2006-07-02 | 2006-07-02 | 2006-07-02 | 2006-07-02 | 2006-07-02 | 2006-07-02 | 2006-07-02 | 2006-07-02 | 2006-07-02 | 2006-07-02 | 2006-07-02 | 2006-07-02 | 2006-07-02 | 2006-07-02 | 2006-07-02 | 2006-07-02 | 2006-07-02 | 2006-07-02 | 2006-07-02 | 2006-07-02 | 2006-07-02 | 2006-07-02 | 2006-07-02 | 2006-07-02 | 2006-07-02 | 2006-07-02 | 2006-07-02 | 2006-07-02 | 2006-07-02 | 2006-07-02 | 2006-07-02 | 2006-07-02 | 2006-07-02 | 2006-07-02 | 2006-07-02 | 2006-07-02 | 2006-07-02 | 2006-07-02 | 2006-07-02 | 2006-07-02 | 2006-07-02 | 2006-07-02 | 2006-07-02 | 2006-07-02 | 2006-07-02 | 2006-07-02 | 2006-07-02 | 2006-07-02 | 2006-07-02 | 2006-07-02 | 2006-07-02 | 2006-07-02 | 2006-07-02 | 2006-07-02 | 2006-07-02 | 2006-07-02 | 2006-07-02 | 2006-07-02 | 2006-07-02 | 2006-07-02 | 2006-07-02 | 2006-07-02 | 2006-07-02 | 2006-07-02 | 2006-07-02 | 2006-07-02 | 2006-07-02 | 2006-07-02 | 2006-07-02 | 2006-07-02 | 2006-07-02 | 2006-07-02 | 2006-07-02 | 2006-07-02 | 2006-07-02 | 2006-07-02 | 2006-07-02 | 2006-07-02 | 2006-07-02 | 2006-07-02 | 2006-07-02 | 2006-07-02 | 2006-07-02 | 2006-07-02 | 2006-07-02 | 2006-07-02 | 2006-07-02 | 2006-07-02 | 2006-07-02 | 2006-07-02 | 2006-07-02 | 2006-07-02 | 2006-07-02 | 2006-07-02 | 2006-07-02 | 2006-07-02 | 2006-07-02 | 2006-07-02 | 2006-07-02 | 2006-07-02 | 2006-07-02 | 2006-07-02 | 2006-07-02 | 2006-07-02 | 2006-07-02 | 2006-07-02 | 2006-07-02 | 2006-07-02 | 2006-07-02 | 2006-07-02 | 2006-07-02 | 2006-07-02 | 2006-07-02 | 2006-07-02 | 2006-07-02 | 2006-07-02 | 2006-07-02 | 2006-07-02 | 2006-07-02 | 2006-07-02 | 2006-07-02 | 2006-07-02 | 2006-07-02 | 2006-07-02 | 2006-07-02 | 2006-07-02 | 2006-07-02 | 2006-07-02 | 2006-07-02 | 2006-07-02 | 2006-07-02 | 2006-07-02 | 2006-07-02 | 2006-07-02 | 2006-07-02 | 2006-07-02 | 2006-07-02 | 2006-07-02 | 2006-07-02 | 2006-07-02 | 2006-07-02 | 2006-07-02 | 2006-07-02 | 2006-07-02 | 2006-07-02 | 2006-07-02 | 2006-07-02 | 2006-07-02 | 2006-07-02 | 2006-07-02 | 2006-07-02 | 2006-07-02 | 2006-07-02 | 2006-07-02 | 2006-07-02 | 2006-07-02 | 2006-07-02 | 2006-07-02 | 2006-07-02 | 2006-07-02 | 2006-07-02 | 2006-07-02 | 2006-07-02 | 2006-07-02 | 2006-07-02 | 2006-07-02 | 2006-07-02 | 2006-07-02 | 2006-07-02 | 2006-07-02 | 2006-07-02 | 2006-07-02 | 2006-07-02 | 2006-07-02 | 2006-07-02 | 2006-07-02 | 2006-07-02 | 2006-07-02 | 2006-07-02 | 2006-07-02 | 2006-07-02 | 2006-07-02 | 2006-07-02 | 2006-07-02 | 2006-07-02 | 2006-07-02 | 2006-07-02 | 2006-07-02 | 2006-07-02 | 2006-07-02 | 2006-07-02 | 2006-07-02 | 2006-07-02 | 2006-07-02 | 2006-07-02 | 2006-07-02 | 2006-07-02 | 2006-07-02 | 2006-07-02 | 2006-07-02 | 2006-07-02 | 2006-07-02 | 2006-07-02 | 2006-07-02 | 2006-07-02 | 2006-07-02 | 2006-07-02 | 2006-07-02 | 2006-07-02 | 2006-07-02 | 2006-07-02 | 2006-07-02 | 2006-07-02 | 2006-07-02 | 2006-07-02 | 2006-07-02 | 2006-07-02 | 2006-07-02 | 2006-07-02 | 2006-07-02 | 2006-07-02 | 2006-07-02 | 2006-07-02 | 2006-07-02 | 2006-07-02 | 2006-07-02 | 2006-07-02 | 2006-07-02 | 2006-07-02 | 2006-07-02 | 2006-07-02 | 2006-07-02 | 2006-07-02 | 2006-07-02 | 2006-07-02 | 2006-07-02 | 2006-07-02 | 2006-07-02 | 2006-07-02 | 2006-07-02 | 2006-07-02 | 2006-07-02 | 2006-07-02 | 2006-07-02 | 2006-07-02 | 2006-07-02 | 2006-07-02 | 2006-07-02 | 2006-07-02 | 2006-07-02 | 2006-07-02 | 2006-07-02 | 2006-07-02 | 2006-07-02 | 2006-07-02 | 2006-07-02 | 2006-07-02 | 2006-07-02 | 2006-07-02 | 2006-07-02 | 2006-07-02 | 2006-07-02 | 2006-07-02 | 2006-07-02 | 2006-07-02 | 2006-07-02 | 2006-07-02 | 2006-07-02 | 2006-07-02 | 2006-07-02 | 2006-07-02 | 2006-07-02 | 2006-07-02 | 2006-07-02 | 2006-07-02 | 2006-07-02 | 2006-07-02 | 2006-07-02 | 2006-07-02 | 2006-07-02 | 2006-07-02 | 2006-07-02 | 2006-07-02 | 2006-07-02 | 2006-07-02 | 2006-07-02 | 2006-07-02 | 2006-07-02 | 2006-07-02 | 2006-07-02 | 2006-07-02 | 2006-07-02 | 2006-07-02 | 2006-07-02 | 2006-07-02 | 2006-07-02 | 2006-07-02 | 2006-07-02 | 2006-07-02 | 2006-07-02 | 2006-07-02 | 2006-07-02 | 2006-07-02 | 2006-07-02 | 2006-07-02 | 2006-07-02 | 2006-07-02 | 2006-07-02 | 2006-07-02 | 2006-07-02 | 2006-07-02 | 2006-07-02 | 2006-07-02 | 2006-07-02 | 2006-07-02 | 2006-07-02 | 2006-07-02 | 2006-07-02 | 2006-07-02 | 2006-07-02 | 2006-07-02 | 2006-07-02 | 2006-07-02 | 2006-07-02 | 2006-07-02 | 2006-07-02 | 2006-07-02 | 2006-07-02 | 2006-07-02 | 2006-07-02 | 2006-07-02 | 2006-07-02 | 2006-07-02 | 2006-07-02 | 2006-07-02 | 2006-07-02 | 2006-07-02 | 2006-07-02 | 2006-07-02 | 2006-07-02 | 2006-07-02 | 2006-07-02 | 2006-07-02 | 2006-07-02 | 2006-07-02 | 2006-07-02 | 2006-07-02 | 2006-07-02 | 2006-07-02 | 2006-07-02 | 2006-07-02 | 2006-07-02 | 2006-07-02 | 2006-07-02 | 2006-07-02 | 2006-07-02 | 2006-07-02 | 2006-07-02 | 2006-07-02 | 2006-07-02 | 2006-07-02 | 2006-07-02 | 2006-07-02 | 2006-07-02 | 2006-07-02 | 2006-07-02 | 2006-07-02 | 2006-07-02 | 2006-07-02 | 2006-07-02 | 2006-07-02 | 2006-07-02 | 2006-07-02 | 2006-07-02 | 2006-07-02 | 2006-07-02 | 2006-07-02 | 2006-07-02 | 2006-07-02 | 2006-07-02 | 2006-07-02 | 2006-07-02 | 2006-07-02 | 2006-07-02 | 2006-07-02 | 2006-07-02 | 2006-07-02 | 2006-07-02 | 2006-07-02 | 2006-07-02 | 2006-07-02 | 2006-07-02 | 2006-07-02 | 2006-07-02 | 2006-07-02 | 2006-07-02 | 2006-07-02 | 2006-07-02 | 2006-07-02 | 2006-07-02 | 2006-07-02 | 2006-07-02 | 2006-07-02 | 2006-07-02 | 2006-07-02 | 2006-07-02 | 2006-07-02 | 2006-07-02 | 2006-07-02 | 2006-07-02 | 2006-07-02 | 2006-07-02 | 2006-07-02 | 2006-07-02 | 2006-07-02 | 2006-07-02 | 2006-07-02 | 2006-07-02 | 2006-07-02 | 2006-07-02 | 2006-07-02 | 2006-07-02 | 2006-07-02 | 2006-07-02 | 2006-07-02 | 2006-07-02 | 2006-07-02 | 2006-07-02 | 2006-07-02 | 2006-07-02 | 2006-07-02 | 2006-07-02 | 2006-07-02 | 2006-07-02 | 2006-07-02 | 2006-07-02 | 2006-07-02 | 2006-07-02 | 2006-07-02 | 2006-07-02 | 2006-07-02 | 2006-07-02 | 2006-07-02 | 2006-07-02 | 2006-07-02 | 2006-07-02 | 2006-07-02 | 2006-07-02 | 2006-07-02 | 2006-07-02 | 2006-07-02 | 2006-07-02 | 2006-07-02 | 2006-07-02 | 2006-07-02 | 2006-07-02 | 2006-07-02 | 2006-07-02 | 2006-07-02 | 2006-07-02 | 2006-07-02 | 2006-07-02 | 2006-07-02 | 2006-07-02 | 2006-07-02 | 2006-07-02 | 2006-07-02 | 2006-07-02 | 2006-07-02 | 2006-07-02 | 2006-07-02 | 2006-07-02 | 2006-07-02 | 2006-07-02 | 2006-07-02 | 2006-07-02 | 2006-07-02 | 2006-07-02 | 2006-07-02 | 2006-07-02 | 2006-07-02 | 2006-07-02 | 2006-07-02 | 2006-07-02 | 2006-07-02 | 2006-07-02 | 2006-07-02 | 2006-07-02 | 2006-07-02 | 2006-07-02 | 2006-07-02 | 2006-07-02 | 2006-07-02 | 2006-07-02 | 2006-07-02 | 2006-07-02 | 2006-07-02 | 2006-07-02 | 2006-07-02 | 2006-07-02 | 2006-07-02 | 2006-07-02 | 2006-07-02 | 2006-07-02 | 2006-07-02 | 2006-07-02 | 2006-07-02 | 2006-07-02 | 2006-07-02 | 2006-07-02 | 2006-07-02 | 2006-07-02 | 2006-07-02 | 2006-07-02 | 2006-07-02 | 2006-07-02 | 2006-07-02 | 2006-07-02 | 2006-07-02 | 2006-07-02 | 2006-07-02 | 2006-07-02 | 2006-07-02 | 2006-07-02 | 2006-07-02 | 2006-07-02 | 2006-07-02 | 2006-07-02 | 2006-07-02 | 2006-07-02 | 2006-07-02 | 2006-07-02 | 2006-07-02 | 2006-07-02 | 2006-07-02 | 2006-07-02 | 2006-07-02 | 2006-07-02 | 2006-07-02 | 2006-07-02 | 2006-07-02 | 2006-07-02 | 2006-07-02 | 2006-07-02 | 2006-07-02 | 2006-07-02 | 2006-07-02 | 2006-07-02 | 2006-07-02 | 2006-07-02 | 2006-07-02 | 2006-07-02 | 2006-07-02 | 2006-07-02 | 2006-07-02 | 2006-07-02 | 2006-07-02 | 2006-07-02 | 2006-07-02 | 2006-07-02 | 2006-07-02 | 2006-07-02 | 2006-07-02 | 2006-07-02 | 2006-07-02 | 2006-07-02 | 2006-07-02 | 2006-07-02 | 2006-07-02 | 2006-07-02 | 2006-07-02 | 2006-07-02 | 2006-07-02 | 2006-07-02 | 2006-07-02 | 2006-07-02 | 2006-07-02 | 2006-07-02 | 2006-07-02 | 2006-07-02 | 2006-07-02 | 2006-07-02 | 2006-07-02 | 2006-07-02 | 2006-07-02 | 2006-07-02 | 2006-07-02 | 2006-07-02 | 2006-07-02 | 2006-07-02 | 2006-07-02 | 2006-07-02 | 2006-07-02 | 2006-07-02 | 2006-07-02 | 2006-07-02 | 2006-07-02 | 2006-07-02 | 2006-07-02 | 2006-07-02 | 2006-07-02 | 2006-07-02 | 2006-07-02 | 2006-07-02 | 2006-07-02 | 2006-07-02 | 2006-07-02 | 2006-07-02 | 2006-07-02 | 2006-07-02 | 2006-07-02 | 2006-07-02 | 2006-07-02 | 2006-07-02 | 2006-07-02 | 2006-07-02 | 2006-07-02 | 2006-07-02 | 2006-07-02 | 2006-07-02 | 2006-07-02 | 2006-07-02 | 2006-07-02 | 2006-07-02 | 2006-07-02 | 2006-07-02 | 2006-07-02 | 2006-07-02 | 2006-07-02 | 2006-07-02 | 2006-07-02 | 2006-07-02 | 2006-07-02 | 2006-07-02 | 2006-07-02 | 2006-07-02 | 2006-07-02 | 2006-07-02 | 2006-07-02 | 2006-07-02 | 2006-07-02 | 2006-07-02 | 2006-07-02 | 2006-07-02 | 2006-07-02 | 2006-07-02 | 2006-07-02 | 2006-07-02 | 2006-07-02 | 2006-07-02 | 2006-07-02 | 2006-07-02 | 2006-07-02 | 2006-07-02 | 2006-07-02 | 2006-07-02 | 2006-07-02 | 2006-07-02 | 2006-07-02 | 2006-07-02 | 2006-07-02 | 2006-07-02 | 2006-07-02 | 2006-07-02 | 2006-07-02 | 2006-07-02 | 2006-07-02 | 2006-07-02 | 2006-07-02 | 2006-07-02 | 2006-07-02 | 2006-07-02 | 2006-07-02 | 2006-07-02 | 2006-07-02 | 2006-07-02 | 2006-07-02 | 2006-07-02 | 2006-07-02 | 2006-07-02 | 2006-07-02 | 2006-07-02 | 2006-07-02 | 2006-07-02 | 2006-07-02 | 2006-07-02 | 2006-07-02 | 2006-07-02 | 2006-07-02 | 2006-07-02 | 2006-07-02 | 2006-07-02 | 2006-07-02 | 2006-07-02 | 2006-07-02 | 2006-07-02 | 2006-07-02 | 2006-07-02 | 2006-07-02 | 2006-07-02 | 2006-07-02 | 2006-07-02 | 2006-07-02 | 2006-07-02 | 2006-07-02 | 2006-07-02 | 2006-07-02 | 2006-07-02 | 2006-07-02 | 2006-07-02 | 2006-07-02 | 2006-07-02 | 2006-07-02 | 2006-07-02 | 2006-07-02 | 2006-07-02 | 2006-07-02 | 2006-07-02 | 2006-07-02 | 2006-07-02 | 2006-07-02 | 2006-07-02 | 2006-07-02 | 2006-07-02 | 2006-07-02 | 2006-07-02 | 2006-07-02 | 2006-07-02 | 2006-07-02 | 2006-07-02 | 2006-07-02 | 2006-07-02 | 2006-07-02 | 2006-07-02 | 2006-07-02 | 2006-07-02 | 2006-07-02 | 2006-07-02 | 2006-07-02 | 2006-07-02 | 2006-07-02 | 2006-07-02 | 2006-07-02 | 2006-07-02 | 2006-07-02 | 2006-07-02 | 2006-07-02 | 2006-07-02 | 2006-07-02 | 2006-07-02 | 2006-07-02 | 2006-07-02 | 2006-07-02 | 2006-07-02 | 2006-07-02 | 2006-07-02 | 2006-07-02 | 2006-07-02 | 2006-07-02 | 2006-07-02 | 2006-07-02 | 2006-07-02 | 2006-07-02 | 2006-07-02 | 2006-07-02 | 2006-07-02 | 2006-07-02 | 2006-07-02 | 2006-07-02 | 2006-07-02 | 2006-07-02 | 2006-07-02 | 2006-07-02 | 2006-07-02 | 2006-07-02 | 2006-07-02 | 2006-07-02 | 2006-07-02 | 2006-07-02 | 2006-07-02 | 2006-07-02 | 2006-07-02 | 2006-07-02 | 2006-07-02 | 2006-07-02 | 2006-07-02 | 2006-07-02 | 2006-07-02 | 2006-07-02 | 2006-07-02 | 2006-07-02 | 2006-07-02 | 2006-07-02 | 2006-07-02 | 2006-07-02 | 2006-07-02 | 2006-07-02 | 2006-07-02 | 2006-07-02 | 2006-07-02 | 2006-07-02 | 2006-07-02 | 2006-07-02 | 2006-07-02 | 2006-07-02 | 2006-07-02 | 2006-07-02 | 2006-07-02 | 2006-07-02 | 2006-07-02 | 2006-07-02 | 2006-07-02 | 2006-07-02 | 2006-07-02 | 2006-07-02 | 2006-07-02 | 2006-07-02 | 2006-07-02 | 2006-07-02 | 2006-07-02 | 2006-07-02 | 2006-07-02 | 2006-07-02 | 2006-07-02 | 2006-07-02 | 2006-07-02 | 2006-07-02 | 2006-07-02 | 2006-07-02 | 2006-07-02 | 2006-07-02 | 2006-07-02 | 2006-07-02 | 2006-07-02 | 2006-07-02 | 2006-07-02 | 2006-07-02 | 2006-07-02 | 2006-07-02 | 2006-07-02 | 2006-07-02 | 2006-07-02 | 2006-07-02 | 2006-07-02 | 2006-07-02 | 2006-07-02 | 2006-07-02 | 2006-07-02 | 2006-07-02 | 2006-07-02 | 2006-07-02 | 2006-07-02 | 2006-07-02 | 2006-07-02 | 2006-07-02 | 2006-07-02 | 2006-07-02 | 2006-07-02 | 2006-07-02 | 2006-07-02 | 2006-07-02 | 2006-07-02 | 2006-07-02 | 2006-07-02 | 2006-07-02 | 2006-07-02 | 2006-07-02 | 2006-07-02 | 2006-07-02 | 2006-07-02 | 2006-07-02 | 2006-07-02 | 2006-07-02 | 2006-07-02 | 2006-07-02 | 2006-07-02 | 2006-07-02 | 2006-07-02 | 2006-07-02 | 2006-07-02 | 2006-07-02 | 2006-07-02 | 2006-07-02 | 2006-07-02 | 2006-07-02 | 2006-07-02 | 2006-07-02 | 2006-07-02 | 2006-07-02 | 2006-07-02 | 2006-07-02 | 2006-07-02 | 2006-07-02 | 2006-07-02 | 2006-07-02 | 2006-07-02 | 2006-07-02 | 2006-07-02 | 2006-07-02 | 2006-07-02 | 2006-07-02 | 2006-07-02 | 2006-07-02 | 2006-07-02 | 2006-07-02 | 2006-07-02 | 2006-07-02 | 2006-07-02 | 2006-07-02 | 2006-07-02 | 2006-07-02 | 2006-07-02 | 2006-07-02 | 2006-07-02 | 2006-07-02 | 2006-07-02 | 2006-07-02 | 2006-07-02 | 2006-07-02 | 2006-07-02 | 2006-07-02 | 2006-07-02 | 2006-07-02 | 2006-07-02 | 2006-07-02 | 2006-07-02 | 2006-07-02 | 2006-07-02 | 2006-07-02 | 2006-07-02 | 2006-07-02 | 2006-07-02 | 2006-07-02 | 2006-07-02 | 2006-07-02 | 2006-07-02 | 2006-07-02 | 2006-07-02 | 2006-07-02 | 2006-07-02 | 2006-07-02 | 2006-07-02 | 2006-07-02 | 2006-07-02 | 2006-07-02 | 2006-07-02 | 2006-07-02 | 2006-07-02 | 2006-07-02 | 2006-07-02 | 2006-07-02 | 2006-07-02 | 2006-07-02 | 2006-07-02 | 2006-07-02 | 2006-07-02 | 2006-07-02 | 2006-07-02 | 2006-07-02 | 2006-07-02 | 2006-07-02 | 2006-07-02 | 2006-07-02 | 2006-07-02 | 2006-07-02 | 2006-07-02 | 2006-07-02 | 2006-07-02 | 2006-07-02 | 2006-07-02 | 2006-07-02 | 2006-07-02 | 2006-07-02 | 2006-07-02 | 2006-07-02 | 2006-07-02 | 2006-07-02 | 2006-07-02 | 2006-07-02 | 2006-07-02 | 2006-07-02 | 2006-07-02 | 2006-07-02 | 2006-07-02 | 2006-07-02 | 2006-07-02 | 2006-07-02 | 2006-07-02 | 2006-07-02 | 2006-07-02 | 2006-07-02 | 2006-07-02 | 2006-07-02 | 2006-07-02 | 2006-07-02 | 2006-07-02 | 2006-07-02 | 2006-07-02 | 2006-07-02 | 2006-07-02 | 2006-07-02 | 2006-07-02 | 2006-07-02 | 2006-07-02 | 2006-07-02 | 2006-07-02 | 2006-07-02 | 2006-07-02 | 2006-07-02 | 2006-07-02 | 2006-07-02 | 2006-07-02 | 2006-07-02 | 2006-07-02 | 2006-07-02 | 2006-07-02 | 2006-07-02 | 2006-07-02 | 2006-07-02 | 2006-07-02 | 2006-07-02 | 2006-07-02 | 2006-07-02 | 2006-07-02 | 2006-07-02 | 2006-07-02 | 2006-07-02 | 2006-07-02 | 2006-07-02 | 2006-07-02 | 2006-07-02 | 2006-07-02 | 2006-07-02 | 2006-07-02 | 2006-07-02 | 2006-07-02 | 2006-07-02 | 2006-07-02 | 2006-07-02 | 2006-07-02 | 2006-07-02 | 2006-07-02 | 2006-07-02 | 2006-07-02 | 2006-07-02 | 2006-07-02 | 2006-07-02 | 2006-07-02 | 2006-07-02 | 2006-07-02 | 2006-07-02 | 2006-07-02 | 2006-07-02 | 2006-07-02 | 2006-07-02 | 2006-07-02 | 2006-07-02 | 2006-07-02 | 2006-07-02 | 2006-07-02 | 2006-07-02 | 2006-07-02 | 2006-07-02 | 2006-07-02 | 2006-07-02 | 2006-07-02 | 2006-07-02 | 2006-07-02 | 2006-07-02 | 2006-07-02 | 2006-07-02 | 2006-07-02 | 2006-07-02 | 2006-07-02 | 2006-07-02 | 2006-07-02 | 2006-07-02 | 2006-07-02 | 2006-07-02 | 2006-07-02 | 2006-07-02 | 2006-07-02 | 2006-07-02 | 2006-07-02 | 2006-07-02 | 2006-07-02 | 2006-07-02 | 2006-07-02 | 2006-07-02 | 2006-07-02 | 2006-07-02 | 2006-07-02 | 2006-07-02 | 2006-07-02 | 2006-07-02 | 2006-07-02 | 2006-07-02 | 2006-07-02 | 2006-07-02 | 2006-07-02 | 2006-07-02 | 2006-07-02 | 2006-07-02 | 2006-07-02 | 2006-07-02 | 2006-07-02 | 2006-07-02 | 2006-07-02 | 2006-07-02 | 2006-07-02 | 2006-07-02 | 2006-07-02 | 2006-07-02 | 2006-07-02 | 2006-07-02 | 2006-07-02 | 2006-07-02 | 2006-07-02 | 2006-07-02 | 2006-07-02 | 2006-07-02 | 2006-07-02 | 2006-07-02 | 2006-07-02 | 2006-07-02 | 2006-07-02 | 2006-07-02 | 2006-07-02 | 2006-07-02 | 2006-07-02 | 2006-07-02 | 2006-07-02 | 2006-07-02 | 2006-07-02 | 2006-07-02 | 2006-07-02 | 2006-07-02 | 2006-07-02 | 2006-07-02 | 2006-07-02 | 2006-07-02 | 2006-07-02 | 2006-07-02 | 2006-07-02 | 2006-07-02 | 2006-07-02 | 2006-07-02 | 2006-07-02 | 2006-07-02 | 2006-07-02 | 2006-07-02 | 2006-07-02 | 2006-07-02 | 2006-07-02 | 2006-07-02 | 2006-07-02 | 2006-07-02 | 2006-07-02 | 2006-07-02 | 2006-07-02 | 2006-07-02 | 2006-07-02 | 2006-07-02 | 2006-07-02 | 2006-07-02 | 2006-07-02 | 2006-07-02 | 2006-07-02 | 2006-07-02 | 2006-07-02 | 2006-07-02 | 2006-07-02 | 2006-07-02 | 2006-07-02 | 2006-07-02 | 2006-07-02 | 2006-07-02 | 2006-07-02 | 2006-07-02 | 2006-07-02 | 2006-07-02 | 2006-07-02 | 2006-07-02 | 2006-07-02 | 2006-07-02 | 2006-07-02 | 2006-07-02 | 2006-07-02 | 2006-07-02 | 2006-07-02 | 2006-07-02 | 2006-07-02 | 2006-07-02 | 2006-07-02 | 2006-07-02 | 2006-07-02 | 2006-07-02 | 2006-07-02 | 2006-07-02 | 2006-07-02 | 2006-07-02 | 2006-07-02 | 2006-07-02 | 2006-07-02 | 2006-07-02 | 2006-07-02 | 2006-07-02 | 2006-07-02 | 2006-07-02 | 2006-07-02 | 2006-07-02 | 2006-07-02 | 2006-07-02 | 2006-07-02 | 2006-07-02 | 2006-07-02 | 2006-07-02 | 2006-07-02 | 2006-07-02 | 2006-07-02 | 2006-07-02 | 2006-07-02 | 2006-07-02 | 2006-07-02 | 2006-07-02 | 2006-07-02 | 2006-07-02 | 2006-07-02 | 2006-07-02 | 2006-07-02 | 2006-07-02 | 2006-07-02 | 2006-07-02 | 2006-07-02 | 2006-07-02 | 2006-07-02 | 2006-07-02 | 2006-07-02 | 2006-07-02 | 2006-07-02 | 2006-07-02 | 2006-07-02 | 2006-07-02 | 2006-07-02 | 2006-07-02 | 2006-07-02 | 2006-07-02 | 2006-07-02 | 2006-07-02 | 2006-07-02 | 2006-07-02 | 2006-07-02 | 2006-07-02 | 2006-07-02 | 2006-07-02 | 2006-07-02 | 2006-07-02 | 2006-07-02 | 2006-07-02 | 2006-07-02 | 2006-07-02 | 2006-07-02 | 2006-07-02 | 2006-07-02 | 2006-07-02 | 2006-07-02 | 2006-07-02 | 2006-07-02 | 2006-07-02 | 2006-07-02 | 2006-07-02 | 2006-07-02 | 2006-07-02 | 2006-07-02 | 2006-07-02 | 2006-07-02 | 2006-07-02 | 2006-07-02 | 2006-07-02 | 2006-07-02 | 2006-07-02 | 2006-07-02 | 2006-07-02 | 2006-07-02 | 2006-07-02 | 2006-07-02 | 2006-07-02 | 2006-07-02 | 2006-07-02 | 2006-07-02 | 2006-07-02 | 2006-07-02 | 2006-07-02 | 2006-07-02 | 2006-07-02 | 2006-07-02 | 2006-07-02 | 2006-07-02 | 2006-07-02 | 2006-07-02 | 2006-07-02 | 2006-07-02 | 2006-07-02 | 2006-07-02 | 2006-07-02 | 2006-07-02 | 2006-07-02 | 2006-07-02 | 2006-07-02 | 2006-07-02 | 2006-07-02 | 2006-07-02 | 2006-07-02 | 2006-07-02 | 2006-07-02 | 2006-07-02 | 2006-07-02 | 2006-07-02 | 2006-07-02 | 2006-07-02 | 2006-07-02 | 2006-07-02 | 2006-07-02 | 2006-07-02 | 2006-07-02 | 2006-07-02 | 2006-07-02 | 2006-07-02 | 2006-07-02 | 2006-07-02 | 2006-07-02 | 2006-07-02 | 2006-07-02 | 2006-07-02 | 2006-07-02 | 2006-07-02 | 2006-07-02 | 2006-07-02 | 2006-07-02 | 2006-07-02 | 2006-07-02 | 2006-07-02 | 2006-07-02 | 2006-07-02 | 2006-07-02 | 2006-07-02 | 2006-07-02 | 2006-07-02 | 2006-07-02 | 2006-07-02 | 2006-07-02 | 2006-07-02 | 2006-07-02 | 2006-07-02 | 2006-07-02 | 2006-07-02 | 2006-07-02 | 2006-07-02 | 2006-07-02 | 2006-07-02 | 2006-07-02 | 2006-07-02 | 2006-07-02 | 2006-07-02 | 2006-07-02 | 2006-07-02 | 2006-07-02 | 2006-07-02 | 2006-07-02 | 2006-07-02 | 2006-07-02 | 2006-07-02 | 2006-07-02 | 2006-07-02 | 2006-07-02 | 2006-07-02 | 2006-07-02 | 2006-07-02 | 2006-07-02 | 2006-07-02 | 2006-07-02 | 2006-07-02 | 2006-07-02 | 2006-07-02 | 2006-07-02 | 2006-07-02 | 2006-07-02 | 2006-07-02 | 2006-07-02 | 2006-07-02 | 2006-07-02 | 2006-07-02 | 2006-07-02 | 2006-07-02 | 2006-07-02 | 2006-07-02 | 2006-07-02 | 2006-07-02 | 2006-07-02 | 2006-07-02 | 2006-07-02 | 2006-07-02 | 2006-07-02 | 2006-07-02 | 2006-07-02 | 2006-07-02 | 2006-07-02 | 2006-07-02 | 2006-07-02 | 2006-07-02 | 2006-07-02 | 2006-07-02 | 2006-07-02 | 2006-07-02 | 2006-07-02 | 2006-07-02 | 2006-07-02 | 2006-07-02 | 2006-07-02 | 2006-07-02 | 2006-07-02 | 2006-07-02 | 2006-07-02 | 2006-07-02 | 2006-07-02 | 2006-07-02 | 2006-07-02 | 2006-07-02 | 2006-07-02 | 2006-07-02 | 2006-07-02 | 2006-07-02 | 2006-07-02 | 2006-07-02 | 2006-07-02 | 2006-07-02 | 2006-07-02 | 2006-07-02 | 2006-07-02 | 2006-07-02 | 2006-07-02 | 2006-07-02 | 2006-07-02 | 2006-07-02 | 2006-07-02 | 2006-07-02 | 2006-07-02 | 2006-07-02 | 2006-07-02 | 2006-07-02 | 2006-07-02 | 2006-07-02 | 2006-07-02 | 2006-07-02 | 2006-07-02 | 2006-07-02 | 2006-07-02 | 2006-07-02 | 2006-07-02 | 2006-07-02 | 2006-07-02 | 2006-07-02 | 2006-07-02 | 2006-07-02 | 2006-07-02 | 2006-07-02 | 2006-07-02 | 2006-07-02 | 2006-07-02 | 2006-07-02 | 2006-07-02 | 2006-07-02 | 2006-07-02 | 2006-07-02 | 2006-07-02 | 2006-07-02 | 2006-07-02 | 2006-07-02 | 2006-07-02 | 2006-07-02 | 2006-07-02 | 2006-07-02 | 2006-07-02 | 2006-07-02 | 2006-07-02 | 2006-07-02 | 2006-07-02 | 2006-07-02 | 2006-07-02 | 2006-07-02 | 2006-07-02 | 2006-07-02 | 2006-07-02 | 2006-07-02 | 2006-07-02 | 2006-07-02 | 2006-07-02 | 2006-07-02 | 2006-07-02 | 2006-07-02 | 2006-07-02 | 2006-07-02 | 2006-07-02 | 2006-07-02 | 2006-07-02 | 2006-07-02 | 2006-07-02 | 2006-07-02 | 2006-07-02 | 2006-07-02 | 2006-07-02 | 2006-07-02 | 2006-07-02 | 2006-07-02 | 2006-07-02 | 2006-07-02 | 2006-07-02 | 2006-07-02 | 2006-07-02 | 2006-07-02 | 2006-07-02 | 2006-07-02 | 2006-07-02 | 2006-07-02 | 2006-07-02 | 2006-07-02 | 2006-07-02 | 2006-07-02 | 2006-07-02 | 2006-07-02 | 2006-07-02 | 2006-07-02 | 2006-07-02 | 2006-07-02 | 2006-07-02 | 2006-07-02 | 2006-07-02 | 2006-07-02 | 2006-07-02 | 2006-07-02 | 2006-07-02 | 2006-07-02 | 2006-07-02 | 2006-07-02 | 2006-07-02 | 2006-07-02 | 2006-07-02 | 2006-07-02 | 2006-07-02 | 2006-07-02 | 2006-07-02 | 2006-07-02 | 2006-07-02 | 2006-07-02 | 2006-07-02 | 2006-07-02 | 2006-07-02 | 2006-07-02 | 2006-07-02 | 2006-07-02 | 2006-07-02 | 2006-07-02 | 2006-07-02 | 2006-07-02 | 2006-07-02 | 2006-07-02 | 2006-07-02 | 2006-07-02 | 2006-07-02 | 2006-07-02 | 2006-07-02 | 2006-07-02 | 2006-07-02 | 2006-07-02 | 2006-07-02 | 2006-07-02 | 2006-07-02 | 2006-07-02 | 2006-07-02 | 2006-07-02 | 2006-07-02 | 2006-07-02 | 2006-07-02 | 2006-07-02 | 2006-07-02 | 2006-07-02 | 2006-07-02 | 2006-07-02 | 2006-07-02 | 2006-07-02 | 2006-07-02 | 2006-07-02 | 2006-07-02 | 2006-07-02 | 2006-07-02 | 2006-07-02 | 2006-07-02 | 2006-07-02 | 2006-07-02 | 2006-07-02 | 2006-07-02 | 2006-07-02 | 2006-07-02 | 2006-07-02 | 2006-07-02 | 2006-07-02 | 2006-07-02 | 2006-07-02 | 2006-07-02 | 2006-07-02 | 2006-07-02 | 2006-07-02 | 2006-07-02 | 2006-07-02 | 2006-07-02 | 2006-07-02 | 2006-07-02 | 2006-07-02 | 2006-07-02 | 2006-07-02 | 2006-07-02 | 2006-07-02 | 2006-07-02 | 2006-07-02 | 2006-07-02 | 2006-07-02 | 2006-07-02 | 2006-07-02 | 2006-07-02 | 2006-07-02 | 2006-07-02 | 2006-07-02 | 2006-07-02 | 2006-07-02 | 2006-07-02 | 2006-07-02 | 2006-07-02 | 2006-07-02 | 2006-07-02 | 2006-07-02 | 2006-07-02 | 2006-07-02 | 2006-07-02 | 2006-07-02 | 2006-07-02 | 2006-07-02 | 2006-07-02 | 2006-07-02 | 2006-07-02 | 2006-07-02 | 2006-07-02 | 2006-07-02 | 2006-07-02 | 2006-07-02 | 2006-07-02 | 2006-07-02 | 2006-07-02 | 2006-07-02 | 2006-07-02 | 2006-07-02 | 2006-07-02 | 2006-07-02 | 2006-07-02 | 2006-07-02 | 2006-07-02 | 2006-07-02 | 2006-07-02 | 2006-07-02 | 2006-07-02 | 2006-07-02 | 2006-07-02 | 2006-07-02 | 2006-07-02 | 2006-07-02 | 2006-07-02 | 2006-07-02 | 2006-07-02 | 2006-07-02 | 2006-07-02 | 2006-07-02 | 2006-07-02 | 2006-07-02 | 2006-07-02 | 2006-07-02 | 2006-07-02 | 2006-07-02 | 2006-07-02 | 2006-07-02 | 2006-07-02 | 2006-07-02 | 2006-07-02 | 2006-07-02 | 2006-07-02 | 2006-07-02 | 2006-07-02 | 2006-07-02 | 2006-07-02 | 2006-07-02 | 2006-07-02 | 2006-07-02 | 2006-07-02 | 2006-07-02 | 2006-07-02 | 2006-07-02 | 2006-07-02 | 2006-07-02 | 2006-07-02 | 2006-07-02 | 2006-07-02 | 2006-07-02 | 2006-07-02 | 2006-07-02 | 2006-07-02 | 2006-07-02 | 2006-07-02 | 2006-07-02 | 2006-07-02 | 2006-07-02 | 2006-07-02 | 2006-07-02 | 2006-07-02 | 2006-07-02 | 2006-07-02 | 2006-07-02 | 2006-07-02 | 2006-07-02 | 2006-07-02 | 2006-07-02 | 2006-07-02 | 2006-07-02 | 2006-07-02 | 2006-07-02 | 2006-07-02 | 2006-07-02 | 2006-07-02 | 2006-07-02 | 2006-07-02 | 2006-07-02 | 2006-07-02 | 2006-07-02 | 2006-07-02 | 2006-07-02 | 2006-07-02 | 2006-07-02 | 2006-07-02 | 2006-07-02 | 2006-07-02 | 2006-07-02 | 2006-07-02 | 2006-07-02 | 2006-07-02 | 2006-07-02 | 2006-07-02 | 2006-07-02 | 2006-07-02 | 2006-07-02 | 2006-07-02 | 2006-07-02 | 2006-07-02 | 2006-07-02 | 2006-07-02 | 2006-07-02 | 2006-07-02 | 2006-07-02 | 2006-07-02 | 2006-07-02 | 2006-07-02 | 2006-07-02 | 2006-07-02 | 2006-07-02 | 2006-07-02 | 2006-07-02 | 2006-07-02 | 2006-07-02 | 2006-07-02 | 2006-07-02 | 2006-07-02 | 2006-07-02 | 2006-07-02 | 2006-07-02 | 2006-07-02 | 2006-07-02 | 2006-07-02 | 2006-07-02 | 2006-07-02 | 2006-07-02 | 2006-07-02 | 2006-07-02 | 2006-07-02 | 2006-07-02 | 2006-07-02 | 2006-07-02 | 2006-07-02 | 2006-07-02 | 2006-07-02 | 2006-07-02 | 2006-07-02 | 2006-07-02 | 2006-07-02 | 2006-07-02 | 2006-07-02 | 2006-07-02 | 2006-07-02 | 2006-07-02 | 2006-07-02 | 2006-07-02 | 2006-07-02 | 2006-07-02 | 2006-07-02 | 2006-07-02 | 2006-07-02 | 2006-07-02 | 2006-07-02 | 2006-07-02 | 2006-07-02 | 2006-07-02 | 2006-07-02 | 2006-07-02 | 2006-07-02 | 2006-07-02 | 2006-07-02 | 2006-07-02 | 2006-07-02 | 2006-07-02 | 2006-07-02 | 2006-07-02 | 2006-07-02 | 2006-07-02 | 2006-07-02 | 2006-07-02 | 2006-07-02 | 2006-07-02 | 2006-07-02 | 2006-07-02 | 2006-07-02 | 2006-07-02 | 2006-07-02 | 2006-07-02 | 2006-07-02 | 2006-07-02 | 2006-07-02 | 2006-07-02 | 2006-07-02 | 2006-07-02 | 2006-07-02 | 2006-07-02 | 2006-07-02 | 2006-07-02 | 2006-07-02 | 2006-07-02 | 2006-07-02 | 2006-07-02 | 2006-07-02 | 2006-07-02 | 2006-07-02 | 2006-07-02 | 2006-07-02 | 2006-07-02 | 2006-07-02 | 2006-07-02 | 2006-07-02 | 2006-07-02 | 2006-07-02 | 2006-07-02 | 2006-07-02 | 2006-07-02 | 2006-07-02 | 2006-07-02 | 2006-07-02 | 2006-07-02 | 2006-07-02 | 2006-07-02 | 2006-07-02 | 2006-07-02 | 2006-07-02 | 2006-07-02 | 2006-07-02 | 2006-07-02 | 2006-07-02 | 2006-07-02 | 2006-07-02 | 2006-07-02 | 2006-07-02 | 2006-07-02 | 2006-07-02 | 2006-07-02 | 2006-07-02 | 2006-07-02 | 2006-07-02 | 2006-07-02 | 2006-07-02 | 2006-07-02 | 2006-07-02 | 2006-07-02 | 2006-07-02 | 2006-07-02 | 2006-07-02 | 2006-07-02 | 2006-07-02 | 2006-07-02 | 2006-07-02 | 2006-07-02 | 2006-07-02 | 2006-07-02 | 2006-07-02 | 2006-07-02 | 2006-07-02 | 2006-07-02 | 2006-07-02 | 2006-07-02 | 2006-07-02 | 2006-07-02 | 2006-07-02 | 2006-07-02 | 2006-07-02 | 2006-07-02 | 2006-07-02 | 2006-07-02 | 2006-07-02 | 2006-07-02 | 2006-07-02 | 2006-07-02 | 2006-07-02 | 2006-07-02 | 2006-07-02 | 2006-07-02 | 2006-07-02 | 2006-07-02 | 2006-07-02 | 2006-07-02 | 2006-07-02 | 2006-07-02 | 2006-07-02 | 2006-07-02 | 2006-07-02 | 2006-07-02 | 2006-07-02 | 2006-07-02 | 2006-07-02 | 2006-07-02 | 2006-07-02 | 2006-07-02 | 2006-07-02 | 2006-07-02 | 2006-07-02 | 2006-07-02 | 2006-07-02 | 2006-07-02 | 2006-07-02 | 2006-07-02 | 2006-07-02 | 2006-07-02 | 2006-07-02 | 2006-07-02 | 2006-07-02 | 2006-07-02 | 2006-07-02 | 2006-07-02 | 2006-07-02 | 2006-07-02 | 2006-07-02 | 2006-07-02 | 2006-07-02 | 2006-07-02 | 2006-07-02 | 2006-07-02 | 2006-07-02 | 2006-07-02 | 2006-07-02 | 2006-07-02 | 2006-07-02 | 2006-07-02 | 2006-07-02 | 2006-07-02 | 2006-07-02 | 2006-07-02 | 2006-07-02 | 2006-07-02 | 2006-07-02 | 2006-07-02 | 2006-07-02 | 2006-07-02 | 2006-07-02 | 2006-07-02 | 2006-07-02 | 2006-07-02 | 2006-07-02 | 2006-07-02 | 2006-07-02 | 2006-07-02 | 2006-07-02 | 2006-07-02 | 2006-07-02 | 2006-07-02 | 2006-07-02 | 2006-07-02 | 2006-07-02 | 2006-07-02 | 2006-07-02 | 2006-07-02 | 2006-07-02 | 2006-07-02 | 2006-07-02 | 2006-07-02 | 2006-07-02 | 2006-07-02 | 2006-07-02 | 2006-07-02 | 2006-07-02 | 2006-07-02 | 2006-07-02 | 2006-07-02 | 2006-07-02 | 2006-07-02 | 2006-07-02 | 2006-07-02 | 2006-07-02 | 2006-07-02 | 2006-07-02 | 2006-07-02 | 2006-07-02 | 2006-07-02 | 2006-07-02 | 2006-07-02 | 2006-07-02 | 2006-07-02 | 2006-07-02 | 2006-07-02 | 2006-07-02 | 2006-07-02 | 2006-07-02 | 2006-07-02 | 2006-07-02 | 2006-07-02 | 2006-07-02 | 2006-07-02 | 2006-07-02 | 2006-07-02 | 2006-07-02 | 2006-07-02 | 2006-07-02 | 2006-07-02 | 2006-07-02 | 2006-07-02 | 2006-07-02 | 2006-07-02 | 2006-07-02 | 2006-07-02 | 2006-07-02 | 2006-07-02 | 2006-07-02 | 2006-07-02 | 2006-07-02 | 2006-07-02 | 2006-07-02 | 2006-07-02 | 2006-07-02 | 2006-07-02 | 2006-07-02 | 2006-07-02 | 2006-07-02 | 2006-07-02 | 2006-07-02 | 2006-07-02 | 2006-07-02 | 2006-07-02 | 2006-07-02 | 2006-07-02 | 2006-07-02 | 2006-07-02 | 2006-07-02 | 2006-07-02 | 2006-07-02 | 2006-07-02 | 2006-07-02 | 2006-07-02 | 2006-07-02 | 2006-07-02 | 2006-07-02 | 2006-07-02 | 2006-07-02 | 2006-07-02 | 2006-07-02 | 2006-07-02 | 2006-07-02 | 2006-07-02 | 2006-07-02 | 2006-07-02 | 2006-07-02 | 2006-07-02 | 2006-07-02 | 2006-07-02 | 2006-07-02 | 2006-07-02 | 2006-07-02 | 2006-07-02 | 2006-07-02 | 2006-07-02 | 2006-07-02 | 2006-07-02 | 2006-07-02 | 2006-07-02 | 2006-07-02 | 2006-07-02 | 2006-07-02 | 2006-07-02 | 2006-07-02 | 2006-07-02 | 2006-07-02 | 2006-07-02 | 2006-07-02 | 2006-07-02 | 2006-07-02 | 2006-07-02 | 2006-07-02 | 2006-07-02 | 2006-07-02 | 2006-07-02 | 2006-07-02 | 2006-07-02 | 2006-07-02 | 2006-07-02 | 2006-07-02 | 2006-07-02 | 2006-07-02 | 2006-07-02 | 2006-07-02 | 2006-07-02 | 2006-07-02 | 2006-07-02 | 2006-07-02 | 2006-07-02 | 2006-07-02 | 2006-07-02 | 2006-07-02 | 2006-07-02 | 2006-07-02 | 2006-07-02 | 2006-07-02 | 2006-07-02 | 2006-07-02 | 2006-07-02 | 2006-07-02 | 2006-07-02 | 2006-07-02 | 2006-07-02 | 2006-07-02 | 2006-07-02 | 2006-07-02 | 2006-07-02 | 2006-07-02 | 2006-07-02 | 2006-07-02 | 2006-07-02 | 2006-07-02 | 2006-07-02 | 2006-07-02 | 2006-07-02 | 2006-07-02 | 2006-07-02 | 2006-07-02 | 2006-07-02 | 2006-07-02 | 2006-07-02 | 2006-07-02 | 2006-07-02 | 2006-07-02 | 2006-07-02 | 2006-07-02 | 2006-07-02 | 2006-07-02 | 2006-07-02 | 2006-07-02 | 2006-07-02 | 2006-07-02 | 2006-07-02 | 2006-07-02 | 2006-07-02 | 2006-07-02 | 2006-07-02 | 2006-07-02 | 2006-07-02 | 2006-07-02 | 2006-07-02 | 2006-07-02 | 2006-07-02 | 2006-07-02 | 2006-07-02 | 2006-07-02 | 2006-07-02 | 2006-07-02 | 2006-07-02 | 2006-07-02 | 2006-07-02 | 2006-07-02 | 2006-07-02 | 2006-07-02 | 2006-07-02 | 2006-07-02 | 2006-07-02 | 2006-07-02 | 2006-07-02 | 2006-07-02 | 2006-07-02 | 2006-07-02 | 2006-07-02 | 2006-07-02 | 2006-07-02 | 2006-07-02 | 2006-07-02 | 2006-07-02 | 2006-07-02 | 2006-07-02 | 2006-07-02 | 2006-07-02 | 2006-07-02 | 2006-07-02 | 2006-07-02 | 2006-07-02 | 2006-07-02 | 2006-07-02 | 2006-07-02 | 2006-07-02 | 2006-07-02 | 2006-07-02 | 2006-07-02 | 2006-07-02 | 2006-07-02 | 2006-07-02 | 2006-07-02 | 2006-07-02 | 2006-07-02 | 2006-07-02 | 2006-07-02 | 2006-07-02 | 2006-07-02 | 2006-07-02 | 2006-07-02 | 2006-07-02 | 2006-07-02 | 2006-07-02 | 2006-07-02 | 2006-07-02 | 2006-07-02 | 2006-07-02 | 2006-07-02 | 2006-07-02 | 2006-07-02 | 2006-07-02 | 2006-07-02 | 2006-07-02 | 2006-07-02 | 2006-07-02 | 2006-07-02 | 2006-07-02 | 2006-07-02 | 2006-07-02 | 2006-07-02 | 2006-07-02 | 2006-07-02 | 2006-07-02 | 2006-07-02 | 2006-07-02 | 2006-07-02 | 2006-07-02 | 2006-07-02 | 2006-07-02 | 2006-07-02 | 2006-07-02 | 2006-07-02 | 2006-07-02 | 2006-07-02 | 2006-07-02 | 2006-07-02 | 2006-07-02 | 2006-07-02 | 2006-07-02 | 2006-07-02 | 2006-07-02 | 2006-07-02 | 2006-07-02 | 2006-07-02 | 2006-07-02 | 2006-07-02 | 2006-07-02 | 2006-07-02 | 2006-07-02 | 2006-07-02 | 2006-07-02 | 2006-07-02 | 2006-07-02 | 2006-07-02 | 2006-07-02 | 2006-07-02 | 2006-07-02 | 2006-07-02 | 2006-07-02 | 2006-07-02 | 2006-07-02 | 2006-07-02 | 2006-07-02 | 2006-07-02 | 2006-07-02 | 2006-07-02 | 2006-07-02 | 2006-07-02 | 2006-07-02 | 2006-07-02 | 2006-07-02 | 2006-07-02 | 2006-07-02 | 2006-07-02 | 2006-07-02 | 2006-07-02 | 2006-07-02 | 2006-07-02 | 2006-07-02 | 2006-07-02 | 2006-07-02 | 2006-07-02 | 2006-07-02 | 2006-07-02 | 2006-07-02 | 2006-07-02 | 2006-07-02 | 2006-07-02 | 2006-07-02 | 2006-07-02 | 2006-07-02 | 2006-07-02 | 2006-07-02 | 2006-07-02 | 2006-07-02 | 2006-07-02 | 2006-07-02 | 2006-07-02 | 2006-07-02 | 2006-07-02 | 2006-07-02 | 2006-07-02 | 2006-07-02 | 2006-07-02 | 2006-07-02 | 2006-07-02 | 2006-07-02 | 2006-07-02 | 2006-07-02 | 2006-07-02 | 2006-07-02 | 2006-07-02 | 2006-07-02 | 2006-07-02 | 2006-07-02 | 2006-07-02 | 2006-07-02 | 2006-07-02 | 2006-07-02 | 2006-07-02 | 2006-07-02 | 2006-07-02 | 2006-07-02 | 2006-07-02 | 2006-07-02 | 2006-07-02 | 2006-07-02 | 2006-07-02 | 2006-07-02 | 2006-07-02 | 2006-07-02 | 2006-07-02 | 2006-07-02 | 2006-07-02 | 2006-07-02 | 2006-07-02 | 2006-07-02 | 2006-07-02 | 2006-07-02 | 2006-07-02 | 2006-07-02 | 2006-07-02 | 2006-07-02 | 2006-07-02 | 2006-07-02 | 2006-07-02 | 2006-07-02 | 2006-07-02 | 2006-07-02 | 2006-07-02 | 2006-07-02 | 2006-07-02 | 2006-07-02 | 2006-07-02 | 2006-07-02 | 2006-07-02 | 2006-07-02 | 2006-07-02 | 2006-07-02 | 2006-07-02 | 2006-07-02 | 2006-07-02 | 2006-07-02 | 2006-07-02 | 2006-07-02 | 2006-07-02 | 2006-07-02 | 2006-07-02 | 2006-07-02 | 2006-07-02 | 2006-07-02 | 2006-07-02 | 2006-07-02 | 2006-07-02 | 2006-07-02 | 2006-07-02 | 2006-07-02 | 2006-07-02 | 2006-07-02 | 2006-07-02 | 2006-07-02 | 2006-07-02 | 2006-07-02 | 2006-07-02 | 2006-07-02 | 2006-07-02 | 2006-07-02 | 2006-07-02 | 2006-07-02 | 2006-07-02 | 2006-07-02 | 2006-07-02 | 2006-07-02 | 2006-07-02 | 2006-07-02 | 2006-07-02 | 2006-07-02 | 2006-07-02 | 2006-07-02 | 2006-07-02 | 2006-07-02 | 2006-07-02 | 2006-07-02 | 2006-07-02 | 2006-07-02 | 2006-07-02 | 2006-07-02 | 2006-07-02 | 2006-07-02 | 2006-07-02 | 2006-07-02 | 2006-07-02 | 2006-07-02 | 2006-07-02 | 2006-07-02 | 2006-07-02 | 2006-07-02 | 2006-07-02 | 2006-07-02 | 2006-07-02 | 2006-07-02 | 2006-07-02 | 2006-07-02 | 2006-07-02 | 2006-07-02 | 2006-07-02 | 2006-07-02 | 2006-07-02 | 2006-07-02 | 2006-07-02 | 2006-07-02 | 2006-07-02 | 2006-07-02 | 2006-07-02 | 2006-07-02 | 2006-07-02 | 2006-07-02 | 2006-07-02 | 2006-07-02 | 2006-07-02 | 2006-07-02 | 2006-07-02 | 2006-07-02 | 2006-07-02 | 2006-07-02 | 2006-07-02 | 2006-07-02 | 2006-07-02 | 2006-07-02 | 2006-07-02 | 2006-07-02 | 2006-07-02 | 2006-07-02 | 2006-07-02 | 2006-07-02 | 2006-07-02 | 2006-07-02 | 2006-07-02 | 2006-07-02 | 2006-07-02 | 2006-07-02 | 2006-07-02 | 2006-07-02 | 2006-07-02 | 2006-07-02 | 2006-07-02 | 2006-07-02 | 2006-07-02 | 2006-07-02 | 2006-07-02 | 2006-07-02 | 2006-07-02 | 2006-07-02 | 2006-07-02 | 2006-07-02 | 2006-07-02 | 2006-07-02 | 2006-07-02 | 2006-07-02 | 2006-07-02 | 2006-07-02 | 2006-07-02 | 2006-07-02 | 2006-07-02 | 2006-07-02 | 2006-07-02 | 2006-07-02 | 2006-07-02 | 2006-07-02 | 2006-07-02 | 2006-07-02 | 2006-07-02 | 2006-07-02 | 2006-07-02 | 2006-07-02 | 2006-07-02 | 2006-07-02 | 2006-07-02 | 2006-07-02 | 2006-07-02 | 2006-07-02 | 2006-07-02 | 2006-07-02 | 2006-07-02 | 2006-07-02 | 2006-07-02 | 2006-07-02 | 2006-07-02 | 2006-07-02 | 2006-07-02 | 2006-07-02 | 2006-07-02 | 2006-07-02 | 2006-07-02 | 2006-07-02 | 2006-07-02 | 2006-07-02 | 2006-07-02 | 2006-07-02 | 2006-07-02 | 2006-07-02 | 2006-07-02 | 2006-07-02 | 2006-07-02 | 2006-07-02 | 2006-07-02 | 2006-07-02 | 2006-07-02 | 2006-07-02 | 2006-07-02 | 2006-07-02 | 2006-07-02 | 2006-07-02 | 2006-07-02 | 2006-07-02 | 2006-07-02 | 2006-07-02 | 2006-07-02 | 2006-07-02 | 2006-07-02 | 2006-07-02 | 2006-07-02 | 2006-07-02 | 2006-07-02 | 2006-07-02 | 2006-07-02 | 2006-07-02 | 2006-07-02 | 2006-07-02 | 2006-07-02 | 2006-07-02 | 2006-07-02 | 2006-07-02 | 2006-07-02 | 2006-07-02 | 2006-07-02 | 2006-07-02 | 2006-07-02 | 2006-07-02 | 2006-07-02 | 2006-07-02 | 2006-07-02 | 2006-07-02 | 2006-07-02 | 2006-07-02 | 2006-07-02 | 2006-07-02 | 2006-07-02 | 2006-07-02 | 2006-07-02 | 2006-07-02 | 2006-07-02 | 2006-07-02 | 2006-07-02 | 2006-07-02 | 2006-07-02 | 2006-07-02 | 2006-07-02 | 2006-07-02 | 2006-07-02 | 2006-07-02 | 2006-07-02 | 2006-07-02 | 2006-07-02 | 2006-07-02 | 2006-07-02 | 2006-07-02 | 2006-07-02 | 2006-07-02 | 2006-07-02 | 2006-07-02 | 2006-07-02 | 2006-07-02 | 2006-07-02 | 2006-07-02 | 2006-07-02 | 2006-07-02 | 2006-07-02 | 2006-07-02 | 2006-07-02 | 2006-07-02 | 2006-07-02 | 2006-07-02 | 2006-07-02 | 2006-07-02 | 2006-07-02 | 2006-07-02 | 2006-07-02 | 2006-07-02 | 2006-07-02 | 2006-07-02 | 2006-07-02 | 2006-07-02 | 2006-07-02 | 2006-07-02 | 2006-07-02 | 2006-07-02 | 2006-07-02 | 2006-07-02 | 2006-07-02 | 2006-07-02 | 2006-07-02 | 2006-07-02 | 2006-07-02 | 2006-07-02 | 2006-07-02 | 2006-07-02 | 2006-07-02 | 2006-07-02 | 2006-07-02 | 2006-07-02 | 2006-07-02 | 2006-07-02 | 2006-07-02 | 2006-07-02 | 2006-07-02 | 2006-07-02 | 2006-07-02 | 2006-07-02 | 2006-07-02 | 2006-07-02 | 2006-07-02 | 2006-07-02 | 2006-07-02 | 2006-07-02 | 2006-07-02 | 2006-07-02 | 2006-07-02 | 2006-07-02 | 2006-07-02 | 2006-07-02 | 2006-07-02 | 2006-07-02 | 2006-07-02 | 2006-07-02 | 2006-07-02 | 2006-07-02 | 2006-07-02 | 2006-07-02 | 2006-07-02 | 2006-07-02 | 2006-07-02 | 2006-07-02 | 2006-07-02 | 2006-07-02 | 2006-07-02 | 2006-07-02 | 2006-07-02 | 2006-07-02 | 2006-07-02 | 2006-07-02 | 2006-07-02 | 2006-07-02 | 2006-07-02 | 2006-07-02 | 2006-07-02 | 2006-07-02 | 2006-07-02 | 2006-07-02 | 2006-07-02 | 2006-07-02 | 2006-07-02 | 2006-07-02 | 2006-07-02 | 2006-07-02 | 2006-07-02 | 2006-07-02 | 2006-07-02 | 2006-07-02 | 2006-07-02 | 2006-07-02 | 2006-07-02 | 2006-07-02 | 2006-07-02 | 2006-07-02 | 2006-07-02 | 2006-07-02 | 2006-07-02 | 2006-07-02 | 2006-07-02 | 2006-07-02 | 2006-07-02 | 2006-07-02 | 2006-07-02 | 2006-07-02 | 2006-07-02 | 2006-07-02 | 2006-07-02 | 2006-07-02 | 2006-07-02 | 2006-07-02 | 2006-07-02 | 2006-07-02 | 2006-07-02 | 2006-07-02 | 2006-07-02 | 2006-07-02 | 2006-07-02 | 2006-07-02 | 2006-07-02 | 2006-07-02 | 2006-07-02 | 2006-07-02 | 2006-07-02 | 2006-07-02 | 2006-07-02 | 2006-07-02 | 2006-07-02 | 2006-07-02 | 2006-07-02 | 2006-07-02 | 2006-07-02 | 2006-07-02 | 2006-07-02 | 2006-07-02 | 2006-07-02 | 2006-07-02 | 2006-07-02 | 2006-07-02 | 2006-07-02 | 2006-07-02 | 2006-07-02 | 2006-07-02 | 2006-07-02 | 2006-07-02 | 2006-07-02 | 2006-07-02 | 2006-07-02 | 2006-07-02 | 2006-07-02 | 2006-07-02 | 2006-07-02 | 2006-07-02 | 2006-07-02 | 2006-07-02 | 2006-07-02 | 2006-07-02 | 2006-07-02 | 2006-07-02 | 2006-07-02 | 2006-07-02 | 2006-07-02 | 2006-07-02 | 2006-07-02 | 2006-07-02 | 2006-07-02 | 2006-07-02 | 2006-07-02 | 2006-07-02 | 2006-07-02 | 2006-07-02 | 2006-07-02 | 2006-07-02 | 2006-07-02 | 2006-07-02 | 2006-07-02 | 2006-07-02 | 2006-07-02 | 2006-07-02 | 2006-07-02 | 2006-07-02 | 2006-07-02 | 2006-07-02 | 2006-07-02 | 2006-07-02 | 2006-07-02 | 2006-07-02 | 2006-07-02 | 2006-07-02 | 2006-07-02 | 2006-07-02 | 2006-07-02 | 2006-07-02 | 2006-07-02 | 2006-07-02 | 2006-07-02 | 2006-07-02 | 2006-07-02 | 2006-07-02 | 2006-07-02 | 2006-07-02 | 2006-07-02 | 2006-07-02 | 2006-07-02 | 2006-07-02 | 2006-07-02 | 2006-07-02 | 2006-07-02 | 2006-07-02 | 2006-07-02 | 2006-07-02 | 2006-07-02 | 2006-07-02 | 2006-07-02 | 2006-07-02 | 2006-07-02 | 2006-07-02 | 2006-07-02 | 2006-07-02 | 2006-07-02 | 2006-07-02 | 2006-07-02 | 2006-07-02 | 2006-07-02 | 2006-07-02 | 2006-07-02 | 2006-07-02 | 2006-07-02 | 2006-07-02 | 2006-07-02 | 2006-07-02 | 2006-07-02 | 2006-07-02 | 2006-07-02 | 2006-07-02 | 2006-07-02 | 2006-07-02 | 2006-07-02 | 2006-07-02 | 2006-07-02 | 2006-07-02 | 2006-07-02 | 2006-07-02 | 2006-07-02 | 2006-07-02 | 2006-07-02 | 2006-07-02 | 2006-07-02 | 2006-07-02 | 2006-07-02 | 2006-07-02 | 2006-07-02 | 2006-07-02 | 2006-07-02 | 2006-07-02 | 2006-07-02 | 2006-07-02 | 2006-07-02 | 2006-07-02 | 2006-07-02 | 2006-07-02 | 2006-07-02 | 2006-07-02 | 2006-07-02 | 2006-07-02 | 2006-07-02 | 2006-07-02 | 2006-07-02 | 2006-07-02 | 2006-07-02 | 2006-07-02 | 2006-07-02 | 2006-07-02 | 2006-07-02 | 2006-07-02 | 2006-07-02 | 2006-07-02 | 2006-07-02 | 2006-07-02 | 2006-07-02 | 2006-07-02 | 2006-07-02 | 2006-07-02 | 2006-07-02 | 2006-07-02 | 2006-07-02 | 2006-07-02 | 2006-07-02 | 2006-07-02 | 2006-07-02 | 2006-07-02 | 2006-07-02 | 2006-07-02 | 2006-07-02 | 2006-07-02 | 2006-07-02 | 2006-07-02 | 2006-07-02 | 2006-07-02 | 2006-07-02 | 2006-07-02 | 2006-07-02 | 2006-07-02 | 2006-07-02 | 2006-07-02 | 2006-07-02 | 2006-07-02 | 2006-07-02 | 2006-07-02 | 2006-07-02 | 2006-07-02 | 2006-07-02 | 2006-07-02 | 2006-07-02 | 2006-07-02 | 2006-07-02 | 2006-07-02 | 2006-07-02 | 2006-07-02 | 2006-07-02 | 2006-07-02 | 2006-07-02 | 2006-07-02 | 2006-07-02 | 2006-07-02 | 2006-07-02 | 2006-07-02 | 2006-07-02 | 2006-07-02 | 2006-07-02 | 2006-07-02 | 2006-07-02 | 2006-07-02 | 2006-07-02 | 2006-07-02 | 2006-07-02 | 2006-07-02 | 2006-07-02 | 2006-07-02 | 2006-07-02 | 2006-07-02 | 2006-07-02 | 2006-07-02 | 2006-07-02 | 2006-07-02 | 2006-07-02 | 2006-07-02 | 2006-07-02 | 2006-07-02 | 2006-07-02 | 2006-07-02 | 2006-07-02 | 2006-07-02 | 2006-07-02 | 2006-07-02 | 2006-07-02 | 2006-07-02 | 2006-07-02 | 2006-07-02 | 2006-07-02 | 2006-07-02 | 2006-07-02 | 2006-07-02 | 2006-07-02 | 2006-07-02 | 2006-07-02 | 2006-07-02 | 2006-07-02 | 2006-07-02 | 2006-07-02 | 2006-07-02 | 2006-07-02 | 2006-07-02 | 2006-07-02 | 2006-07-02 | 2006-07-02 | 2006-07-02 | 2006-07-02 | 2006-07-02 | 2006-07-02 | 2006-07-02 | 2006-07-02 | 2006-07-02 | 2006-07-02 | 2006-07-02 | 2006-07-02 | 2006-07-02 | 2006-07-02 | 2006-07-02 | 2006-07-02 | 2006-07-02 | 2006-07-02 | 2006-07-02 | 2006-07-02 | 2006-07-02 | 2006-07-02 | 2006-07-02 | 2006-07-02 | 2006-07-02 | 2006-07-02 | 2006-07-02 | 2006-07-02 | 2006-07-02 | 2006-07-02 | 2006-07-02 | 2006-07-02 | 2006-07-02 | 2006-07-02 | 2006-07-02 | 2006-07-02 | 2006-07-02 | 2006-07-02 | 2006-07-02 | 2006-07-02 | 2006-07-02 | 2006-07-02 | 2006-07-02 | 2006-07-02 | 2006-07-02 | 2006-07-02 | 2006-07-02 | 2006-07-02 | 2006-07-02 | 2006-07-02 | 2006-07-02 | 2006-07-02 | 2006-07-02 | 2006-07-02 | 2006-07-02 | 2006-07-02 | 2006-07-02 | 2006-07-02 | 2006-07-02 | 2006-07-02 | 2006-07-02 | 2006-07-02 | 2006-07-02 | 2006-07-02 | 2006-07-02 | 2006-07-02 | 2006-07-02 | 2006-07-02 | 2006-07-02 | 2006-07-02 | 2006-07-02 | 2006-07-02 | 2006-07-02 | 2006-07-02 | 2006-07-02 | 2006-07-02 | 2006-07-02 | 2006-07-02 | 2006-07-02 | 2006-07-02 | 2006-07-02 | 2006-07-02 | 2006-07-02 | 2006-07-02 | 2006-07-02 | 2006-07-02 | 2006-07-02 | 2006-07-02 | 2006-07-02 | 2006-07-02 | 2006-07-02 | 2006-07-02 | 2006-07-02 | 2006-07-02 | 2006-07-02 | 2006-07-02 | 2006-07-02 | 2006-07-02 | 2006-07-02 | 2006-07-02 | 2006-07-02 | 2006-07-02 | 2006-07-02 | 2006-07-02 | 2006-07-02 | 2006-07-02 | 2006-07-02 | 2006-07-02 | 2006-07-02 | 2006-07-02 | 2006-07-02 | 2006-07-02 | 2006-07-02 | 2006-07-02 | 2006-07-02 | 2006-07-02 | 2006-07-02 | 2006-07-02 | 2006-07-02 | 2006-07-02 | 2006-07-02 | 2006-07-02 | 2006-07-02 | 2006-07-02 | 2006-07-02 | 2006-07-02 | 2006-07-02 | 2006-07-02 | 2006-07-02 | 2006-07-02 | 2006-07-02 | 2006-07-02 | 2006-07-02 | 2006-07-02 | 2006-07-02 | 2006-07-02 | 2006-07-02 | 2006-07-02 | 2006-07-02 | 2006-07-02 | 2006-07-02 | 2006-07-02 | 2006-07-02 | 2006-07-02 | 2006-07-02 | 2006-07-02 | 2006-07-02 | 2006-07-02 | 2006-07-02 | 2006-07-02 | 2006-07-02 | 2006-07-02 | 2006-07-02 | 2006-07-02 | 2006-07-02 | 2006-07-02 | 2006-07-02 | 2006-07-02 | 2006-07-02 | 2006-07-02 | 2006-07-02 | 2006-07-02 | 2006-07-02 | 2006-07-02 | 2006-07-02 | 2006-07-02 | 2006-07-02 | 2006-07-02 | 2006-07-02 | 2006-07-02 | 2006-07-02 | 2006-07-02 | 2006-07-02 | 2006-07-02 | 2006-07-02 | 2006-07-02 | 2006-07-02 | 2006-07-02 | 2006-07-02 | 2006-07-02 | 2006-07-02 | 2006-07-02 | 2006-07-02 | 2006-07-02 | 2006-07-02 | 2006-07-02 | 2006-07-02 | 2006-07-02 | 2006-07-02 | 2006-07-02 | 2006-07-02 | 2006-07-02 | 2006-07-02 | 2006-07-02 | 2006-07-02 | 2006-07-02 | 2006-07-02 | 2006-07-02 | 2006-07-02 | 2006-07-02 | 2006-07-02 | 2006-07-02 | 2006-07-02 | 2006-07-02 | 2006-07-02 | 2006-07-02 | 2006-07-02 | 2006-07-02 | 2006-07-02 | 2006-07-02 | 2006-07-02 | 2006-07-02 | 2006-07-02 | 2006-07-02 | 2006-07-02 | 2006-07-02 | 2006-07-02 | 2006-07-02 | 2006-07-02 | 2006-07-02 | 2006-07-02 | 2006-07-02 | 2006-07-02 | 2006-07-02 | 2006-07-02 | 2006-07-02 | 2006-07-02 | 2006-07-02 | 2006-07-02 | 2006-07-02 | 2006-07-02 | 2006-07-02 | 2006-07-02 | 2006-07-02 | 2006-07-02 | 2006-07-02 | 2006-07-02 | 2006-07-02 | 2006-07-02 | 2006-07-02 | 2006-07-02 | 2006-07-02 | 2006-07-02 | 2006-07-02 | 2006-07-02 | 2006-07-02 | 2006-07-02 | 2006-07-02 | 2006-07-02 | 2006-07-02 | 2006-07-02 | 2006-07-02 | 2006-07-02 | 2006-07-02 | 2006-07-02 | 2006-07-02 | 2006-07-02 | 2006-07-02 | 2006-07-02 | 2006-07-02 | 2006-07-02 | 2006-07-02 | 2006-07-02 | 2006-07-02 | 2006-07-02 | 2006-07-02 | 2006-07-02 | 2006-07-02 | 2006-07-02 | 2006-07-02 | 2006-07-02 | 2006-07-02 | 2006-07-02 | 2006-07-02 | 2006-07-02 | 2006-07-02 | 2006-07-02 | 2006-07-02 | 2006-07-02 | 2006-07-02 | 2006-07-02 | 2006-07-02 | 2006-07-02 | 2006-07-02 | 2006-07-02 | 2006-07-02 | 2006-07-02 | 2006-07-02 | 2006-07-02 | 2006-07-02 | 2006-07-02 | 2006-07-02 | 2006-07-02 | 2006-07-02 | 2006-07-02 | 2006-07-02 | 2006-07-02 | 2006-07-02 | 2006-07-02 | 2006-07-02 | 2006-07-02 | 2006-07-02 | 2006-07-02 | 2006-07-02 | 2006-07-02 | 2006-07-02 | 2006-07-02 | 2006-07-02 | 2006-07-02 | 2006-07-02 | 2006-07-02 | 2006-07-02 | 2006-07-02 | 2006-07-02 | 2006-07-02 | 2006-07-02 | 2006-07-02 | 2006-07-02 | 2006-07-02 | 2006-07-02 | 2006-07-02 | 2006-07-02 | 2006-07-02 | 2006-07-02 | 2006-07-02 | 2006-07-02 | 2006-07-02 | 2006-07-02 | 2006-07-02 | 2006-07-02 | 2006-07-02 | 2006-07-02 | 2006-07-02 | 2006-07-02 | 2006-07-02 | 2006-07-02 | 2006-07-02 | 2006-07-02 | 2006-07-02 | 2006-07-02 | 2006-07-02 | 2006-07-02 | 2006-07-02 | 2006-07-02 | 2006-07-02 | 2006-07-02 | 2006-07-02 | 2006-07-02 | 2006-07-02 | 2006-07-02 | 2006-07-02 | 2006-07-02 | 2006-07-02 | 2006-07-02 | 2006-07-02 | 2006-07-02 | 2006-07-02 | 2006-07-02 | 2006-07-02 | 2006-07-02 | 2006-07-02 | 2006-07-02 | 2006-07-02 | 2006-07-02 | 2006-07-02 | 2006-07-02 | 2006-07-02 | 2006-07-02 | 2006-07-02 | 2006-07-02 | 2006-07-02 | 2006-07-02 | 2006-07-02 | 2006-07-02 | 2006-07-02 | 2006-07-02 | 2006-07-02 | 2006-07-02 | 2006-07-02 | 2006-07-02 | 2006-07-02 | 2006-07-02 | 2006-07-02 | 2006-07-02 | 2006-07-02 | 2006-07-02 | 2006-07-02 | 2006-07-02 | 2006-07-02 | 2006-07-02 | 2006-07-02 | 2006-07-02 | 2006-07-02 | 2006-07-02 | 2006-07-02 | 2006-07-02 | 2006-07-02 | 2006-07-02 | 2006-07-02 | 2006-07-02 | 2006-07-02 | 2006-07-02 | 2006-07-02 | 2006-07-02 | 2006-07-02 | 2006-07-02 | 2006-07-02 | 2006-07-02 | 2006-07-02 | 2006-07-02 | 2006-07-02 | 2006-07-02 | 2006-07-02 | 2006-07-02 | 2006-07-02 | 2006-07-02 | 2006-07-02 | 2006-07-02 | 2006-07-02 | 2006-07-02 | 2006-07-02 | 2006-07-02 | 2006-07-02 | 2006-07-02 | 2006-07-02 | 2006-07-02 | 2006-07-02 | 2006-07-02 | 2006-07-02 | 2006-07-02 | 2006-07-02 | 2006-07-02 | 2006-07-02 | 2006-07-02 | 2006-07-02 | 2006-07-02 | 2006-07-02 | 2006-07-02 | 2006-07-02 | 2006-07-02 | 2006-07-02 | 2006-07-02 | 2006-07-02 | 2006-07-02 | 2006-07-02 | 2006-07-02 | 2006-07-02 | 2006-07-02 | 2006-07-02 | 2006-07-02 | 2006-07-02 | 2006-07-02 | 2006-07-02 | 2006-07-02 | 2006-07-02 | 2006-07-02 | 2006-07-02 | 2006-07-02 | 2006-07-02 | 2006-07-02 | 2006-07-02 | 2006-07-02 | 2006-07-02 | 2006-07-02 | 2006-07-02 | 2006-07-02 | 2006-07-02 | 2006-07-02 | 2006-07-02 | 2006-07-02 | 2006-07-02 | 2006-07-02 | 2006-07-02 | 2006-07-02 | 2006-07-02 | 2006-07-02 | 2006-07-02 | 2006-07-02 | 2006-07-02 | 2006-07-02 | 2006-07-02 | 2006-07-02 | 2006-07-02 | 2006-07-02 | 2006-07-02 | 2006-07-02 | 2006-07-02 | 2006-07-02 | 2006-07-02 | 2006-07-02 | 2006-07-02 | 2006-07-02 | 2006-07-02 | 2006-07-02 | 2006-07-02 | 2006-07-02 | 2006-07-02 | 2006-07-02 | 2006-07-02 | 2006-07-02 | 2006-07-02 | 2006-07-02 | 2006-07-02 | 2006-07-02 | 2006-07-02 | 2006-07-02 | 2006-07-02 | 2006-07-02 | 2006-07-02 | 2006-07-02 | 2006-07-02 | 2006-07-02 | 2006-07-02 | 2006-07-02 | 2006-07-02 | 2006-07-02 | 2006-07-02 | 2006-07-02 | 2006-07-02 | 2006-07-02 | 2006-07-02 | 2006-07-02 | 2006-07-02 | 2006-07-02 | 2006-07-02 | 2006-07-02 | 2006-07-02 | 2006-07-02 | 2006-07-02 | 2006-07-02 | 2006-07-02 | 2006-07-02 | 2006-07-02 | 2006-07-02 | 2006-07-02 | 2006-07-02 | 2006-07-02 | 2006-07-02 | 2006-07-02 | 2006-07-02 | 2006-07-02 | 2006-07-02 | 2006-07-02 | 2006-07-02 | 2006-07-02 | 2006-07-02 | 2006-07-02 | 2006-07-02 | 2006-07-02 | 2006-07-02 | 2006-07-02 | 2006-07-02 | 2006-07-02 | 2006-07-02 | 2006-07-02 | 2006-07-02 | 2006-07-02 | 2006-07-02 | 2006-07-02 | 2006-07-02 | 2006-07-02 | 2006-07-02 | 2006-07-02 | 2006-07-02 | 2006-07-02 | 2006-07-02 | 2006-07-02 | 2006-07-02 | 2006-07-02 | 2006-07-02 | 2006-07-02 | 2006-07-02 | 2006-07-02 | 2006-07-02 | 2006-07-02 | 2006-07-02 | 2006-07-02 | 2006-07-02 | 2006-07-02 | 2006-07-02 | 2006-07-02 | 2006-07-02 | 2006-07-02 | 2006-07-02 | 2006-07-02 | 2006-07-02 | 2006-07-02 | 2006-07-02 | 2006-07-02 | 2006-07-02 | 2006-07-02 | 2006-07-02 | 2006-07-02 | 2006-07-02 | 2006-07-02 | 2006-07-02 | 2006-07-02 | 2006-07-02 | 2006-07-02 | 2006-07-02 | 2006-07-02 | 2006-07-02 | 2006-07-02 | 2006-07-02 | 2006-07-02 | 2006-07-02 | 2006-07-02 | 2006-07-02 | 2006-07-02 | 2006-07-02 | 2006-07-02 | 2006-07-02 | 2006-07-02 | 2006-07-02 | 2006-07-02 | 2006-07-02 | 2006-07-02 | 2006-07-02 | 2006-07-02 | 2006-07-02 | 2006-07-02 | 2006-07-02 | 2006-07-02 | 2006-07-02 | 2006-07-02 | 2006-07-02 | 2006-07-02 | 2006-07-02 | 2006-07-02 | 2006-07-02 | 2006-07-02 | 2006-07-02 | 2006-07-02 | 2006-07-02 | 2006-07-02 | 2006-07-02 | 2006-07-02 | 2006-07-02 | 2006-07-02 | 2006-07-02 | 2006-07-02 | 2006-07-02 | 2006-07-02 | 2006-07-02 | 2006-07-02 | 2006-07-02 | 2006-07-02 | 2006-07-02 | 2006-07-02 | 2006-07-02 | 2006-07-02 | 2006-07-02 | 2006-07-02 | 2006-07-02 | 2006-07-02 | 2006-07-02 | 2006-07-02 | 2006-07-02 | 2006-07-02 | 2006-07-02 | 2006-07-02 | 2006-07-02 | 2006-07-02 | 2006-07-02 | 2006-07-02 | 2006-07-02 | 2006-07-02 | 2006-07-02 | 2006-07-02 | 2006-07-02 | 2006-07-02 | 2006-07-02 | 2006-07-02 | 2006-07-02 | 2006-07-02 | 2006-07-02 | 2006-07-02 | 2006-07-02 | 2006-07-02 | 2006-07-02 | 2006-07-02 | 2006-07-02 | 2006-07-02 | 2006-07-02 | 2006-07-02 | 2006-07-02 | 2006-07-02 | 2006-07-02 | 2006-07-02 | 2006-07-02 | 2006-07-02 | 2006-07-02 | 2006-07-02 | 2006-07-02 | 2006-07-02 | 2006-07-02 | 2006-07-02 | 2006-07-02 | 2006-07-02 | 2006-07-02 | 2006-07-02 | 2006-07-02 | 2006-07-02 | 2006-07-02 | 2006-07-02 | 2006-07-02 | 2006-07-02 | 2006-07-02 | 2006-07-02 | 2006-07-02 | 2006-07-02 | 2006-07-02 | 2006-07-02 | 2006-07-02 | 2006-07-02 | 2006-07-02 | 2006-07-02 | 2006-07-02 | 2006-07-02 | 2006-07-02 | 2006-07-02 | 2006-07-02 | 2006-07-02 | 2006-07-02 | 2006-07-02 | 2006-07-02 | 2006-07-02 | 2006-07-02 | 2006-07-02 | 2006-07-02 | 2006-07-02 | 2006-07-02 | 2006-07-02 | 2006-07-02 | 2006-07-02 | 2006-07-02 | 2006-07-02 | 2006-07-02 | 2006-07-02 | 2006-07-02 | 2006-07-02 | 2006-07-02 | 2006-07-02 | 2006-07-02 | 2006-07-02 | 2006-07-02 | 2006-07-02 | 2006-07-02 | 2006-07-02 | 2006-07-02 | 2006-07-02 | 2006-07-02 | 2006-07-02 | 2006-07-02 | 2006-07-02 | 2006-07-02 | 2006-07-02 | 2006-07-02 | 2006-07-02 | 2006-07-02 | 2006-07-02 | 2006-07-02 | 2006-07-02 | 2006-07-02 | 2006-07-02 | 2006-07-02 | 2006-07-02 | 2006-07-02 | 2006-07-02 | 2006-07-02 | 2006-07-02 | 2006-07-02 | 2006-07-02 | 2006-07-02 | 2006-07-02 | 2006-07-02 | 2006-07-02 | 2006-07-02 | 2006-07-02 | 2006-07-02 | 2006-07-02 | 2006-07-02 | 2006-07-02 | 2006-07-02 | 2006-07-02 | 2006-07-02 | 2006-07-02 | 2006-07-02 | 2006-07-02 | 2006-07-02 | 2006-07-02 | 2006-07-02 | 2006-07-02 | 2006-07-02 | 2006-07-02 | 2006-07-02 | 2006-07-02 | 2006-07-02 | 2006-07-02 | 2006-07-02 | 2006-07-02 | 2006-07-02 | 2006-07-02 | 2006-07-02 | 2006-07-02 | 2006-07-02 | 2006-07-02 | 2006-07-02 | 2006-07-02 | 2006-07-02 | 2006-07-02 | 2006-07-02 | 2006-07-02 | 2006-07-02 | 2006-07-02 | 2006-07-02 | 2006-07-02 | 2006-07-02 | 2006-07-02 | 2006-07-02 | 2006-07-02 | 2006-07-02 | 2006-07-02 | 2006-07-02 | 2006-07-02 | 2006-07-02 | 2006-07-02 | 2006-07-02 | 2006-07-02 | 2006-07-02 | 2006-07-02 | 2006-07-02 | 2006-07-02 | 2006-07-02 | 2006-07-02 | 2006-07-02 | 2006-07-02 | 2006-07-02 | 2006-07-02 | 2006-07-02 | 2006-07-02 | 2006-07-02 | 2006-07-02 | 2006-07-02 | 2006-07-02 | 2006-07-02 | 2006-07-02 | 2006-07-02 | 2006-07-02 | 2006-07-02 | 2006-07-02 | 2006-07-02 | 2006-07-02 | 2006-07-02 | 2006-07-02 | 2006-07-02 | 2006-07-02 | 2006-07-02 | 2006-07-02 | 2006-07-02 | 2006-07-02 | 2006-07-02 | 2006-07-02 | 2006-07-02 | 2006-07-02 | 2006-07-02 | 2006-07-02 | 2006-07-02 | 2006-07-02 | 2006-07-02 | 2006-07-02 | 2006-07-02 | 2006-07-02 | 2006-07-02 | 2006-07-02 | 2006-07-02 | 2006-07-02 | 2006-07-02 | 2006-07-02 | 2006-07-02 | 2006-07-02 | 2006-07-02 | 2006-07-02 | 2006-07-02 | 2006-07-02 | 2006-07-02 | 2006-07-02 | 2006-07-02 | 2006-07-02 | 2006-07-02 | 2006-07-02 | 2006-07-02 | 2006-07-02 | 2006-07-02 | 2006-07-02 | 2006-07-02 | 2006-07-02 | 2006-07-02 | 2006-07-02 | 2006-07-02 | 2006-07-02 | 2006-07-02 | 2006-07-02 | 2006-07-02 | 2006-07-02 | 2006-07-02 | 2006-07-02 | 2006-07-02 | 2006-07-02 | 2006-07-02 | 2006-07-02 | 2006-07-02 | 2006-07-02 | 2006-07-02 | 2006-07-02 | 2006-07-02 | 2006-07-02 | 2006-07-02 | 2006-07-02 | 2006-07-02 | 2006-07-02 | 2006-07-02 | 2006-07-02 | 2006-07-02 | 2006-07-02 | 2006-07-02 | 2006-07-02 | 2006-07-02 | 2006-07-02 | 2006-07-02 | 2006-07-02 | 2006-07-02 | 2006-07-02 | 2006-07-02 | 2006-07-02 | 2006-07-02 | 2006-07-02 | 2006-07-02 | 2006-07-02 | 2006-07-02 | 2006-07-02 | 2006-07-02 | 2006-07-02 | 2006-07-02 | 2006-07-02 | 2006-07-02 | 2006-07-02 | 2006-07-02 | 2006-07-02 | 2006-07-02 | 2006-07-02 | 2006-07-02 | 2006-07-02 | 2006-07-02 | 2006-07-02 | 2006-07-02 | 2006-07-02 | 2006-07-02 | 2006-07-02 | 2006-07-02 | 2006-07-02 | 2006-07-02 | 2006-07-02 | 2006-07-02 | 2006-07-02 | 2006-07-02 | 2006-07-02 | 2006-07-02 | 2006-07-02 | 2006-07-02 | 2006-07-02 | 2006-07-02 | 2006-07-02 | 2006-07-02 | 2006-07-02 | 2006-07-02 | 2006-07-02 | 2006-07-02 | 2006-07-02 | 2006-07-02 | 2006-07-02 | 2006-07-02 | 2006-07-02 | 2006-07-02 | 2006-07-02 | 2006-07-02 | 2006-07-02 | 2006-07-02 | 2006-07-02 | 2006-07-02 | 2006-07-02 | 2006-07-02 | 2006-07-02 | 2006-07-02 | 2006-07-02 | 2006-07-02 | 2006-07-02 | 2006-07-02 | 2006-07-02 | 2006-07-02 | 2006-07-02 | 2006-07-02 | 2006-07-02 | 2006-07-02 | 2006-07-02 | 2006-07-02 | 2006-07-02 | 2006-07-02 | 2006-07-02 | 2006-07-02 | 2006-07-02 | 2006-07-02 | 2006-07-02 | 2006-07-02 | 2006-07-02 | 2006-07-02 | 2006-07-02 | 2006-07-02 | 2006-07-02 | 2006-07-02 | 2006-07-02 | 2006-07-02 | 2006-07-02 | 2006-07-02 | 2006-07-02 | 2006-07-02 | 2006-07-02 | 2006-07-02 | 2006-07-02 | 2006-07-02 | 2006-07-02 | 2006-07-02 | 2006-07-02 | 2006-07-02 | 2006-07-02 | 2006-07-02 | 2006-07-02 | 2006-07-02 | 2006-07-02 | 2006-07-02 | 2006-07-02 | 2006-07-02 | 2006-07-02 | 2006-07-02 | 2006-07-02 | 2006-07-02 | 2006-07-02 | 2006-07-02 | 2006-07-02 | 2006-07-02 | 2006-07-02 | 2006-07-02 | 2006-07-02 | 2006-07-02 | 2006-07-02 | 2006-07-02 | 2006-07-02 | 2006-07-02 | 2006-07-02 | 2006-07-02 | 2006-07-02 | 2006-07-02 | 2006-07-02 | 2006-07-02 | 2006-07-02 | 2006-07-02 | 2006-07-02 | 2006-07-02 | 2006-07-02 | 2006-07-02 | 2006-07-02 | 2006-07-02 | 2006-07-02 | 2006-07-02 | 2006-07-02 | 2006-07-02 | 2006-07-02 | 2006-07-02 | 2006-07-02 | 2006-07-02 | 2006-07-02 | 2006-07-02 | 2006-07-02 | 2006-07-02 | 2006-07-02 | 2006-07-02 | 2006-07-02 | 2006-07-02 | 2006-07-02 | 2006-07-02 | 2006-07-02 | 2006-07-02 | 2006-07-02 | 2006-07-02 | 2006-07-02 | 2006-07-02 | 2006-07-02 | 2006-07-02 | 2006-07-02 | 2006-07-02 | 2006-07-02 | 2006-07-02 | 2006-07-02 | 2006-07-02 | 2006-07-02 | 2006-07-02 | 2006-07-02 | 2006-07-02 | 2006-07-02 | 2006-07-02 | 2006-07-02 | 2006-07-02 | 2006-07-02 | 2006-07-02 | 2006-07-02 | 2006-07-02 | 2006-07-02 | 2006-07-02 | 2006-07-02 | 2006-07-02 | 2006-07-02 | 2006-07-02 | 2006-07-02 | 2006-07-02 | 2006-07-02 | 2006-07-02 | 2006-07-02 | 2006-07-02 | 2006-07-02 | 2006-07-02 | 2006-07-02 | 2006-07-02 | 2006-07-02 | 2006-07-02 | 2006-07-02 | 2006-07-02 | 2006-07-02 | 2006-07-02 | 2006-07-02 | 2006-07-02 | 2006-07-02 | 2006-07-02 | 2006-07-02 | 2006-07-02 | 2006-07-02 | 2006-07-02 | 2006-07-02 | 2006-07-02 | 2006-07-02 | 2006-07-02 | 2006-07-02 | 2006-07-02 | 2006-07-02 | 2006-07-02 | 2006-07-02 | 2006-07-02 | 2006-07-02 | 2006-07-02 | 2006-07-02 | 2006-07-02 | 2006-07-02 | 2006-07-02 | 2006-07-02 | 2006-07-02 | 2006-07-02 | 2006-07-02 | 2006-07-02 | 2006-07-02 | 2006-07-02 | 2006-07-02 | 2006-07-02 | 2006-07-02 | 2006-07-02 | 2006-07-02 | 2006-07-02 | 2006-07-02 | 2006-07-02 | 2006-07-02 | 2006-07-02 | 2006-07-02 | 2006-07-02 | 2006-07-02 | 2006-07-02 | 2006-07-02 | 2006-07-02 | 2006-07-02 | 2006-07-02 | 2006-07-02 | 2006-07-02 | 2006-07-02 | 2006-07-02 | 2006-07-02 | 2006-07-02 | 2006-07-02 | 2006-07-02 | 2006-07-02 | 2006-07-02 | 2006-07-02 | 2006-07-02 | 2006-07-02 | 2006-07-02 | 2006-07-02 | 2006-07-02 | 2006-07-02 | 2006-07-02 | 2006-07-02 | 2006-07-02 | 2006-07-02 | 2006-07-02 | 2006-07-02 | 2006-07-02 | 2006-07-02 | 2006-07-02 | 2006-07-02 | 2006-07-02 | 2006-07-02 | 2006-07-02 | 2006-07-02 | 2006-07-02 | 2006-07-02 | 2006-07-02 | 2006-07-02 | 2006-07-02 | 2006-07-02 | 2006-07-02 | 2006-07-02 | 2006-07-02 | 2006-07-02 | 2006-07-02 | 2006-07-02 | 2006-07-02 | 2006-07-02 | 2006-07-02 | 2006-07-02 | 2006-07-02 | 2006-07-02 | 2006-07-02 | 2006-07-02 | 2006-07-02 | 2006-07-02 | 2006-07-02 | 2006-07-02 | 2006-07-02 | 2006-07-02 | 2006-07-02 | 2006-07-02 | 2006-07-02 | 2006-07-02 | 2006-07-02 | 2006-07-02 | 2006-07-02 | 2006-07-02 | 2006-07-02 | 2006-07-02 | 2006-07-02 | 2006-07-02 | 2006-07-02 | 2006-07-02 | 2006-07-02 | 2006-07-02 | 2006-07-02 | 2006-07-02 | 2006-07-02 | 2006-07-02 | 2006-07-02 | 2006-07-02 | 2006-07-02 | 2006-07-02 | 2006-07-02 | 2006-07-02 | 2006-07-02 | 2006-07-02 | 2006-07-02 | 2006-07-02 | 2006-07-02 | 2006-07-02 | 2006-07-02 | 2006-07-02 | 2006-07-02 | 2006-07-02 | 2006-07-02 | 2006-07-02 | 2006-07-02 | 2006-07-02 | 2006-07-02 | 2006-07-02 | 2006-07-02 | 2006-07-02 | 2006-07-02 | 2006-07-02 | 2006-07-02 | 2006-07-02 | 2006-07-02 | 2006-07-02 | 2006-07-02 | 2006-07-02 | 2006-07-02 | 2006-07-02 | 2006-07-02 | 2006-07-02 | 2006-07-02 | 2006-07-02 | 2006-07-02 | 2006-07-02 | 2006-07-02 | 2006-07-02 | 2006-07-02 | 2006-07-02 | 2006-07-02 | 2006-07-02 | 2006-07-02 | 2006-07-02 | 2006-07-02 | 2006-07-02 | 2006-07-02 | 2006-07-02 | 2006-07-02 | 2006-07-02 | 2006-07-02 | 2006-07-02 | 2006-07-02 | 2006-07-02 | 2006-07-02 | 2006-07-02 | 2006-07-02 | 2006-07-02 | 2006-07-02 | 2006-07-02 | 2006-07-02 | 2006-07-02 | 2006-07-02 | 2006-07-02 | 2006-07-02 | 2006-07-02 | 2006-07-02 | 2006-07-02 | 2006-07-02 | 2006-07-02 | 2006-07-02 | 2006-07-02 | 2006-07-02 | 2006-07-02 | 2006-07-02 | 2006-07-02 | 2006-07-02 | 2006-07-02 | 2006-07-02 | 2006-07-02 | 2006-07-02 | 2006-07-02 | 2006-07-02 | 2006-07-02 | 2006-07-02 | 2006-07-02 | 2006-07-02 | 2006-07-02 | 2006-07-02 | 2006-07-02 | 2006-07-02 | 2006-07-02 | 2006-07-02 | 2006-07-02 | 2006-07-02 | 2006-07-02 | 2006-07-02 | 2006-07-02 | 2006-07-02 | 2006-07-02 | 2006-07-02 | 2006-07-02 | 2006-07-02 | 2006-07-02 | 2006-07-02 | 2006-07-02 | 2006-07-02 | 2006-07-02 | 2006-07-02 | 2006-07-02 | 2006-07-02 | 2006-07-02 | 2006-07-02 | 2006-07-02 | 2006-07-02 | 2006-07-02 | 2006-07-02 | 2006-07-02 | 2006-07-02 | 2006-07-02 | 2006-07-02 | 2006-07-02 | 2006-07-02 | 2006-07-02 | 2006-07-02 | 2006-07-02 | 2006-07-02 | 2006-07-02 | 2006-07-02 | 2006-07-02 | 2006-07-02 | 2006-07-02 | 2006-07-02 | 2006-07-02 | 2006-07-02 | 2006-07-02 | 2006-07-02 | 2006-07-02 | 2006-07-02 | 2006-07-02 | 2006-07-02 | 2006-07-02 | 2006-07-02 | 2006-07-02 | 2006-07-02 | 2006-07-02 | 2006-07-02 | 2006-07-02 | 2006-07-02 | 2006-07-02 | 2006-07-02 | 2006-07-02 | 2006-07-02 | 2006-07-02 | 2006-07-02 | 2006-07-02 | 2006-07-02 | 2006-07-02 | 2006-07-02 | 2006-07-02 | 2006-07-02 | 2006-07-02 | 2006-07-02 | 2006-07-02 | 2006-07-02 | 2006-07-02 | 2006-07-02 | 2006-07-02 | 2006-07-02 | 2006-07-02 | 2006-07-02 | 2006-07-02 | 2006-07-02 | 2006-07-02 | 2006-07-02 | 2006-07-02 | 2006-07-02 | 2006-07-02 | 2006-07-02 | 2006-07-02 | 2006-07-02 | 2006-07-02 | 2006-07-02 | 2006-07-02 | 2006-07-02 | 2006-07-02 | 2006-07-02 | 2006-07-02 | 2006-07-02 | 2006-07-02 | 2006-07-02 | 2006-07-02 | 2006-07-02 | 2006-07-02 | 2006-07-02 | 2006-07-02 | 2006-07-02 | 2006-07-02 | 2006-07-02 | 2006-07-02 | 2006-07-02 | 2006-07-02 | 2006-07-02 | 2006-07-02 | 2006-07-02 | 2006-07-02 | 2006-07-02 | 2006-07-02 | 2006-07-02 | 2006-07-02 | 2006-07-02 | 2006-07-02 | 2006-07-02 | 2006-07-02 | 2006-07-02 | 2006-07-02 | 2006-07-02 | 2006-07-02 | 2006-07-02 | 2006-07-02 | 2006-07-02 | 2006-07-02 | 2006-07-02 | 2006-07-02 | 2006-07-02 | 2006-07-02 | 2006-07-02 | 2006-07-02 | 2006-07-02 | 2006-07-02 | 2006-07-02 | 2006-07-02 | 2006-07-02 | 2006-07-02 | 2006-07-02 | 2006-07-02 | 2006-07-02 | 2006-07-02 | 2006-07-02 | 2006-07-02 | 2006-07-02 | 2006-07-02 | 2006-07-02 | 2006-07-02 | 2006-07-02 | 2006-07-02 | 2006-07-02 | 2006-07-02 | 2006-07-02 | 2006-07-02 | 2006-07-02 | 2006-07-02 | 2006-07-02 | 2006-07-02 | 2006-07-02 | 2006-07-02 | 2006-07-02 | 2006-07-02 | 2006-07-02 | 2006-07-02 | 2006-07-02 | 2006-07-02 | 2006-07-02 | 2006-07-02 | 2006-07-02 | 2006-07-02 | 2006-07-02 | 2006-07-02 | 2006-07-02 | 2006-07-02 | 2006-07-02 | 2006-07-02 | 2006-07-02 | 2006-07-02 | 2006-07-02 | 2006-07-02 | 2006-07-02 | 2006-07-02 | 2006-07-02 | 2006-07-02 | 2006-07-02 | 2006-07-02 | 2006-07-02 | 2006-07-02 | 2006-07-02 | 2006-07-02 | 2006-07-02 | 2006-07-02 | 2006-07-02 | 2006-07-02 | 2006-07-02 | 2006-07-02 | 2006-07-02 | 2006-07-02 | 2006-07-02 | 2006-07-02 | 2006-07-02 | 2006-07-02 | 2006-07-02 | 2006-07-02 | 2006-07-02 | 2006-07-02 | 2006-07-02 | 2006-07-02 | 2006-07-02 | 2006-07-02 | 2006-07-02 | 2006-07-02 | 2006-07-02 | 2006-07-02 | 2006-07-02 | 2006-07-02 | 2006-07-02 | 2006-07-02 | 2006-07-02 | 2006-07-02 | 2006-07-02 | 2006-07-02 | 2006-07-02 | 2006-07-02 | 2006-07-02 | 2006-07-02 | 2006-07-02 | 2006-07-02 | 2006-07-02 | 2006-07-02 | 2006-07-02 | 2006-07-02 | 2006-07-02 | 2006-07-02 | 2006-07-02 | 2006-07-02 | 2006-07-02 | 2006-07-02 | 2006-07-02 | 2006-07-02 | 2006-07-02 | 2006-07-02 | 2006-07-02 | 2006-07-02 | 2006-07-02 | 2006-07-02 | 2006-07-02 | 2006-07-02 | 2006-07-02 | 2006-07-02 | 2006-07-02 | 2006-07-02 | 2006-07-02 | 2006-07-02 | 2006-07-02 | 2006-07-02 | 2006-07-02 | 2006-07-02 | 2006-07-02 | 2006-07-02 | 2006-07-02 | 2006-07-02 | 2006-07-02 | 2006-07-02 | 2006-07-02 | 2006-07-02 | 2006-07-02 | 2006-07-02 | 2006-07-02 | 2006-07-02 | 2006-07-02 | 2006-07-02 | 2006-07-02 | 2006-07-02 | 2006-07-02 | 2006-07-02 | 2006-07-02 | 2006-07-02 | 2006-07-02 | 2006-07-02 | 2006-07-02 | 2006-07-02 | 2006-07-02 | 2006-07-02 | 2006-07-02 | 2006-07-02 | 2006-07-02 | 2006-07-02 | 2006-07-02 | 2006-07-02 | 2006-07-02 | 2006-07-02 | 2006-07-02 | 2006-07-02 | 2006-07-02 | 2006-07-02 | 2006-07-02 | 2006-07-02 | 2006-07-02 | 2006-07-02 | 2006-07-02 | 2006-07-02 | 2006-07-02 | 2006-07-02 | 2006-07-02 | 2006-07-02 | 2006-07-02 | 2006-07-02 | 2006-07-02 | 2006-07-02 | 2006-07-02 | 2006-07-02 | 2006-07-02 | 2006-07-02 | 2006-07-02 | 2006-07-02 | 2006-07-02 | 2006-07-02 | 2006-07-02 | 2006-07-02 | 2006-07-02 | 2006-07-02 | 2006-07-02 | 2006-07-02 | 2006-07-02 | 2006-07-02 | 2006-07-02 | 2006-07-02 | 2006-07-02 | 2006-07-02 | 2006-07-02 | 2006-07-02 | 2006-07-02 | 2006-07-02 | 2006-07-02 | 2006-07-02 | 2006-07-02 | 2006-07-02 | 2006-07-02 | 2006-07-02 | 2006-07-02 | 2006-07-02 | 2006-07-02 | 2006-07-02 | 2006-07-02 | 2006-07-02 | 2006-07-02 | 2006-07-02 | 2006-07-02 | 2006-07-02 | 2006-07-02 | 2006-07-02 | 2006-07-02 | 2006-07-02 | 2006-07-02 | 2006-07-02 | 2006-07-02 | 2006-07-02 | 2006-07-02 | 2006-07-02 | 2006-07-02 | 2006-07-02 | 2006-07-02 | 2006-07-02 | 2006-07-02 | 2006-07-02 | 2006-07-02 | 2006-07-02 | 2006-07-02 | 2006-07-02 | 2006-07-02 | 2006-07-02 | 2006-07-02 | 2006-07-02 | 2006-07-02 | 2006-07-02 | 2006-07-02 | 2006-07-02 | 2006-07-02 | 2006-07-02 | 2006-07-02 | 2006-07-02 | 2006-07-02 | 2006-07-02 | 2006-07-02 | 2006-07-02 | 2006-07-02 | 2006-07-02 | 2006-07-02 | 2006-07-02 | 2006-07-02 | 2006-07-02 | 2006-07-02 | 2006-07-02 | 2006-07-02 | 2006-07-02 | 2006-07-02 | 2006-07-02 | 2006-07-02 | 2006-07-02 | 2006-07-02
2006-08-02 | 0.0016953 | 0.0018033 | 0.0060193 | 0.76158 | 0.9242 | 0 | 11.3774 | 18.2323 | 0.0013346 | 0.0022969 | 0.00036072 | 0.00061227 | 0.00061227 | 31 | 186.5998 | 47.583 | 52.5558 | 18.9802 | 673.3281 | 378.5241 | 237.5244 | 353.147 |  |  |  |  | 134.044 | 2006-08-02 | 2006-08-02 | 2006-08-02 | 2006-08-02 | 2006-08-02 | 2006-08-02 | 2006-08-02 | 2006-08-02 | 2006-08-02 | 2006-08-02 | 2006-08-02 | 2006-08-02 | 2006-08-02 | 2006-08-02 | 2006-08-02 | 2006-08-02 | 2006-08-02 | 2006-08-02 | 2006-08-02 | 2006-08-02 | 2006-08-02 | 2006-08-02 | 2006-08-02 | 2006-08-02 | 2006-08-02 | 2006-08-02 | 2006-08-02 | 2006-08-02 | 2006-08-02 | 2006-08-02 | 2006-08-02 | 2006-08-02 | 2006-08-02 | 2006-08-02 | 2006-08-02 | 2006-08-02 | 2006-08-02 | 2006-08-02 | 2006-08-02 | 2006-08-02 | 2006-08-02 | 2006-08-02 | 2006-08-02 | 2006-08-02 | 2006-08-02 | 2006-08-02 | 2006-08-02 | 2006-08-02 | 2006-08-02 | 2006-08-02 | 2006-08-02 | 2006-08-02 | 2006-08-02 | 2006-08-02 | 2006-08-02 | 2006-08-02 | 2006-08-02 | 2006-08-02 | 2006-08-02 | 2006-08-02 | 2006-08-02 | 2006-08-02 | 2006-08-02 | 2006-08-02 | 2006-08-02 | 2006-08-02 | 2006-08-02 | 2006-08-02 | 2006-08-02 | 2006-08-02 | 2006-08-02 | 2006-08-02 | 2006-08-02 | 2006-08-02 | 2006-08-02 | 2006-08-02 | 2006-08-02 | 2006-08-02 | 2006-08-02 | 2006-08-02 | 2006-08-02 | 2006-08-02 | 2006-08-02 | 2006-08-02 | 2006-08-02 | 2006-08-02 | 2006-08-02 | 2006-08-02 | 2006-08-02 | 2006-08-02 | 2006-08-02 | 2006-08-02 | 2006-08-02 | 2006-08-02 | 2006-08-02 | 2006-08-02 | 2006-08-02 | 2006-08-02 | 2006-08-02 | 2006-08-02 | 2006-08-02 | 2006-08-02 | 2006-08-02 | 2006-08-02 | 2006-08-02 | 2006-08-02 | 2006-08-02 | 2006-08-02 | 2006-08-02 | 2006-08-02 | 2006-08-02 | 2006-08-02 | 2006-08-02 | 2006-08-02 | 2006-08-02 | 2006-08-02 | 2006-08-02 | 2006-08-02 | 2006-08-02 | 2006-08-02 | 2006-08-02 | 2006-08-02 | 2006-08-02 | 2006-08-02 | 2006-08-02 | 2006-08-02 | 2006-08-02 | 2006-08-02 | 2006-08-02 | 2006-08-02 | 2006-08-02 | 2006-08-02 | 2006-08-02 | 2006-08-02 | 2006-08-02 | 2006-08-02 | 2006-08-02 | 2006-08-02 | 2006-08-02 | 2006-08-02 | 2006-08-02 | 2006-08-02 | 2006-08-02 | 2006-08-02 | 2006-08-02 | 2006-08-02 | 2006-08-02 | 2006-08-02 | 2006-08-02 | 2006-08-02 | 2006-08-02 | 2006-08-02 | 2006-08-02 | 2006-08-02 | 2006-08-02 | 2006-08-02 | 2006-08-02 | 2006-08-02 | 2006-08-02 | 2006-08-02 | 2006-08-02 | 2006-08-02 | 2006-08-02 | 2006-08-02 | 2006-08-02 | 2006-08-02 | 2006-08-02 | 2006-08-02 | 2006-08-02 | 2006-08-02 | 2006-08-02 | 2006-08-02 | 2006-08-02 | 2006-08-02 | 2006-08-02 | 2006-08-02 | 2006-08-02 | 2006-08-02 | 2006-08-02 | 2006-08-02 | 2006-08-02 | 2006-08-02 | 2006-08-02 | 2006-08-02 | 2006-08-02 | 2006-08-02 | 2006-08-02 | 2006-08-02 | 2006-08-02 | 2006-08-02 | 2006-08-02 | 2006-08-02 | 2006-08-02 | 2006-08-02 | 2006-08-02 | 2006-08-02 | 2006-08-02 | 2006-08-02 | 2006-08-02 | 2006-08-02 | 2006-08-02 | 2006-08-02 | 2006-08-02 | 2006-08-02 | 2006-08-02 | 2006-08-02 | 2006-08-02 | 2006-08-02 | 2006-08-02 | 2006-08-02 | 2006-08-02 | 2006-08-02 | 2006-08-02 | 2006-08-02 | 2006-08-02 | 2006-08-02 | 2006-08-02 | 2006-08-02 | 2006-08-02 | 2006-08-02 | 2006-08-02 | 2006-08-02 | 2006-08-02 | 2006-08-02 | 2006-08-02 | 2006-08-02 | 2006-08-02 | 2006-08-02 | 2006-08-02 | 2006-08-02 | 2006-08-02 | 2006-08-02 | 2006-08-02 | 2006-08-02 | 2006-08-02 | 2006-08-02 | 2006-08-02 | 2006-08-02 | 2006-08-02 | 2006-08-02 | 2006-08-02 | 2006-08-02 | 2006-08-02 | 2006-08-02 | 2006-08-02 | 2006-08-02 | 2006-08-02 | 2006-08-02 | 2006-08-02 | 2006-08-02 | 2006-08-02 | 2006-08-02 | 2006-08-02 | 2006-08-02 | 2006-08-02 | 2006-08-02 | 2006-08-02 | 2006-08-02 | 2006-08-02 | 2006-08-02 | 2006-08-02 | 2006-08-02 | 2006-08-02 | 2006-08-02 | 2006-08-02 | 2006-08-02 | 2006-08-02 | 2006-08-02 | 2006-08-02 | 2006-08-02 | 2006-08-02 | 2006-08-02 | 2006-08-02 | 2006-08-02 | 2006-08-02 | 2006-08-02 | 2006-08-02 | 2006-08-02 | 2006-08-02 | 2006-08-02 | 2006-08-02 | 2006-08-02 | 2006-08-02 | 2006-08-02 | 2006-08-02 | 2006-08-02 | 2006-08-02 | 2006-08-02 | 2006-08-02 | 2006-08-02 | 2006-08-02 | 2006-08-02 | 2006-08-02 | 2006-08-02 | 2006-08-02 | 2006-08-02 | 2006-08-02 | 2006-08-02 | 2006-08-02 | 2006-08-02 | 2006-08-02 | 2006-08-02 | 2006-08-02 | 2006-08-02 | 2006-08-02 | 2006-08-02 | 2006-08-02 | 2006-08-02 | 2006-08-02 | 2006-08-02 | 2006-08-02 | 2006-08-02 | 2006-08-02 | 2006-08-02 | 2006-08-02 | 2006-08-02 | 2006-08-02 | 2006-08-02 | 2006-08-02 | 2006-08-02 | 2006-08-02 | 2006-08-02 | 2006-08-02 | 2006-08-02 | 2006-08-02 | 2006-08-02 | 2006-08-02 | 2006-08-02 | 2006-08-02 | 2006-08-02 | 2006-08-02 | 2006-08-02 | 2006-08-02 | 2006-08-02 | 2006-08-02 | 2006-08-02 | 2006-08-02 | 2006-08-02 | 2006-08-02 | 2006-08-02 | 2006-08-02 | 2006-08-02 | 2006-08-02 | 2006-08-02 | 2006-08-02 | 2006-08-02 | 2006-08-02 | 2006-08-02 | 2006-08-02 | 2006-08-02 | 2006-08-02 | 2006-08-02 | 2006-08-02 | 2006-08-02 | 2006-08-02 | 2006-08-02 | 2006-08-02 | 2006-08-02 | 2006-08-02 | 2006-08-02 | 2006-08-02 | 2006-08-02 | 2006-08-02 | 2006-08-02 | 2006-08-02 | 2006-08-02 | 2006-08-02 | 2006-08-02 | 2006-08-02 | 2006-08-02 | 2006-08-02 | 2006-08-02 | 2006-08-02 | 2006-08-02 | 2006-08-02 | 2006-08-02 | 2006-08-02 | 2006-08-02 | 2006-08-02 | 2006-08-02 | 2006-08-02 | 2006-08-02 | 2006-08-02 | 2006-08-02 | 2006-08-02 | 2006-08-02 | 2006-08-02 | 2006-08-02 | 2006-08-02 | 2006-08-02 | 2006-08-02 | 2006-08-02 | 2006-08-02 | 2006-08-02 | 2006-08-02 | 2006-08-02 | 2006-08-02 | 2006-08-02 | 2006-08-02 | 2006-08-02 | 2006-08-02 | 2006-08-02 | 2006-08-02 | 2006-08-02 | 2006-08-02 | 2006-08-02 | 2006-08-02 | 2006-08-02 | 2006-08-02 | 2006-08-02 | 2006-08-02 | 2006-08-02 | 2006-08-02 | 2006-08-02 | 2006-08-02 | 2006-08-02 | 2006-08-02 | 2006-08-02 | 2006-08-02 | 2006-08-02 | 2006-08-02 | 2006-08-02 | 2006-08-02 | 2006-08-02 | 2006-08-02 | 2006-08-02 | 2006-08-02 | 2006-08-02 | 2006-08-02 | 2006-08-02 | 2006-08-02 | 2006-08-02 | 2006-08-02 | 2006-08-02 | 2006-08-02 | 2006-08-02 | 2006-08-02 | 2006-08-02 | 2006-08-02 | 2006-08-02 | 2006-08-02 | 2006-08-02 | 2006-08-02 | 2006-08-02 | 2006-08-02 | 2006-08-02 | 2006-08-02 | 2006-08-02 | 2006-08-02 | 2006-08-02 | 2006-08-02 | 2006-08-02 | 2006-08-02 | 2006-08-02 | 2006-08-02 | 2006-08-02 | 2006-08-02 | 2006-08-02 | 2006-08-02 | 2006-08-02 | 2006-08-02 | 2006-08-02 | 2006-08-02 | 2006-08-02 | 2006-08-02 | 2006-08-02 | 2006-08-02 | 2006-08-02 | 2006-08-02 | 2006-08-02 | 2006-08-02 | 2006-08-02 | 2006-08-02 | 2006-08-02 | 2006-08-02 | 2006-08-02 | 2006-08-02 | 2006-08-02 | 2006-08-02 | 2006-08-02 | 2006-08-02 | 2006-08-02 | 2006-08-02 | 2006-08-02 | 2006-08-02 | 2006-08-02 | 2006-08-02 | 2006-08-02 | 2006-08-02 | 2006-08-02 | 2006-08-02 | 2006-08-02 | 2006-08-02 | 2006-08-02 | 2006-08-02 | 2006-08-02 | 2006-08-02 | 2006-08-02 | 2006-08-02 | 2006-08-02 | 2006-08-02 | 2006-08-02 | 2006-08-02 | 2006-08-02 | 2006-08-02 | 2006-08-02 | 2006-08-02 | 2006-08-02 | 2006-08-02 | 2006-08-02 | 2006-08-02 | 2006-08-02 | 2006-08-02 | 2006-08-02 | 2006-08-02 | 2006-08-02 | 2006-08-02 | 2006-08-02 | 2006-08-02 | 2006-08-02 | 2006-08-02 | 2006-08-02 | 2006-08-02 | 2006-08-02 | 2006-08-02 | 2006-08-02 | 2006-08-02 | 2006-08-02 | 2006-08-02 | 2006-08-02 | 2006-08-02 | 2006-08-02 | 2006-08-02 | 2006-08-02 | 2006-08-02 | 2006-08-02 | 2006-08-02 | 2006-08-02 | 2006-08-02 | 2006-08-02 | 2006-08-02 | 2006-08-02 | 2006-08-02 | 2006-08-02 | 2006-08-02 | 2006-08-02 | 2006-08-02 | 2006-08-02 | 2006-08-02 | 2006-08-02 | 2006-08-02 | 2006-08-02 | 2006-08-02 | 2006-08-02 | 2006-08-02 | 2006-08-02 | 2006-08-02 | 2006-08-02 | 2006-08-02 | 2006-08-02 | 2006-08-02 | 2006-08-02 | 2006-08-02 | 2006-08-02 | 2006-08-02 | 2006-08-02 | 2006-08-02 | 2006-08-02 | 2006-08-02 | 2006-08-02 | 2006-08-02 | 2006-08-02 | 2006-08-02 | 2006-08-02 | 2006-08-02 | 2006-08-02 | 2006-08-02 | 2006-08-02 | 2006-08-02 | 2006-08-02 | 2006-08-02 | 2006-08-02 | 2006-08-02 | 2006-08-02 | 2006-08-02 | 2006-08-02 | 2006-08-02 | 2006-08-02 | 2006-08-02 | 2006-08-02 | 2006-08-02 | 2006-08-02 | 2006-08-02 | 2006-08-02 | 2006-08-02 | 2006-08-02 | 2006-08-02 | 2006-08-02 | 2006-08-02 | 2006-08-02 | 2006-08-02 | 2006-08-02 | 2006-08-02 | 2006-08-02 | 2006-08-02 | 2006-08-02 | 2006-08-02 | 2006-08-02 | 2006-08-02 | 2006-08-02 | 2006-08-02 | 2006-08-02 | 2006-08-02 | 2006-08-02 | 2006-08-02 | 2006-08-02 | 2006-08-02 | 2006-08-02 | 2006-08-02 | 2006-08-02 | 2006-08-02 | 2006-08-02 | 2006-08-02 | 2006-08-02 | 2006-08-02 | 2006-08-02 | 2006-08-02 | 2006-08-02 | 2006-08-02 | 2006-08-02 | 2006-08-02 | 2006-08-02 | 2006-08-02 | 2006-08-02 | 2006-08-02 | 2006-08-02 | 2006-08-02 | 2006-08-02 | 2006-08-02 | 2006-08-02 | 2006-08-02 | 2006-08-02 | 2006-08-02 | 2006-08-02 | 2006-08-02 | 2006-08-02 | 2006-08-02 | 2006-08-02 | 2006-08-02 | 2006-08-02 | 2006-08-02 | 2006-08-02 | 2006-08-02 | 2006-08-02 | 2006-08-02 | 2006-08-02 | 2006-08-02 | 2006-08-02 | 2006-08-02 | 2006-08-02 | 2006-08-02 | 2006-08-02 | 2006-08-02 | 2006-08-02 | 2006-08-02 | 2006-08-02 | 2006-08-02 | 2006-08-02 | 2006-08-02 | 2006-08-02 | 2006-08-02 | 2006-08-02 | 2006-08-02 | 2006-08-02 | 2006-08-02 | 2006-08-02 | 2006-08-02 | 2006-08-02 | 2006-08-02 | 2006-08-02 | 2006-08-02 | 2006-08-02 | 2006-08-02 | 2006-08-02 | 2006-08-02 | 2006-08-02 | 2006-08-02 | 2006-08-02 | 2006-08-02 | 2006-08-02 | 2006-08-02 | 2006-08-02 | 2006-08-02 | 2006-08-02 | 2006-08-02 | 2006-08-02 | 2006-08-02 | 2006-08-02 | 2006-08-02 | 2006-08-02 | 2006-08-02 | 2006-08-02 | 2006-08-02 | 2006-08-02 | 2006-08-02 | 2006-08-02 | 2006-08-02 | 2006-08-02 | 2006-08-02 | 2006-08-02 | 2006-08-02 | 2006-08-02 | 2006-08-02 | 2006-08-02 | 2006-08-02 | 2006-08-02 | 2006-08-02 | 2006-08-02 | 2006-08-02 | 2006-08-02 | 2006-08-02 | 2006-08-02 | 2006-08-02 | 2006-08-02 | 2006-08-02 | 2006-08-02 | 2006-08-02 | 2006-08-02 | 2006-08-02 | 2006-08-02 | 2006-08-02 | 2006-08-02 | 2006-08-02 | 2006-08-02 | 2006-08-02 | 2006-08-02 | 2006-08-02 | 2006-08-02 | 2006-08-02 | 2006-08-02 | 2006-08-02 | 2006-08-02 | 2006-08-02 | 2006-08-02 | 2006-08-02 | 2006-08-02 | 2006-08-02 | 2006-08-02 | 2006-08-02 | 2006-08-02 | 2006-08-02 | 2006-08-02 | 2006-08-02 | 2006-08-02 | 2006-08-02 | 2006-08-02 | 2006-08-02 | 2006-08-02 | 2006-08-02 | 2006-08-02 | 2006-08-02 | 2006-08-02 | 2006-08-02 | 2006-08-02 | 2006-08-02 | 2006-08-02 | 2006-08-02 | 2006-08-02 | 2006-08-02 | 2006-08-02 | 2006-08-02 | 2006-08-02 | 2006-08-02 | 2006-08-02 | 2006-08-02 | 2006-08-02 | 2006-08-02 | 2006-08-02 | 2006-08-02 | 2006-08-02 | 2006-08-02 | 2006-08-02 | 2006-08-02 | 2006-08-02 | 2006-08-02 | 2006-08-02 | 2006-08-02 | 2006-08-02 | 2006-08-02 | 2006-08-02 | 2006-08-02 | 2006-08-02 | 2006-08-02 | 2006-08-02 | 2006-08-02 | 2006-08-02 | 2006-08-02 | 2006-08-02 | 2006-08-02 | 2006-08-02 | 2006-08-02 | 2006-08-02 | 2006-08-02 | 2006-08-02 | 2006-08-02 | 2006-08-02 | 2006-08-02 | 2006-08-02 | 2006-08-02 | 2006-08-02 | 2006-08-02 | 2006-08-02 | 2006-08-02 | 2006-08-02 | 2006-08-02 | 2006-08-02 | 2006-08-02 | 2006-08-02 | 2006-08-02 | 2006-08-02 | 2006-08-02 | 2006-08-02 | 2006-08-02 | 2006-08-02 | 2006-08-02 | 2006-08-02 | 2006-08-02 | 2006-08-02 | 2006-08-02 | 2006-08-02 | 2006-08-02 | 2006-08-02 | 2006-08-02 | 2006-08-02 | 2006-08-02 | 2006-08-02 | 2006-08-02 | 2006-08-02 | 2006-08-02 | 2006-08-02 | 2006-08-02 | 2006-08-02 | 2006-08-02 | 2006-08-02 | 2006-08-02 | 2006-08-02 | 2006-08-02 | 2006-08-02 | 2006-08-02 | 2006-08-02 | 2006-08-02 | 2006-08-02 | 2006-08-02 | 2006-08-02 | 2006-08-02 | 2006-08-02 | 2006-08-02 | 2006-08-02 | 2006-08-02 | 2006-08-02 | 2006-08-02 | 2006-08-02 | 2006-08-02 | 2006-08-02 | 2006-08-02 | 2006-08-02 | 2006-08-02 | 2006-08-02 | 2006-08-02 | 2006-08-02 | 2006-08-02 | 2006-08-02 | 2006-08-02 | 2006-08-02 | 2006-08-02 | 2006-08-02 | 2006-08-02 | 2006-08-02 | 2006-08-02 | 2006-08-02 | 2006-08-02 | 2006-08-02 | 2006-08-02 | 2006-08-02 | 2006-08-02 | 2006-08-02 | 2006-08-02 | 2006-08-02 | 2006-08-02 | 2006-08-02 | 2006-08-02 | 2006-08-02 | 2006-08-02 | 2006-08-02 | 2006-08-02 | 2006-08-02 | 2006-08-02 | 2006-08-02 | 2006-08-02 | 2006-08-02 | 2006-08-02 | 2006-08-02 | 2006-08-02 | 2006-08-02 | 2006-08-02 | 2006-08-02 | 2006-08-02 | 2006-08-02 | 2006-08-02 | 2006-08-02 | 2006-08-02 | 2006-08-02 | 2006-08-02 | 2006-08-02 | 2006-08-02 | 2006-08-02 | 2006-08-02 | 2006-08-02 | 2006-08-02 | 2006-08-02 | 2006-08-02 | 2006-08-02 | 2006-08-02 | 2006-08-02 | 2006-08-02 | 2006-08-02 | 2006-08-02 | 2006-08-02 | 2006-08-02 | 2006-08-02 | 2006-08-02 | 2006-08-02 | 2006-08-02 | 2006-08-02 | 2006-08-02 | 2006-08-02 | 2006-08-02 | 2006-08-02 | 2006-08-02 | 2006-08-02 | 2006-08-02 | 2006-08-02 | 2006-08-02 | 2006-08-02 | 2006-08-02 | 2006-08-02 | 2006-08-02 | 2006-08-02 | 2006-08-02 | 2006-08-02 | 2006-08-02 | 2006-08-02 | 2006-08-02 | 2006-08-02 | 2006-08-02 | 2006-08-02 | 2006-08-02 | 2006-08-02 | 2006-08-02 | 2006-08-02 | 2006-08-02 | 2006-08-02 | 2006-08-02 | 2006-08-02 | 2006-08-02 | 2006-08-02 | 2006-08-02 | 2006-08-02 | 2006-08-02 | 2006-08-02 | 2006-08-02 | 2006-08-02 | 2006-08-02 | 2006-08-02 | 2006-08-02 | 2006-08-02 | 2006-08-02 | 2006-08-02 | 2006-08-02 | 2006-08-02 | 2006-08-02 | 2006-08-02 | 2006-08-02 | 2006-08-02 | 2006-08-02 | 2006-08-02 | 2006-08-02 | 2006-08-02 | 2006-08-02 | 2006-08-02 | 2006-08-02 | 2006-08-02 | 2006-08-02 | 2006-08-02 | 2006-08-02 | 2006-08-02 | 2006-08-02 | 2006-08-02 | 2006-08-02 | 2006-08-02 | 2006-08-02 | 2006-08-02 | 2006-08-02 | 2006-08-02 | 2006-08-02 | 2006-08-02 | 2006-08-02 | 2006-08-02 | 2006-08-02 | 2006-08-02 | 2006-08-02 | 2006-08-02 | 2006-08-02 | 2006-08-02 | 2006-08-02 | 2006-08-02 | 2006-08-02 | 2006-08-02 | 2006-08-02 | 2006-08-02 | 2006-08-02 | 2006-08-02 | 2006-08-02 | 2006-08-02 | 2006-08-02 | 2006-08-02 | 2006-08-02 | 2006-08-02 | 2006-08-02 | 2006-08-02 | 2006-08-02 | 2006-08-02 | 2006-08-02 | 2006-08-02 | 2006-08-02 | 2006-08-02 | 2006-08-02 | 2006-08-02 | 2006-08-02 | 2006-08-02 | 2006-08-02 | 2006-08-02 | 2006-08-02 | 2006-08-02 | 2006-08-02 | 2006-08-02 | 2006-08-02 | 2006-08-02 | 2006-08-02 | 2006-08-02 | 2006-08-02 | 2006-08-02 | 2006-08-02 | 2006-08-02 | 2006-08-02 | 2006-08-02 | 2006-08-02 | 2006-08-02 | 2006-08-02 | 2006-08-02 | 2006-08-02 | 2006-08-02 | 2006-08-02 | 2006-08-02 | 2006-08-02 | 2006-08-02 | 2006-08-02 | 2006-08-02 | 2006-08-02 | 2006-08-02 | 2006-08-02 | 2006-08-02 | 2006-08-02 | 2006-08-02 | 2006-08-02 | 2006-08-02 | 2006-08-02 | 2006-08-02 | 2006-08-02 | 2006-08-02 | 2006-08-02 | 2006-08-02 | 2006-08-02 | 2006-08-02 | 2006-08-02 | 2006-08-02 | 2006-08-02 | 2006-08-02 | 2006-08-02 | 2006-08-02 | 2006-08-02 | 2006-08-02 | 2006-08-02 | 2006-08-02 | 2006-08-02 | 2006-08-02 | 2006-08-02 | 2006-08-02 | 2006-08-02 | 2006-08-02 | 2006-08-02 | 2006-08-02 | 2006-08-02 | 2006-08-02 | 2006-08-02 | 2006-08-02 | 2006-08-02 | 2006-08-02 | 2006-08-02 | 2006-08-02 | 2006-08-02 | 2006-08-02 | 2006-08-02 | 2006-08-02 | 2006-08-02 | 2006-08-02 | 2006-08-02 | 2006-08-02 | 2006-08-02 | 2006-08-02 | 2006-08-02 | 2006-08-02 | 2006-08-02 | 2006-08-02 | 2006-08-02 | 2006-08-02 | 2006-08-02 | 2006-08-02 | 2006-08-02 | 2006-08-02 | 2006-08-02 | 2006-08-02 | 2006-08-02 | 2006-08-02 | 2006-08-02 | 2006-08-02 | 2006-08-02 | 2006-08-02 | 2006-08-02 | 2006-08-02 | 2006-08-02 | 2006-08-02 | 2006-08-02 | 2006-08-02 | 2006-08-02 | 2006-08-02 | 2006-08-02 | 2006-08-02 | 2006-08-02 | 2006-08-02 | 2006-08-02 | 2006-08-02 | 2006-08-02 | 2006-08-02 | 2006-08-02 | 2006-08-02 | 2006-08-02 | 2006-08-02 | 2006-08-02 | 2006-08-02 | 2006-08-02 | 2006-08-02 | 2006-08-02 | 2006-08-02 | 2006-08-02 | 2006-08-02 | 2006-08-02 | 2006-08-02 | 2006-08-02 | 2006-08-02 | 2006-08-02 | 2006-08-02 | 2006-08-02 | 2006-08-02 | 2006-08-02 | 2006-08-02 | 2006-08-02 | 2006-08-02 | 2006-08-02 | 2006-08-02 | 2006-08-02 | 2006-08-02 | 2006-08-02 | 2006-08-02 | 2006-08-02 | 2006-08-02 | 2006-08-02 | 2006-08-02 | 2006-08-02 | 2006-08-02 | 2006-08-02 | 2006-08-02 | 2006-08-02 | 2006-08-02 | 2006-08-02 | 2006-08-02 | 2006-08-02 | 2006-08-02 | 2006-08-02 | 2006-08-02 | 2006-08-02 | 2006-08-02 | 2006-08-02 | 2006-08-02 | 2006-08-02 | 2006-08-02 | 2006-08-02 | 2006-08-02 | 2006-08-02 | 2006-08-02 | 2006-08-02 | 2006-08-02 | 2006-08-02 | 2006-08-02 | 2006-08-02 | 2006-08-02 | 2006-08-02 | 2006-08-02 | 2006-08-02 | 2006-08-02 | 2006-08-02 | 2006-08-02 | 2006-08-02 | 2006-08-02 | 2006-08-02 | 2006-08-02 | 2006-08-02 | 2006-08-02 | 2006-08-02 | 2006-08-02 | 2006-08-02 | 2006-08-02 | 2006-08-02 | 2006-08-02 | 2006-08-02 | 2006-08-02 | 2006-08-02 | 2006-08-02 | 2006-08-02 | 2006-08-02 | 2006-08-02 | 2006-08-02 | 2006-08-02 | 2006-08-02 | 2006-08-02 | 2006-08-02 | 2006-08-02 | 2006-08-02 | 2006-08-02 | 2006-08-02 | 2006-08-02 | 2006-08-02 | 2006-08-02 | 2006-08-02 | 2006-08-02 | 2006-08-02 | 2006-08-02 | 2006-08-02 | 2006-08-02 | 2006-08-02 | 2006-08-02 | 2006-08-02 | 2006-08-02 | 2006-08-02 | 2006-08-02 | 2006-08-02 | 2006-08-02 | 2006-08-02 | 2006-08-02 | 2006-08-02 | 2006-08-02 | 2006-08-02 | 2006-08-02 | 2006-08-02 | 2006-08-02 | 2006-08-02 | 2006-08-02 | 2006-08-02 | 2006-08-02 | 2006-08-02 | 2006-08-02 | 2006-08-02 | 2006-08-02 | 2006-08-02 | 2006-08-02 | 2006-08-02 | 2006-08-02 | 2006-08-02 | 2006-08-02 | 2006-08-02 | 2006-08-02 | 2006-08-02 | 2006-08-02 | 2006-08-02 | 2006-08-02 | 2006-08-02 | 2006-08-02 | 2006-08-02 | 2006-08-02 | 2006-08-02 | 2006-08-02 | 2006-08-02 | 2006-08-02 | 2006-08-02 | 2006-08-02 | 2006-08-02 | 2006-08-02 | 2006-08-02 | 2006-08-02 | 2006-08-02 | 2006-08-02 | 2006-08-02 | 2006-08-02 | 2006-08-02 | 2006-08-02 | 2006-08-02 | 2006-08-02 | 2006-08-02 | 2006-08-02 | 2006-08-02 | 2006-08-02 | 2006-08-02 | 2006-08-02 | 2006-08-02 | 2006-08-02 | 2006-08-02 | 2006-08-02 | 2006-08-02 | 2006-08-02 | 2006-08-02 | 2006-08-02 | 2006-08-02 | 2006-08-02 | 2006-08-02 | 2006-08-02 | 2006-08-02 | 2006-08-02 | 2006-08-02 | 2006-08-02 | 2006-08-02 | 2006-08-02 | 2006-08-02 | 2006-08-02 | 2006-08-02 | 2006-08-02 | 2006-08-02 | 2006-08-02 | 2006-08-02 | 2006-08-02 | 2006-08-02 | 2006-08-02 | 2006-08-02 | 2006-08-02 | 2006-08-02 | 2006-08-02 | 2006-08-02 | 2006-08-02 | 2006-08-02 | 2006-08-02 | 2006-08-02 | 2006-08-02 | 2006-08-02 | 2006-08-02 | 2006-08-02 | 2006-08-02 | 2006-08-02 | 2006-08-02 | 2006-08-02 | 2006-08-02 | 2006-08-02 | 2006-08-02 | 2006-08-02 | 2006-08-02 | 2006-08-02 | 2006-08-02 | 2006-08-02 | 2006-08-02 | 2006-08-02 | 2006-08-02 | 2006-08-02 | 2006-08-02 | 2006-08-02 | 2006-08-02 | 2006-08-02 | 2006-08-02 | 2006-08-02 | 2006-08-02 | 2006-08-02 | 2006-08-02 | 2006-08-02 | 2006-08-02 | 2006-08-02 | 2006-08-02 | 2006-08-02 | 2006-08-02 | 2006-08-02 | 2006-08-02 | 2006-08-02 | 2006-08-02 | 2006-08-02 | 2006-08-02 | 2006-08-02 | 2006-08-02 | 2006-08-02 | 2006-08-02 | 2006-08-02 | 2006-08-02 | 2006-08-02 | 2006-08-02 | 2006-08-02 | 2006-08-02 | 2006-08-02 | 2006-08-02 | 2006-08-02 | 2006-08-02 | 2006-08-02 | 2006-08-02 | 2006-08-02 | 2006-08-02 | 2006-08-02 | 2006-08-02 | 2006-08-02 | 2006-08-02 | 2006-08-02 | 2006-08-02 | 2006-08-02 | 2006-08-02 | 2006-08-02 | 2006-08-02 | 2006-08-02 | 2006-08-02 | 2006-08-02 | 2006-08-02 | 2006-08-02 | 2006-08-02 | 2006-08-02 | 2006-08-02 | 2006-08-02 | 2006-08-02 | 2006-08-02 | 2006-08-02 | 2006-08-02 | 2006-08-02 | 2006-08-02 | 2006-08-02 | 2006-08-02 | 2006-08-02 | 2006-08-02 | 2006-08-02 | 2006-08-02 | 2006-08-02 | 2006-08-02 | 2006-08-02 | 2006-08-02 | 2006-08-02 | 2006-08-02 | 2006-08-02 | 2006-08-02 | 2006-08-02 | 2006-08-02 | 2006-08-02 | 2006-08-02 | 2006-08-02 | 2006-08-02 | 2006-08-02 | 2006-08-02 | 2006-08-02 | 2006-08-02 | 2006-08-02 | 2006-08-02 | 2006-08-02 | 2006-08-02 | 2006-08-02 | 2006-08-02 | 2006-08-02 | 2006-08-02 | 2006-08-02 | 2006-08-02 | 2006-08-02 | 2006-08-02 | 2006-08-02 | 2006-08-02 | 2006-08-02 | 2006-08-02 | 2006-08-02 | 2006-08-02 | 2006-08-02 | 2006-08-02 | 2006-08-02 | 2006-08-02 | 2006-08-02 | 2006-08-02 | 2006-08-02 | 2006-08-02 | 2006-08-02 | 2006-08-02 | 2006-08-02 | 2006-08-02 | 2006-08-02 | 2006-08-02 | 2006-08-02 | 2006-08-02 | 2006-08-02 | 2006-08-02 | 2006-08-02 | 2006-08-02 | 2006-08-02 | 2006-08-02 | 2006-08-02 | 2006-08-02 | 2006-08-02 | 2006-08-02 | 2006-08-02 | 2006-08-02 | 2006-08-02 | 2006-08-02 | 2006-08-02 | 2006-08-02 | 2006-08-02 | 2006-08-02 | 2006-08-02 | 2006-08-02 | 2006-08-02 | 2006-08-02 | 2006-08-02 | 2006-08-02 | 2006-08-02 | 2006-08-02 | 2006-08-02 | 2006-08-02 | 2006-08-02 | 2006-08-02 | 2006-08-02 | 2006-08-02 | 2006-08-02 | 2006-08-02 | 2006-08-02 | 2006-08-02 | 2006-08-02 | 2006-08-02 | 2006-08-02 | 2006-08-02 | 2006-08-02 | 2006-08-02 | 2006-08-02 | 2006-08-02 | 2006-08-02 | 2006-08-02 | 2006-08-02 | 2006-08-02 | 2006-08-02 | 2006-08-02 | 2006-08-02 | 2006-08-02 | 2006-08-02 | 2006-08-02 | 2006-08-02 | 2006-08-02 | 2006-08-02 | 2006-08-02 | 2006-08-02 | 2006-08-02 | 2006-08-02 | 2006-08-02 | 2006-08-02 | 2006-08-02 | 2006-08-02 | 2006-08-02 | 2006-08-02 | 2006-08-02 | 2006-08-02 | 2006-08-02 | 2006-08-02 | 2006-08-02 | 2006-08-02 | 2006-08-02 | 2006-08-02 | 2006-08-02 | 2006-08-02 | 2006-08-02 | 2006-08-02 | 2006-08-02 | 2006-08-02 | 2006-08-02 | 2006-08-02 | 2006-08-02 | 2006-08-02 | 2006-08-02 | 2006-08-02 | 2006-08-02 | 2006-08-02 | 2006-08-02 | 2006-08-02 | 2006-08-02 | 2006-08-02 | 2006-08-02 | 2006-08-02 | 2006-08-02 | 2006-08-02 | 2006-08-02 | 2006-08-02 | 2006-08-02 | 2006-08-02 | 2006-08-02 | 2006-08-02 | 2006-08-02 | 2006-08-02 | 2006-08-02 | 2006-08-02 | 2006-08-02 | 2006-08-02 | 2006-08-02 | 2006-08-02 | 2006-08-02 | 2006-08-02 | 2006-08-02 | 2006-08-02 | 2006-08-02 | 2006-08-02 | 2006-08-02 | 2006-08-02 | 2006-08-02 | 2006-08-02 | 2006-08-02 | 2006-08-02 | 2006-08-02 | 2006-08-02 | 2006-08-02 | 2006-08-02 | 2006-08-02 | 2006-08-02 | 2006-08-02 | 2006-08-02 | 2006-08-02 | 2006-08-02 | 2006-08-02 | 2006-08-02 | 2006-08-02 | 2006-08-02 | 2006-08-02 | 2006-08-02 | 2006-08-02 | 2006-08-02 | 2006-08-02 | 2006-08-02 | 2006-08-02 | 2006-08-02 | 2006-08-02 | 2006-08-02 | 2006-08-02 | 2006-08-02 | 2006-08-02 | 2006-08-02 | 2006-08-02 | 2006-08-02 | 2006-08-02 | 2006-08-02 | 2006-08-02 | 2006-08-02 | 2006-08-02 | 2006-08-02 | 2006-08-02 | 2006-08-02 | 2006-08-02 | 2006-08-02 | 2006-08-02 | 2006-08-02 | 2006-08-02 | 2006-08-02 | 2006-08-02 | 2006-08-02 | 2006-08-02 | 2006-08-02 | 2006-08-02 | 2006-08-02 | 2006-08-02 | 2006-08-02 | 2006-08-02 | 2006-08-02 | 2006-08-02 | 2006-08-02 | 2006-08-02 | 2006-08-02 | 2006-08-02 | 2006-08-02 | 2006-08-02 | 2006-08-02 | 2006-08-02 | 2006-08-02 | 2006-08-02 | 2006-08-02 | 2006-08-02 | 2006-08-02 | 2006-08-02 | 2006-08-02 | 2006-08-02 | 2006-08-02 | 2006-08-02 | 2006-08-02 | 2006-08-02 | 2006-08-02 | 2006-08-02 | 2006-08-02 | 2006-08-02 | 2006-08-02 | 2006-08-02 | 2006-08-02 | 2006-08-02 | 2006-08-02 | 2006-08-02 | 2006-08-02 | 2006-08-02 | 2006-08-02 | 2006-08-02 | 2006-08-02 | 2006-08-02 | 2006-08-02 | 2006-08-02 | 2006-08-02 | 2006-08-02 | 2006-08-02 | 2006-08-02 | 2006-08-02 | 2006-08-02 | 2006-08-02 | 2006-08-02 | 2006-08-02 | 2006-08-02 | 2006-08-02 | 2006-08-02 | 2006-08-02 | 2006-08-02 | 2006-08-02 | 2006-08-02 | 2006-08-02 | 2006-08-02 | 2006-08-02 | 2006-08-02 | 2006-08-02 | 2006-08-02 | 2006-08-02 | 2006-08-02 | 2006-08-02 | 2006-08-02 | 2006-08-02 | 2006-08-02 | 2006-08-02 | 2006-08-02 | 2006-08-02 | 2006-08-02 | 2006-08-02 | 2006-08-02 | 2006-08-02 | 2006-08-02 | 2006-08-02 | 2006-08-02 | 2006-08-02 | 2006-08-02 | 2006-08-02 | 2006-08-02 | 2006-08-02 | 2006-08-02 | 2006-08-02 | 2006-08-02 | 2006-08-02 | 2006-08-02 | 2006-08-02 | 2006-08-02 | 2006-08-02 | 2006-08-02 | 2006-08-02 | 2006-08-02 | 2006-08-02 | 2006-08-02 | 2006-08-02 | 2006-08-02 | 2006-08-02 | 2006-08-02 | 2006-08-02 | 2006-08-02 | 2006-08-02 | 2006-08-02 | 2006-08-02 | 2006-08-02 | 2006-08-02 | 2006-08-02 | 2006-08-02 | 2006-08-02 | 2006-08-02 | 2006-08-02 | 2006-08-02 | 2006-08-02 | 2006-08-02 | 2006-08-02 | 2006-08-02 | 2006-08-02 | 2006-08-02 | 2006-08-02 | 2006-08-02 | 2006-08-02 | 2006-08-02 | 2006-08-02 | 2006-08-02 | 2006-08-02 | 2006-08-02 | 2006-08-02 | 2006-08-02 | 2006-08-02 | 2006-08-02 | 2006-08-02 | 2006-08-02 | 2006-08-02 | 2006-08-02 | 2006-08-02 | 2006-08-02 | 2006-08-02 | 2006-08-02 | 2006-08-02 | 2006-08-02 | 2006-08-02 | 2006-08-02 | 2006-08-02 | 2006-08-02 | 2006-08-02 | 2006-08-02 | 2006-08-02 | 2006-08-02 | 2006-08-02 | 2006-08-02 | 2006-08-02 | 2006-08-02 | 2006-08-02 | 2006-08-02 | 2006-08-02 | 2006-08-02 | 2006-08-02 | 2006-08-02 | 2006-08-02 | 2006-08-02 | 2006-08-02 | 2006-08-02 | 2006-08-02 | 2006-08-02 | 2006-08-02 | 2006-08-02 | 2006-08-02 | 2006-08-02 | 2006-08-02 | 2006-08-02 | 2006-08-02 | 2006-08-02 | 2006-08-02 | 2006-08-02 | 2006-08-02 | 2006-08-02 | 2006-08-02 | 2006-08-02 | 2006-08-02 | 2006-08-02 | 2006-08-02 | 2006-08-02 | 2006-08-02 | 2006-08-02 | 2006-08-02 | 2006-08-02 | 2006-08-02 | 2006-08-02 | 2006-08-02 | 2006-08-02 | 2006-08-02 | 2006-08-02 | 2006-08-02 | 2006-08-02 | 2006-08-02 | 2006-08-02 | 2006-08-02 | 2006-08-02 | 2006-08-02 | 2006-08-02 | 2006-08-02 | 2006-08-02 | 2006-08-02 | 2006-08-02 | 2006-08-02 | 2006-08-02 | 2006-08-02 | 2006-08-02 | 2006-08-02 | 2006-08-02 | 2006-08-02 | 2006-08-02 | 2006-08-02 | 2006-08-02 | 2006-08-02 | 2006-08-02 | 2006-08-02 | 2006-08-02 | 2006-08-02 | 2006-08-02 | 2006-08-02 | 2006-08-02 | 2006-08-02 | 2006-08-02 | 2006-08-02 | 2006-08-02 | 2006-08-02 | 2006-08-02 | 2006-08-02 | 2006-08-02 | 2006-08-02 | 2006-08-02 | 2006-08-02 | 2006-08-02 | 2006-08-02 | 2006-08-02 | 2006-08-02 | 2006-08-02 | 2006-08-02 | 2006-08-02 | 2006-08-02 | 2006-08-02 | 2006-08-02 | 2006-08-02 | 2006-08-02 | 2006-08-02 | 2006-08-02 | 2006-08-02 | 2006-08-02 | 2006-08-02 | 2006-08-02 | 2006-08-02 | 2006-08-02 | 2006-08-02 | 2006-08-02 | 2006-08-02 | 2006-08-02 | 2006-08-02 | 2006-08-02 | 2006-08-02 | 2006-08-02 | 2006-08-02 | 2006-08-02 | 2006-08-02 | 2006-08-02 | 2006-08-02 | 2006-08-02 | 2006-08-02 | 2006-08-02 | 2006-08-02 | 2006-08-02 | 2006-08-02 | 2006-08-02 | 2006-08-02 | 2006-08-02 | 2006-08-02 | 2006-08-02 | 2006-08-02 | 2006-08-02 | 2006-08-02 | 2006-08-02 | 2006-08-02 | 2006-08-02 | 2006-08-02 | 2006-08-02 | 2006-08-02 | 2006-08-02 | 2006-08-02 | 2006-08-02 | 2006-08-02 | 2006-08-02 | 2006-08-02 | 2006-08-02 | 2006-08-02 | 2006-08-02 | 2006-08-02 | 2006-08-02 | 2006-08-02 | 2006-08-02 | 2006-08-02 | 2006-08-02 | 2006-08-02 | 2006-08-02 | 2006-08-02 | 2006-08-02 | 2006-08-02 | 2006-08-02 | 2006-08-02 | 2006-08-02 | 2006-08-02 | 2006-08-02 | 2006-08-02 | 2006-08-02 | 2006-08-02 | 2006-08-02 | 2006-08-02 | 2006-08-02 | 2006-08-02 | 2006-08-02 | 2006-08-02 | 2006-08-02 | 2006-08-02 | 2006-08-02 | 2006-08-02 | 2006-08-02 | 2006-08-02 | 2006-08-02 | 2006-08-02 | 2006-08-02 | 2006-08-02 | 2006-08-02 | 2006-08-02 | 2006-08-02 | 2006-08-02 | 2006-08-02 | 2006-08-02 | 2006-08-02 | 2006-08-02 | 2006-08-02 | 2006-08-02 | 2006-08-02 | 2006-08-02 | 2006-08-02 | 2006-08-02 | 2006-08-02 | 2006-08-02 | 2006-08-02 | 2006-08-02 | 2006-08-02 | 2006-08-02 | 2006-08-02 | 2006-08-02 | 2006-08-02 | 2006-08-02 | 2006-08-02 | 2006-08-02 | 2006-08-02 | 2006-08-02 | 2006-08-02 | 2006-08-02 | 2006-08-02 | 2006-08-02 | 2006-08-02 | 2006-08-02 | 2006-08-02 | 2006-08-02 | 2006-08-02 | 2006-08-02 | 2006-08-02 | 2006-08-02 | 2006-08-02 | 2006-08-02 | 2006-08-02 | 2006-08-02 | 2006-08-02 | 2006-08-02 | 2006-08-02 | 2006-08-02 | 2006-08-02 | 2006-08-02 | 2006-08-02 | 2006-08-02 | 2006-08-02 | 2006-08-02 | 2006-08-02 | 2006-08-02 | 2006-08-02 | 2006-08-02 | 2006-08-02 | 2006-08-02 | 2006-08-02 | 2006-08-02 | 2006-08-02 | 2006-08-02 | 2006-08-02 | 2006-08-02 | 2006-08-02 | 2006-08-02 | 2006-08-02 | 2006-08-02 | 2006-08-02 | 2006-08-02 | 2006-08-02 | 2006-08-02 | 2006-08-02 | 2006-08-02 | 2006-08-02 | 2006-08-02 | 2006-08-02 | 2006-08-02 | 2006-08-02 | 2006-08-02 | 2006-08-02 | 2006-08-02 | 2006-08-02 | 2006-08-02 | 2006-08-02 | 2006-08-02 | 2006-08-02 | 2006-08-02 | 2006-08-02 | 2006-08-02 | 2006-08-02 | 2006-08-02 | 2006-08-02 | 2006-08-02 | 2006-08-02 | 2006-08-02 | 2006-08-02 | 2006-08-02 | 2006-08-02 | 2006-08-02 | 2006-08-02 | 2006-08-02 | 2006-08-02 | 2006-08-02 | 2006-08-02 | 2006-08-02 | 2006-08-02 | 2006-08-02 | 2006-08-02 | 2006-08-02 | 2006-08-02 | 2006-08-02 | 2006-08-02 | 2006-08-02 | 2006-08-02 | 2006-08-02 | 2006-08-02 | 2006-08-02 | 2006-08-02 | 2006-08-02 | 2006-08-02 | 2006-08-02 | 2006-08-02 | 2006-08-02 | 2006-08-02 | 2006-08-02 | 2006-08-02 | 2006-08-02 | 2006-08-02 | 2006-08-02 | 2006-08-02 | 2006-08-02 | 2006-08-02 | 2006-08-02 | 2006-08-02 | 2006-08-02 | 2006-08-02 | 2006-08-02 | 2006-08-02 | 2006-08-02 | 2006-08-02 | 2006-08-02 | 2006-08-02 | 2006-08-02 | 2006-08-02 | 2006-08-02 | 2006-08-02 | 2006-08-02 | 2006-08-02 | 2006-08-02 | 2006-08-02 | 2006-08-02 | 2006-08-02 | 2006-08-02 | 2006-08-02 | 2006-08-02 | 2006-08-02 | 2006-08-02 | 2006-08-02 | 2006-08-02 | 2006-08-02 | 2006-08-02 | 2006-08-02 | 2006-08-02 | 2006-08-02 | 2006-08-02 | 2006-08-02 | 2006-08-02 | 2006-08-02 | 2006-08-02 | 2006-08-02 | 2006-08-02 | 2006-08-02 | 2006-08-02 | 2006-08-02 | 2006-08-02 | 2006-08-02 | 2006-08-02 | 2006-08-02 | 2006-08-02 | 2006-08-02 | 2006-08-02 | 2006-08-02 | 2006-08-02 | 2006-08-02 | 2006-08-02 | 2006-08-02 | 2006-08-02 | 2006-08-02 | 2006-08-02 | 2006-08-02 | 2006-08-02 | 2006-08-02 | 2006-08-02 | 2006-08-02 | 2006-08-02 | 2006-08-02 | 2006-08-02 | 2006-08-02 | 2006-08-02 | 2006-08-02 | 2006-08-02 | 2006-08-02 | 2006-08-02 | 2006-08-02 | 2006-08-02 | 2006-08-02 | 2006-08-02 | 2006-08-02 | 2006-08-02 | 2006-08-02 | 2006-08-02 | 2006-08-02 | 2006-08-02 | 2006-08-02 | 2006-08-02 | 2006-08-02 | 2006-08-02 | 2006-08-02 | 2006-08-02 | 2006-08-02 | 2006-08-02 | 2006-08-02 | 2006-08-02 | 2006-08-02 | 2006-08-02 | 2006-08-02 | 2006-08-02 | 2006-08-02 | 2006-08-02 | 2006-08-02 | 2006-08-02 | 2006-08-02 | 2006-08-02 | 2006-08-02 | 2006-08-02 | 2006-08-02 | 2006-08-02 | 2006-08-02 | 2006-08-02 | 2006-08-02 | 2006-08-02 | 2006-08-02 | 2006-08-02 | 2006-08-02 | 2006-08-02 | 2006-08-02 | 2006-08-02 | 2006-08-02 | 2006-08-02 | 2006-08-02 | 2006-08-02 | 2006-08-02 | 2006-08-02 | 2006-08-02 | 2006-08-02 | 2006-08-02 | 2006-08-02 | 2006-08-02 | 2006-08-02 | 2006-08-02 | 2006-08-02 | 2006-08-02 | 2006-08-02 | 2006-08-02 | 2006-08-02 | 2006-08-02 | 2006-08-02 | 2006-08-02 | 2006-08-02 | 2006-08-02 | 2006-08-02 | 2006-08-02 | 2006-08-02 | 2006-08-02 | 2006-08-02 | 2006-08-02 | 2006-08-02 | 2006-08-02 | 2006-08-02 | 2006-08-02 | 2006-08-02 | 2006-08-02 | 2006-08-02 | 2006-08-02 | 2006-08-02 | 2006-08-02 | 2006-08-02 | 2006-08-02 | 2006-08-02 | 2006-08-02 | 2006-08-02 | 2006-08-02 | 2006-08-02 | 2006-08-02 | 2006-08-02 | 2006-08-02 | 2006-08-02 | 2006-08-02 | 2006-08-02 | 2006-08-02 | 2006-08-02 | 2006-08-02 | 2006-08-02 | 2006-08-02 | 2006-08-02 | 2006-08-02 | 2006-08-02 | 2006-08-02 | 2006-08-02 | 2006-08-02 | 2006-08-02 | 2006-08-02 | 2006-08-02 | 2006-08-02 | 2006-08-02 | 2006-08-02 | 2006-08-02 | 2006-08-02 | 2006-08-02 | 2006-08-02 | 2006-08-02 | 2006-08-02 | 2006-08-02 | 2006-08-02 | 2006-08-02 | 2006-08-02 | 2006-08-02 | 2006-08-02 | 2006-08-02 | 2006-08-02 | 2006-08-02 | 2006-08-02 | 2006-08-02 | 2006-08-02 | 2006-08-02 | 2006-08-02 | 2006-08-02 | 2006-08-02 | 2006-08-02 | 2006-08-02 | 2006-08-02 | 2006-08-02 | 2006-08-02 | 2006-08-02 | 2006-08-02 | 2006-08-02 | 2006-08-02 | 2006-08-02 | 2006-08-02 | 2006-08-02 | 2006-08-02 | 2006-08-02 | 2006-08-02 | 2006-08-02 | 2006-08-02 | 2006-08-02 | 2006-08-02 | 2006-08-02 | 2006-08-02 | 2006-08-02 | 2006-08-02 | 2006-08-02 | 2006-08-02 | 2006-08-02 | 2006-08-02 | 2006-08-02 | 2006-08-02 | 2006-08-02 | 2006-08-02 | 2006-08-02 | 2006-08-02 | 2006-08-02 | 2006-08-02 | 2006-08-02 | 2006-08-02 | 2006-08-02 | 2006-08-02 | 2006-08-02 | 2006-08-02 | 2006-08-02 | 2006-08-02 | 2006-08-02 | 2006-08-02 | 2006-08-02 | 2006-08-02 | 2006-08-02 | 2006-08-02 | 2006-08-02 | 2006-08-02 | 2006-08-02 | 2006-08-02 | 2006-08-02 | 2006-08-02 | 2006-08-02 | 2006-08-02 | 2006-08-02 | 2006-08-02 | 2006-08-02 | 2006-08-02 | 2006-08-02 | 2006-08-02 | 2006-08-02 | 2006-08-02 | 2006-08-02 | 2006-08-02 | 2006-08-02 | 2006-08-02 | 2006-08-02 | 2006-08-02 | 2006-08-02 | 2006-08-02 | 2006-08-02 | 2006-08-02 | 2006-08-02 | 2006-08-02 | 2006-08-02 | 2006-08-02 | 2006-08-02 | 2006-08-02 | 2006-08-02 | 2006-08-02 | 2006-08-02 | 2006-08-02 | 2006-08-02 | 2006-08-02 | 2006-08-02 | 2006-08-02 | 2006-08-02 | 2006-08-02 | 2006-08-02 | 2006-08-02 | 2006-08-02 | 2006-08-02 | 2006-08-02 | 2006-08-02 | 2006-08-02 | 2006-08-02 | 2006-08-02 | 2006-08-02 | 2006-08-02 | 2006-08-02 | 2006-08-02 | 2006-08-02 | 2006-08-02 | 2006-08-02 | 2006-08-02 | 2006-08-02 | 2006-08-02 | 2006-08-02 | 2006-08-02 | 2006-08-02 | 2006-08-02 | 2006-08-02 | 2006-08-02 | 2006-08-02 | 2006-08-02 | 2006-08-02 | 2006-08-02 | 2006-08-02 | 2006-08-02 | 2006-08-02 | 2006-08-02 | 2006-08-02 | 2006-08-02 | 2006-08-02 | 2006-08-02 | 2006-08-02 | 2006-08-02 | 2006-08-02 | 2006-08-02 | 2006-08-02 | 2006-08-02 | 2006-08-02 | 2006-08-02 | 2006-08-02 | 2006-08-02 | 2006-08-02 | 2006-08-02 | 2006-08-02 | 2006-08-02 | 2006-08-02 | 2006-08-02 | 2006-08-02 | 2006-08-02 | 2006-08-02 | 2006-08-02 | 2006-08-02 | 2006-08-02 | 2006-08-02 | 2006-08-02 | 2006-08-02 | 2006-08-02 | 2006-08-02 | 2006-08-02 | 2006-08-02 | 2006-08-02 | 2006-08-02 | 2006-08-02 | 2006-08-02 | 2006-08-02 | 2006-08-02 | 2006-08-02 | 2006-08-02 | 2006-08-02 | 2006-08-02 | 2006-08-02 | 2006-08-02 | 2006-08-02 | 2006-08-02 | 2006-08-02 | 2006-08-02 | 2006-08-02 | 2006-08-02 | 2006-08-02 | 2006-08-02 | 2006-08-02 | 2006-08-02 | 2006-08-02 | 2006-08-02 | 2006-08-02 | 2006-08-02 | 2006-08-02 | 2006-08-02 | 2006-08-02 | 2006-08-02 | 2006-08-02 | 2006-08-02 | 2006-08-02 | 2006-08-02 | 2006-08-02 | 2006-08-02 | 2006-08-02 | 2006-08-02 | 2006-08-02 | 2006-08-02 | 2006-08-02 | 2006-08-02 | 2006-08-02 | 2006-08-02 | 2006-08-02 | 2006-08-02 | 2006-08-02 | 2006-08-02 | 2006-08-02 | 2006-08-02 | 2006-08-02 | 2006-08-02 | 2006-08-02 | 2006-08-02 | 2006-08-02 | 2006-08-02 | 2006-08-02 | 2006-08-02 | 2006-08-02 | 2006-08-02 | 2006-08-02 | 2006-08-02 | 2006-08-02 | 2006-08-02 | 2006-08-02 | 2006-08-02 | 2006-08-02 | 2006-08-02 | 2006-08-02 | 2006-08-02 | 2006-08-02 | 2006-08-02 | 2006-08-02 | 2006-08-02 | 2006-08-02 | 2006-08-02 | 2006-08-02 | 2006-08-02 | 2006-08-02 | 2006-08-02 | 2006-08-02 | 2006-08-02 | 2006-08-02 | 2006-08-02 | 2006-08-02 | 2006-08-02 | 2006-08-02 | 2006-08-02 | 2006-08-02 | 2006-08-02 | 2006-08-02 | 2006-08-02 | 2006-08-02 | 2006-08-02 | 2006-08-02 | 2006-08-02 | 2006-08-02 | 2006-08-02 | 2006-08-02 | 2006-08-02 | 2006-08-02 | 2006-08-02 | 2006-08-02 | 2006-08-02 | 2006-08-02 | 2006-08-02 | 2006-08-02 | 2006-08-02 | 2006-08-02 | 2006-08-02 | 2006-08-02 | 2006-08-02 | 2006-08-02 | 2006-08-02 | 2006-08-02 | 2006-08-02 | 2006-08-02 | 2006-08-02 | 2006-08-02 | 2006-08-02 | 2006-08-02 | 2006-08-02 | 2006-08-02 | 2006-08-02 | 2006-08-02 | 2006-08-02 | 2006-08-02 | 2006-08-02 | 2006-08-02 | 2006-08-02 | 2006-08-02 | 2006-08-02 | 2006-08-02 | 2006-08-02 | 2006-08-02 | 2006-08-02 | 2006-08-02 | 2006-08-02 | 2006-08-02 | 2006-08-02 | 2006-08-02 | 2006-08-02 | 2006-08-02 | 2006-08-02 | 2006-08-02 | 2006-08-02 | 2006-08-02 | 2006-08-02 | 2006-08-02 | 2006-08-02 | 2006-08-02 | 2006-08-02 | 2006-08-02 | 2006-08-02 | 2006-08-02 | 2006-08-02 | 2006-08-02 | 2006-08-02 | 2006-08-02 | 2006-08-02 | 2006-08-02 | 2006-08-02 | 2006-08-02 | 2006-08-02 | 2006-08-02 | 2006-08-02 | 2006-08-02 | 2006-08-02 | 2006-08-02 | 2006-08-02 | 2006-08-02 | 2006-08-02 | 2006-08-02 | 2006-08-02 | 2006-08-02 | 2006-08-02 | 2006-08-02 | 2006-08-02 | 2006-08-02 | 2006-08-02 | 2006-08-02 | 2006-08-02 | 2006-08-02 | 2006-08-02 | 2006-08-02 | 2006-08-02 | 2006-08-02 | 2006-08-02 | 2006-08-02 | 2006-08-02 | 2006-08-02 | 2006-08-02 | 2006-08-02 | 2006-08-02 | 2006-08-02 | 2006-08-02 | 2006-08-02 | 2006-08-02 | 2006-08-02 | 2006-08-02 | 2006-08-02 | 2006-08-02 | 2006-08-02 | 2006-08-02 | 2006-08-02 | 2006-08-02 | 2006-08-02 | 2006-08-02 | 2006-08-02 | 2006-08-02 | 2006-08-02 | 2006-08-02 | 2006-08-02 | 2006-08-02 | 2006-08-02 | 2006-08-02 | 2006-08-02 | 2006-08-02 | 2006-08-02 | 2006-08-02 | 2006-08-02 | 2006-08-02 | 2006-08-02 | 2006-08-02 | 2006-08-02 | 2006-08-02 | 2006-08-02 | 2006-08-02 | 2006-08-02 | 2006-08-02 | 2006-08-02 | 2006-08-02 | 2006-08-02 | 2006-08-02 | 2006-08-02 | 2006-08-02 | 2006-08-02 | 2006-08-02 | 2006-08-02 | 2006-08-02 | 2006-08-02 | 2006-08-02 | 2006-08-02 | 2006-08-02 | 2006-08-02 | 2006-08-02 | 2006-08-02 | 2006-08-02 | 2006-08-02 | 2006-08-02 | 2006-08-02 | 2006-08-02 | 2006-08-02 | 2006-08-02 | 2006-08-02 | 2006-08-02 | 2006-08-02 | 2006-08-02 | 2006-08-02 | 2006-08-02 | 2006-08-02 | 2006-08-02 | 2006-08-02 | 2006-08-02 | 2006-08-02 | 2006-08-02 | 2006-08-02 | 2006-08-02 | 2006-08-02 | 2006-08-02 | 2006-08-02 | 2006-08-02 | 2006-08-02 | 2006-08-02 | 2006-08-02 | 2006-08-02 | 2006-08-02 | 2006-08-02 | 2006-08-02 | 2006-08-02 | 2006-08-02 | 2006-08-02 | 2006-08-02 | 2006-08-02 | 2006-08-02 | 2006-08-02 | 2006-08-02 | 2006-08-02 | 2006-08-02 | 2006-08-02 | 2006-08-02 | 2006-08-02 | 2006-08-02 | 2006-08-02 | 2006-08-02 | 2006-08-02 | 2006-08-02 | 2006-08-02 | 2006-08-02 | 2006-08-02 | 2006-08-02 | 2006-08-02 | 2006-08-02 | 2006-08-02 | 2006-08-02 | 2006-08-02 | 2006-08-02 | 2006-08-02 | 2006-08-02 | 2006-08-02 | 2006-08-02 | 2006-08-02 | 2006-08-02 | 2006-08-02 | 2006-08-02 | 2006-08-02 | 2006-08-02 | 2006-08-02 | 2006-08-02 | 2006-08-02 | 2006-08-02 | 2006-08-02 | 2006-08-02 | 2006-08-02 | 2006-08-02 | 2006-08-02 | 2006-08-02 | 2006-08-02 | 2006-08-02 | 2006-08-02 | 2006-08-02 | 2006-08-02 | 2006-08-02 | 2006-08-02 | 2006-08-02 | 2006-08-02 | 2006-08-02 | 2006-08-02 | 2006-08-02 | 2006-08-02 | 2006-08-02 | 2006-08-02 | 2006-08-02 | 2006-08-02 | 2006-08-02 | 2006-08-02 | 2006-08-02 | 2006-08-02 | 2006-08-02 | 2006-08-02 | 2006-08-02 | 2006-08-02 | 2006-08-02 | 2006-08-02 | 2006-08-02 | 2006-08-02 | 2006-08-02 | 2006-08-02 | 2006-08-02 | 2006-08-02 | 2006-08-02 | 2006-08-02 | 2006-08-02 | 2006-08-02 | 2006-08-02 | 2006-08-02 | 2006-08-02 | 2006-08-02 | 2006-08-02 | 2006-08-02 | 2006-08-02 | 2006-08-02 | 2006-08-02 | 2006-08-02 | 2006-08-02 | 2006-08-02 | 2006-08-02 | 2006-08-02 | 2006-08-02 | 2006-08-02 | 2006-08-02 | 2006-08-02 | 2006-08-02 | 2006-08-02 | 2006-08-02 | 2006-08-02 | 2006-08-02 | 2006-08-02 | 2006-08-02 | 2006-08-02 | 2006-08-02 | 2006-08-02 | 2006-08-02 | 2006-08-02 | 2006-08-02 | 2006-08-02 | 2006-08-02 | 2006-08-02 | 2006-08-02 | 2006-08-02 | 2006-08-02 | 2006-08-02 | 2006-08-02 | 2006-08-02 | 2006-08-02 | 2006-08-02 | 2006-08-02 | 2006-08-02 | 2006-08-02 | 2006-08-02 | 2006-08-02 | 2006-08-02 | 2006-08-02 | 2006-08-02 | 2006-08-02 | 2006-08-02 | 2006-08-02 | 2006-08-02 | 2006-08-02 | 2006-08-02 | 2006-08-02 | 2006-08-02 | 2006-08-02 | 2006-08-02 | 2006-08-02 | 2006-08-02 | 2006-08-02 | 2006-08-02 | 2006-08-02 | 2006-08-02 | 2006-08-02 | 2006-08-02 | 2006-08-02 | 2006-08-02 | 2006-08-02 | 2006-08-02 | 2006-08-02 | 2006-08-02 | 2006-08-02 | 2006-08-02 | 2006-08-02 | 2006-08-02 | 2006-08-02 | 2006-08-02 | 2006-08-02 | 2006-08-02 | 2006-08-02 | 2006-08-02 | 2006-08-02 | 2006-08-02 | 2006-08-02 | 2006-08-02 | 2006-08-02 | 2006-08-02 | 2006-08-02 | 2006-08-02 | 2006-08-02 | 2006-08-02 | 2006-08-02 | 2006-08-02 | 2006-08-02 | 2006-08-02 | 2006-08-02 | 2006-08-02 | 2006-08-02 | 2006-08-02 | 2006-08-02 | 2006-08-02 | 2006-08-02 | 2006-08-02 | 2006-08-02 | 2006-08-02 | 2006-08-02 | 2006-08-02 | 2006-08-02 | 2006-08-02 | 2006-08-02 | 2006-08-02 | 2006-08-02 | 2006-08-02 | 2006-08-02 | 2006-08-02 | 2006-08-02 | 2006-08-02 | 2006-08-02 | 2006-08-02 | 2006-08-02 | 2006-08-02 | 2006-08-02 | 2006-08-02 | 2006-08-02 | 2006-08-02 | 2006-08-02 | 2006-08-02 | 2006-08-02 | 2006-08-02 | 2006-08-02 | 2006-08-02 | 2006-08-02 | 2006-08-02 | 2006-08-02 | 2006-08-02 | 2006-08-02 | 2006-08-02 | 2006-08-02 | 2006-08-02 | 2006-08-02 | 2006-08-02 | 2006-08-02 | 2006-08-02 | 2006-08-02 | 2006-08-02 | 2006-08-02 | 2006-08-02 | 2006-08-02 | 2006-08-02 | 2006-08-02 | 2006-08-02 | 2006-08-02 | 2006-08-02 | 2006-08-02 | 2006-08-02 | 2006-08-02 | 2006-08-02 | 2006-08-02 | 2006-08-02 | 2006-08-02 | 2006-08-02 | 2006-08-02 | 2006-08-02 | 2006-08-02 | 2006-08-02 | 2006-08-02 | 2006-08-02 | 2006-08-02 | 2006-08-02 | 2006-08-02 | 2006-08-02 | 2006-08-02 | 2006-08-02 | 2006-08-02 | 2006-08-02 | 2006-08-02 | 2006-08-02 | 2006-08-02 | 2006-08-02 | 2006-08-02 | 2006-08-02 | 2006-08-02 | 2006-08-02 | 2006-08-02 | 2006-08-02 | 2006-08-02 | 2006-08-02 | 2006-08-02 | 2006-08-02 | 2006-08-02 | 2006-08-02 | 2006-08-02 | 2006-08-02 | 2006-08-02 | 2006-08-02 | 2006-08-02 | 2006-08-02 | 2006-08-02 | 2006-08-02 | 2006-08-02 | 2006-08-02 | 2006-08-02 | 2006-08-02 | 2006-08-02 | 2006-08-02 | 2006-08-02 | 2006-08-02 | 2006-08-02 | 2006-08-02 | 2006-08-02 | 2006-08-02 | 2006-08-02 | 2006-08-02 | 2006-08-02 | 2006-08-02 | 2006-08-02 | 2006-08-02 | 2006-08-02 | 2006-08-02 | 2006-08-02 | 2006-08-02 | 2006-08-02 | 2006-08-02 | 2006-08-02 | 2006-08-02 | 2006-08-02 | 2006-08-02 | 2006-08-02 | 2006-08-02 | 2006-08-02 | 2006-08-02 | 2006-08-02 | 2006-08-02 | 2006-08-02 | 2006-08-02 | 2006-08-02 | 2006-08-02 | 2006-08-02 | 2006-08-02 | 2006-08-02 | 2006-08-02 | 2006-08-02 | 2006-08-02 | 2006-08-02 | 2006-08-02 | 2006-08-02 | 2006-08-02 | 2006-08-02 | 2006-08-02 | 2006-08-02 | 2006-08-02 | 2006-08-02 | 2006-08-02 | 2006-08-02 | 2006-08-02 | 2006-08-02 | 2006-08-02 | 2006-08-02 | 2006-08-02 | 2006-08-02 | 2006-08-02 | 2006-08-02 | 2006-08-02 | 2006-08-02 | 2006-08-02 | 2006-08-02 | 2006-08-02 | 2006-08-02 | 2006-08-02 | 2006-08-02 | 2006-08-02 | 2006-08-02 | 2006-08-02 | 2006-08-02 | 2006-08-02 | 2006-08-02 | 2006-08-02 | 2006-08-02 | 2006-08-02 | 2006-08-02 | 2006-08-02 | 2006-08-02 | 2006-08-02 | 2006-08-02 | 2006-08-02 | 2006-08-02 | 2006-08-02 | 2006-08-02 | 2006-08-02 | 2006-08-02 | 2006-08-02 | 2006-08-02 | 2006-08-02 | 2006-08-02 | 2006-08-02 | 2006-08-02 | 2006-08-02 | 2006-08-02 | 2006-08-02 | 2006-08-02 | 2006-08-02 | 2006-08-02 | 2006-08-02 | 2006-08-02 | 2006-08-02 | 2006-08-02 | 2006-08-02 | 2006-08-02 | 2006-08-02 | 2006-08-02 | 2006-08-02 | 2006-08-02 | 2006-08-02 | 2006-08-02 | 2006-08-02 | 2006-08-02 | 2006-08-02 | 2006-08-02 | 2006-08-02 | 2006-08-02 | 2006-08-02 | 2006-08-02 | 2006-08-02 | 2006-08-02 | 2006-08-02 | 2006-08-02 | 2006-08-02 | 2006-08-02 | 2006-08-02 | 2006-08-02 | 2006-08-02 | 2006-08-02 | 2006-08-02 | 2006-08-02 | 2006-08-02 | 2006-08-02 | 2006-08-02 | 2006-08-02 | 2006-08-02 | 2006-08-02 | 2006-08-02 | 2006-08-02 | 2006-08-02 | 2006-08-02 | 2006-08-02 | 2006-08-02 | 2006-08-02 | 2006-08-02 | 2006-08-02 | 2006-08-02 | 2006-08-02 | 2006-08-02 | 2006-08-02 | 2006-08-02 | 2006-08-02 | 2006-08-02 | 2006-08-02 | 2006-08-02 | 2006-08-02 | 2006-08-02 | 2006-08-02 | 2006-08-02 | 2006-08-02 | 2006-08-02 | 2006-08-02 | 2006-08-02 | 2006-08-02 | 2006-08-02 | 2006-08-02 | 2006-08-02 | 2006-08-02 | 2006-08-02 | 2006-08-02 | 2006-08-02 | 2006-08-02 | 2006-08-02 | 2006-08-02 | 2006-08-02 | 2006-08-02 | 2006-08-02 | 2006-08-02 | 2006-08-02 | 2006-08-02 | 2006-08-02 | 2006-08-02 | 2006-08-02 | 2006-08-02 | 2006-08-02 | 2006-08-02 | 2006-08-02 | 2006-08-02 | 2006-08-02 | 2006-08-02 | 2006-08-02 | 2006-08-02 | 2006-08-02 | 2006-08-02 | 2006-08-02 | 2006-08-02 | 2006-08-02 | 2006-08-02 | 2006-08-02 | 2006-08-02 | 2006-08-02 | 2006-08-02 | 2006-08-02 | 2006-08-02 | 2006-08-02 | 2006-08-02 | 2006-08-02 | 2006-08-02 | 2006-08-02 | 2006-08-02 | 2006-08-02 | 2006-08-02 | 2006-08-02 | 2006-08-02 | 2006-08-02 | 2006-08-02 | 2006-08-02 | 2006-08-02 | 2006-08-02 | 2006-08-02 | 2006-08-02 | 2006-08-02 | 2006-08-02 | 2006-08-02 | 2006-08-02 | 2006-08-02 | 2006-08-02 | 2006-08-02 | 2006-08-02 | 2006-08-02 | 2006-08-02 | 2006-08-02 | 2006-08-02 | 2006-08-02 | 2006-08-02 | 2006-08-02 | 2006-08-02 | 2006-08-02 | 2006-08-02 | 2006-08-02 | 2006-08-02 | 2006-08-02 | 2006-08-02 | 2006-08-02 | 2006-08-02 | 2006-08-02 | 2006-08-02 | 2006-08-02 | 2006-08-02 | 2006-08-02 | 2006-08-02 | 2006-08-02 | 2006-08-02 | 2006-08-02 | 2006-08-02 | 2006-08-02 | 2006-08-02 | 2006-08-02 | 2006-08-02 | 2006-08-02 | 2006-08-02 | 2006-08-02 | 2006-08-02 | 2006-08-02 | 2006-08-02 | 2006-08-02 | 2006-08-02 | 2006-08-02 | 2006-08-02 | 2006-08-02 | 2006-08-02 | 2006-08-02 | 2006-08-02 | 2006-08-02 | 2006-08-02 | 2006-08-02 | 2006-08-02 | 2006-08-02 | 2006-08-02 | 2006-08-02 | 2006-08-02 | 2006-08-02 | 2006-08-02 | 2006-08-02 | 2006-08-02 | 2006-08-02 | 2006-08-02 | 2006-08-02 | 2006-08-02 | 2006-08-02 | 2006-08-02 | 2006-08-02 | 2006-08-02 | 2006-08-02 | 2006-08-02 | 2006-08-02 | 2006-08-02 | 2006-08-02 | 2006-08-02 | 2006-08-02 | 2006-08-02 | 2006-08-02 | 2006-08-02 | 2006-08-02 | 2006-08-02 | 2006-08-02 | 2006-08-02 | 2006-08-02 | 2006-08-02 | 2006-08-02 | 2006-08-02 | 2006-08-02 | 2006-08-02 | 2006-08-02 | 2006-08-02 | 2006-08-02 | 2006-08-02 | 2006-08-02 | 2006-08-02 | 2006-08-02 | 2006-08-02 | 2006-08-02 | 2006-08-02 | 2006-08-02 | 2006-08-02 | 2006-08-02 | 2006-08-02 | 2006-08-02 | 2006-08-02 | 2006-08-02 | 2006-08-02 | 2006-08-02 | 2006-08-02 | 2006-08-02 | 2006-08-02 | 2006-08-02 | 2006-08-02 | 2006-08-02 | 2006-08-02 | 2006-08-02 | 2006-08-02 | 2006-08-02 | 2006-08-02 | 2006-08-02 | 2006-08-02 | 2006-08-02 | 2006-08-02 | 2006-08-02 | 2006-08-02 | 2006-08-02 | 2006-08-02 | 2006-08-02 | 2006-08-02 | 2006-08-02 | 2006-08-02 | 2006-08-02 | 2006-08-02 | 2006-08-02 | 2006-08-02 | 2006-08-02 | 2006-08-02 | 2006-08-02 | 2006-08-02 | 2006-08-02 | 2006-08-02 | 2006-08-02 | 2006-08-02 | 2006-08-02 | 2006-08-02 | 2006-08-02 | 2006-08-02 | 2006-08-02 | 2006-08-02 | 2006-08-02 | 2006-08-02 | 2006-08-02 | 2006-08-02 | 2006-08-02 | 2006-08-02 | 2006-08-02 | 2006-08-02 | 2006-08-02 | 2006-08-02 | 2006-08-02 | 2006-08-02 | 2006-08-02 | 2006-08-02 | 2006-08-02 | 2006-08-02 | 2006-08-02 | 2006-08-02 | 2006-08-02 | 2006-08-02 | 2006-08-02 | 2006-08-02 | 2006-08-02 | 2006-08-02 | 2006-08-02 | 2006-08-02 | 2006-08-02 | 2006-08-02 | 2006-08-02 | 2006-08-02 | 2006-08-02 | 2006-08-02 | 2006-08-02 | 2006-08-02 | 2006-08-02 | 2006-08-02 | 2006-08-02 | 2006-08-02 | 2006-08-02 | 2006-08-02 | 2006-08-02 | 2006-08-02 | 2006-08-02 | 2006-08-02 | 2006-08-02 | 2006-08-02 | 2006-08-02 | 2006-08-02 | 2006-08-02 | 2006-08-02 | 2006-08-02 | 2006-08-02 | 2006-08-02 | 2006-08-02 | 2006-08-02 | 2006-08-02 | 2006-08-02 | 2006-08-02 | 2006-08-02 | 2006-08-02 | 2006-08-02 | 2006-08-02 | 2006-08-02 | 2006-08-02 | 2006-08-02 | 2006-08-02 | 2006-08-02 | 2006-08-02 | 2006-08-02 | 2006-08-02 | 2006-08-02 | 2006-08-02 | 2006-08-02 | 2006-08-02 | 2006-08-02 | 2006-08-02 | 2006-08-02 | 2006-08-02 | 2006-08-02 | 2006-08-02 | 2006-08-02 | 2006-08-02 | 2006-08-02 | 2006-08-02 | 2006-08-02 | 2006-08-02 | 2006-08-02 | 2006-08-02 | 2006-08-02 | 2006-08-02 | 2006-08-02 | 2006-08-02 | 2006-08-02 | 2006-08-02 | 2006-08-02 | 2006-08-02 | 2006-08-02 | 2006-08-02 | 2006-08-02 | 2006-08-02 | 2006-08-02 | 2006-08-02 | 2006-08-02 | 2006-08-02 | 2006-08-02 | 2006-08-02 | 2006-08-02 | 2006-08-02 | 2006-08-02 | 2006-08-02 | 2006-08-02 | 2006-08-02 | 2006-08-02 | 2006-08-02 | 2006-08-02 | 2006-08-02 | 2006-08-02 | 2006-08-02 | 2006-08-02 | 2006-08-02 | 2006-08-02 | 2006-08-02 | 2006-08-02 | 2006-08-02 | 2006-08-02 | 2006-08-02 | 2006-08-02 | 2006-08-02 | 2006-08-02 | 2006-08-02 | 2006-08-02 | 2006-08-02 | 2006-08-02 | 2006-08-02 | 2006-08-02 | 2006-08-02 | 2006-08-02 | 2006-08-02 | 2006-08-02 | 2006-08-02 | 2006-08-02 | 2006-08-02 | 2006-08-02 | 2006-08-02 | 2006-08-02 | 2006-08-02 | 2006-08-02 | 2006-08-02 | 2006-08-02 | 2006-08-02 | 2006-08-02 | 2006-08-02 | 2006-08-02 | 2006-08-02 | 2006-08-02 | 2006-08-02 | 2006-08-02 | 2006-08-02 | 2006-08-02 | 2006-08-02 | 2006-08-02 | 2006-08-02 | 2006-08-02 | 2006-08-02 | 2006-08-02 | 2006-08-02 | 2006-08-02 | 2006-08-02 | 2006-08-02 | 2006-08-02 | 2006-08-02 | 2006-08-02 | 2006-08-02 | 2006-08-02 | 2006-08-02 | 2006-08-02 | 2006-08-02 | 2006-08-02 | 2006-08-02 | 2006-08-02 | 2006-08-02 | 2006-08-02 | 2006-08-02 | 2006-08-02 | 2006-08-02 | 2006-08-02 | 2006-08-02 | 2006-08-02 | 2006-08-02 | 2006-08-02 | 2006-08-02 | 2006-08-02 | 2006-08-02 | 2006-08-02 | 2006-08-02 | 2006-08-02 | 2006-08-02 | 2006-08-02 | 2006-08-02 | 2006-08-02 | 2006-08-02 | 2006-08-02 | 2006-08-02 | 2006-08-02 | 2006-08-02 | 2006-08-02 | 2006-08-02 | 2006-08-02 | 2006-08-02 | 2006-08-02 | 2006-08-02 | 2006-08-02 | 2006-08-02 | 2006-08-02 | 2006-08-02 | 2006-08-02 | 2006-08-02 | 2006-08-02 | 2006-08-02 | 2006-08-02 | 2006-08-02 | 2006-08-02 | 2006-08-02 | 2006-08-02 | 2006-08-02 | 2006-08-02 | 2006-08-02 | 2006-08-02 | 2006-08-02 | 2006-08-02 | 2006-08-02 | 2006-08-02 | 2006-08-02 | 2006-08-02 | 2006-08-02 | 2006-08-02 | 2006-08-02 | 2006-08-02 | 2006-08-02 | 2006-08-02 | 2006-08-02 | 2006-08-02 | 2006-08-02 | 2006-08-02 | 2006-08-02 | 2006-08-02 | 2006-08-02 | 2006-08-02 | 2006-08-02 | 2006-08-02 | 2006-08-02 | 2006-08-02 | 2006-08-02 | 2006-08-02 | 2006-08-02 | 2006-08-02 | 2006-08-02 | 2006-08-02 | 2006-08-02 | 2006-08-02 | 2006-08-02 | 2006-08-02 | 2006-08-02 | 2006-08-02 | 2006-08-02 | 2006-08-02 | 2006-08-02 | 2006-08-02 | 2006-08-02 | 2006-08-02 | 2006-08-02 | 2006-08-02 | 2006-08-02 | 2006-08-02 | 2006-08-02 | 2006-08-02 | 2006-08-02 | 2006-08-02 | 2006-08-02 | 2006-08-02 | 2006-08-02 | 2006-08-02 | 2006-08-02 | 2006-08-02 | 2006-08-02 | 2006-08-02 | 2006-08-02 | 2006-08-02 | 2006-08-02 | 2006-08-02 | 2006-08-02 | 2006-08-02 | 2006-08-02 | 2006-08-02 | 2006-08-02 | 2006-08-02 | 2006-08-02 | 2006-08-02 | 2006-08-02 | 2006-08-02 | 2006-08-02 | 2006-08-02 | 2006-08-02 | 2006-08-02 | 2006-08-02 | 2006-08-02 | 2006-08-02 | 2006-08-02 | 2006-08-02 | 2006-08-02 | 2006-08-02 | 2006-08-02 | 2006-08-02 | 2006-08-02 | 2006-08-02 | 2006-08-02 | 2006-08-02 | 2006-08-02 | 2006-08-02 | 2006-08-02 | 2006-08-02 | 2006-08-02 | 2006-08-02 | 2006-08-02 | 2006-08-02 | 2006-08-02 | 2006-08-02 | 2006-08-02 | 2006-08-02 | 2006-08-02 | 2006-08-02 | 2006-08-02 | 2006-08-02 | 2006-08-02 | 2006-08-02 | 2006-08-02 | 2006-08-02 | 2006-08-02 | 2006-08-02 | 2006-08-02 | 2006-08-02 | 2006-08-02 | 2006-08-02 | 2006-08-02 | 2006-08-02 | 2006-08-02 | 2006-08-02 | 2006-08-02 | 2006-08-02 | 2006-08-02 | 2006-08-02 | 2006-08-02 | 2006-08-02 | 2006-08-02 | 2006-08-02 | 2006-08-02 | 2006-08-02 | 2006-08-02 | 2006-08-02 | 2006-08-02 | 2006-08-02 | 2006-08-02 | 2006-08-02 | 2006-08-02 | 2006-08-02 | 2006-08-02 | 2006-08-02 | 2006-08-02 | 2006-08-02 | 2006-08-02 | 2006-08-02 | 2006-08-02 | 2006-08-02 | 2006-08-02 | 2006-08-02 | 2006-08-02 | 2006-08-02 | 2006-08-02 | 2006-08-02 | 2006-08-02 | 2006-08-02 | 2006-08-02 | 2006-08-02 | 2006-08-02 | 2006-08-02 | 2006-08-02 | 2006-08-02 | 2006-08-02 | 2006-08-02 | 2006-08-02 | 2006-08-02 | 2006-08-02 | 2006-08-02 | 2006-08-02 | 2006-08-02 | 2006-08-02 | 2006-08-02 | 2006-08-02 | 2006-08-02 | 2006-08-02 | 2006-08-02 | 2006-08-02 | 2006-08-02 | 2006-08-02 | 2006-08-02 | 2006-08-02 | 2006-08-02 | 2006-08-02 | 2006-08-02 | 2006-08-02 | 2006-08-02 | 2006-08-02 | 2006-08-02 | 2006-08-02 | 2006-08-02 | 2006-08-02 | 2006-08-02 | 2006-08-02 | 2006-08-02 | 2006-08-02 | 2006-08-02 | 2006-08-02 | 2006-08-02 | 2006-08-02 | 2006-08-02 | 2006-08-02 | 2006-08-02 | 2006-08-02 | 2006-08-02 | 2006-08-02 | 2006-08-02 | 2006-08-02 | 2006-08-02 | 2006-08-02 | 2006-08-02 | 2006-08-02 | 2006-08-02 | 2006-08-02 | 2006-08-02 | 2006-08-02 | 2006-08-02 | 2006-08-02 | 2006-08-02 | 2006-08-02 | 2006-08-02 | 2006-08-02 | 2006-08-02 | 2006-08-02 | 2006-08-02 | 2006-08-02 | 2006-08-02 | 2006-08-02 | 2006-08-02 | 2006-08-02 | 2006-08-02 | 2006-08-02 | 2006-08-02 | 2006-08-02 | 2006-08-02 | 2006-08-02 | 2006-08-02 | 2006-08-02 | 2006-08-02 | 2006-08-02 | 2006-08-02 | 2006-08-02 | 2006-08-02 | 2006-08-02 | 2006-08-02 | 2006-08-02 | 2006-08-02 | 2006-08-02 | 2006-08-02 | 2006-08-02 | 2006-08-02 | 2006-08-02 | 2006-08-02 | 2006-08-02 | 2006-08-02 | 2006-08-02 | 2006-08-02 | 2006-08-02 | 2006-08-02 | 2006-08-02 | 2006-08-02 | 2006-08-02 | 2006-08-02 | 2006-08-02 | 2006-08-02 | 2006-08-02 | 2006-08-02 | 2006-08-02 | 2006-08-02 | 2006-08-02 | 2006-08-02 | 2006-08-02 | 2006-08-02 | 2006-08-02 | 2006-08-02 | 2006-08-02 | 2006-08-02 | 2006-08-02 | 2006-08-02 | 2006-08-02 | 2006-08-02 | 2006-08-02 | 2006-08-02 | 2006-08-02 | 2006-08-02 | 2006-08-02 | 2006-08-02 | 2006-08-02 | 2006-08-02 | 2006-08-02 | 2006-08-02 | 2006-08-02 | 2006-08-02 | 2006-08-02 | 2006-08-02 | 2006-08-02 | 2006-08-02 | 2006-08-02 | 2006-08-02 | 2006-08-02 | 2006-08-02 | 2006-08-02 | 2006-08-02 | 2006-08-02 | 2006-08-02 | 2006-08-02 | 2006-08-02 | 2006-08-02 | 2006-08-02 | 2006-08-02 | 2006-08-02 | 2006-08-02 | 2006-08-02 | 2006-08-02 | 2006-08-02 | 2006-08-02 | 2006-08-02 | 2006-08-02 | 2006-08-02 | 2006-08-02 | 2006-08-02 | 2006-08-02 | 2006-08-02 | 2006-08-02 | 2006-08-02 | 2006-08-02 | 2006-08-02 | 2006-08-02 | 2006-08-02 | 2006-08-02 | 2006-08-02 | 2006-08-02 | 2006-08-02 | 2006-08-02 | 2006-08-02 | 2006-08-02 | 2006-08-02 | 2006-08-02 | 2006-08-02 | 2006-08-02 | 2006-08-02 | 2006-08-02 | 2006-08-02 | 2006-08-02 | 2006-08-02 | 2006-08-02 | 2006-08-02 | 2006-08-02 | 2006-08-02 | 2006-08-02 | 2006-08-02 | 2006-08-02 | 2006-08-02 | 2006-08-02 | 2006-08-02 | 2006-08-02 | 2006-08-02 | 2006-08-02 | 2006-08-02 | 2006-08-02 | 2006-08-02 | 2006-08-02 | 2006-08-02 | 2006-08-02 | 2006-08-02 | 2006-08-02 | 2006-08-02 | 2006-08-02 | 2006-08-02 | 2006-08-02 | 2006-08-02 | 2006-08-02 | 2006-08-02 | 2006-08-02 | 2006-08-02 | 2006-08-02 | 2006-08-02 | 2006-08-02 | 2006-08-02 | 2006-08-02 | 2006-08-02 | 2006-08-02 | 2006-08-02 | 2006-08-02 | 2006-08-02 | 2006-08-02 | 2006-08-02 | 2006-08-02 | 2006-08-02 | 2006-08-02 | 2006-08-02 | 2006-08-02 | 2006-08-02 | 2006-08-02 | 2006-08-02 | 2006-08-02 | 2006-08-02 | 2006-08-02 | 2006-08-02 | 2006-08-02 | 2006-08-02 | 2006-08-02 | 2006-08-02 | 2006-08-02 | 2006-08-02 | 2006-08-02 | 2006-08-02 | 2006-08-02 | 2006-08-02 | 2006-08-02 | 2006-08-02 | 2006-08-02 | 2006-08-02 | 2006-08-02 | 2006-08-02 | 2006-08-02 | 2006-08-02 | 2006-08-02 | 2006-08-02 | 2006-08-02 | 2006-08-02 | 2006-08-02 | 2006-08-02 | 2006-08-02 | 2006-08-02 | 2006-08-02 | 2006-08-02 | 2006-08-02 | 2006-08-02 | 2006-08-02 | 2006-08-02 | 2006-08-02 | 2006-08-02 | 2006-08-02 | 2006-08-02 | 2006-08-02 | 2006-08-02 | 2006-08-02 | 2006-08-02 | 2006-08-02 | 2006-08-02 | 2006-08-02 | 2006-08-02 | 2006-08-02 | 2006-08-02 | 2006-08-02 | 2006-08-02 | 2006-08-02 | 2006-08-02 | 2006-08-02 | 2006-08-02 | 2006-08-02 | 2006-08-02 | 2006-08-02 | 2006-08-02 | 2006-08-02 | 2006-08-02 | 2006-08-02 | 2006-08-02 | 2006-08-02 | 2006-08-02 | 2006-08-02 | 2006-08-02 | 2006-08-02 | 2006-08-02 | 2006-08-02 | 2006-08-02 | 2006-08-02 | 2006-08-02 | 2006-08-02 | 2006-08-02 | 2006-08-02 | 2006-08-02 | 2006-08-02 | 2006-08-02 | 2006-08-02 | 2006-08-02 | 2006-08-02 | 2006-08-02 | 2006-08-02 | 2006-08-02 | 2006-08-02 | 2006-08-02 | 2006-08-02 | 2006-08-02 | 2006-08-02 | 2006-08-02 | 2006-08-02 | 2006-08-02 | 2006-08-02 | 2006-08-02 | 2006-08-02 | 2006-08-02 | 2006-08-02 | 2006-08-02 | 2006-08-02 | 2006-08-02 | 2006-08-02 | 2006-08-02 | 2006-08-02 | 2006-08-02 | 2006-08-02 | 2006-08-02 | 2006-08-02 | 2006-08-02 | 2006-08-02 | 2006-08-02 | 2006-08-02 | 2006-08-02 | 2006-08-02 | 2006-08-02 | 2006-08-02 | 2006-08-02 | 2006-08-02 | 2006-08-02 | 2006-08-02 | 2006-08-02 | 2006-08-02 | 2006-08-02 | 2006-08-02 | 2006-08-02 | 2006-08-02 | 2006-08-02 | 2006-08-02 | 2006-08-02 | 2006-08-02 | 2006-08-02 | 2006-08-02 | 2006-08-02 | 2006-08-02 | 2006-08-02 | 2006-08-02 | 2006-08-02 | 2006-08-02 | 2006-08-02 | 2006-08-02 | 2006-08-02 | 2006-08-02 | 2006-08-02 | 2006-08-02 | 2006-08-02 | 2006-08-02 | 2006-08-02 | 2006-08-02 | 2006-08-02 | 2006-08-02 | 2006-08-02 | 2006-08-02 | 2006-08-02 | 2006-08-02 | 2006-08-02 | 2006-08-02 | 2006-08-02 | 2006-08-02 | 2006-08-02 | 2006-08-02 | 2006-08-02 | 2006-08-02 | 2006-08-02 | 2006-08-02 | 2006-08-02 | 2006-08-02 | 2006-08-02 | 2006-08-02 | 2006-08-02 | 2006-08-02 | 2006-08-02 | 2006-08-02 | 2006-08-02 | 2006-08-02 | 2006-08-02 | 2006-08-02 | 2006-08-02 | 2006-08-02 | 2006-08-02 | 2006-08-02 | 2006-08-02 | 2006-08-02 | 2006-08-02 | 2006-08-02 | 2006-08-02 | 2006-08-02 | 2006-08-02 | 2006-08-02 | 2006-08-02 | 2006-08-02 | 2006-08-02 | 2006-08-02 | 2006-08-02 | 2006-08-02 | 2006-08-02 | 2006-08-02 | 2006-08-02 | 2006-08-02 | 2006-08-02 | 2006-08-02 | 2006-08-02 | 2006-08-02 | 2006-08-02 | 2006-08-02 | 2006-08-02 | 2006-08-02 | 2006-08-02 | 2006-08-02 | 2006-08-02 | 2006-08-02 | 2006-08-02 | 2006-08-02 | 2006-08-02 | 2006-08-02 | 2006-08-02 | 2006-08-02 | 2006-08-02 | 2006-08-02 | 2006-08-02 | 2006-08-02 | 2006-08-02 | 2006-08-02 | 2006-08-02 | 2006-08-02 | 2006-08-02 | 2006-08-02 | 2006-08-02 | 2006-08-02 | 2006-08-02 | 2006-08-02 | 2006-08-02 | 2006-08-02 | 2006-08-02 | 2006-08-02 | 2006-08-02 | 2006-08-02 | 2006-08-02 | 2006-08-02 | 2006-08-02 | 2006-08-02 | 2006-08-02 | 2006-08-02 | 2006-08-02 | 2006-08-02 | 2006-08-02 | 2006-08-02 | 2006-08-02 | 2006-08-02 | 2006-08-02 | 2006-08-02 | 2006-08-02 | 2006-08-02 | 2006-08-02 | 2006-08-02 | 2006-08-02 | 2006-08-02 | 2006-08-02 | 2006-08-02 | 2006-08-02 | 2006-08-02 | 2006-08-02 | 2006-08-02 | 2006-08-02 | 2006-08-02 | 2006-08-02 | 2006-08-02 | 2006-08-02 | 2006-08-02 | 2006-08-02 | 2006-08-02 | 2006-08-02 | 2006-08-02 | 2006-08-02 | 2006-08-02 | 2006-08-02 | 2006-08-02 | 2006-08-02 | 2006-08-02 | 2006-08-02 | 2006-08-02 | 2006-08-02 | 2006-08-02 | 2006-08-02 | 2006-08-02 | 2006-08-02 | 2006-08-02 | 2006-08-02 | 2006-08-02 | 2006-08-02 | 2006-08-02 | 2006-08-02 | 2006-08-02 | 2006-08-02 | 2006-08-02 | 2006-08-02 | 2006-08-02 | 2006-08-02 | 2006-08-02 | 2006-08-02 | 2006-08-02 | 2006-08-02 | 2006-08-02 | 2006-08-02 | 2006-08-02 | 2006-08-02 | 2006-08-02 | 2006-08-02 | 2006-08-02 | 2006-08-02 | 2006-08-02 | 2006-08-02 | 2006-08-02 | 2006-08-02 | 2006-08-02 | 2006-08-02 | 2006-08-02 | 2006-08-02 | 2006-08-02 | 2006-08-02 | 2006-08-02 | 2006-08-02 | 2006-08-02 | 2006-08-02 | 2006-08-02 | 2006-08-02 | 2006-08-02 | 2006-08-02 | 2006-08-02 | 2006-08-02 | 2006-08-02 | 2006-08-02 | 2006-08-02 | 2006-08-02 | 2006-08-02 | 2006-08-02 | 2006-08-02 | 2006-08-02 | 2006-08-02 | 2006-08-02 | 2006-08-02 | 2006-08-02 | 2006-08-02 | 2006-08-02 | 2006-08-02 | 2006-08-02 | 2006-08-02 | 2006-08-02 | 2006-08-02 | 2006-08-02 | 2006-08-02 | 2006-08-02 | 2006-08-02 | 2006-08-02 | 2006-08-02 | 2006-08-02 | 2006-08-02 | 2006-08-02 | 2006-08-02 | 2006-08-02 | 2006-08-02 | 2006-08-02 | 2006-08-02 | 2006-08-02 | 2006-08-02 | 2006-08-02 | 2006-08-02 | 2006-08-02 | 2006-08-02 | 2006-08-02 | 2006-08-02 | 2006-08-02 | 2006-08-02 | 2006-08-02 | 2006-08-02 | 2006-08-02 | 2006-08-02 | 2006-08-02 | 2006-08-02 | 2006-08-02 | 2006-08-02 | 2006-08-02 | 2006-08-02 | 2006-08-02 | 2006-08-02 | 2006-08-02 | 2006-08-02 | 2006-08-02 | 2006-08-02 | 2006-08-02 | 2006-08-02 | 2006-08-02 | 2006-08-02 | 2006-08-02 | 2006-08-02 | 2006-08-02 | 2006-08-02 | 2006-08-02 | 2006-08-02 | 2006-08-02 | 2006-08-02 | 2006-08-02 | 2006-08-02 | 2006-08-02 | 2006-08-02 | 2006-08-02 | 2006-08-02 | 2006-08-02 | 2006-08-02 | 2006-08-02 | 2006-08-02 | 2006-08-02 | 2006-08-02 | 2006-08-02 | 2006-08-02 | 2006-08-02 | 2006-08-02 | 2006-08-02 | 2006-08-02 | 2006-08-02 | 2006-08-02 | 2006-08-02 | 2006-08-02 | 2006-08-02 | 2006-08-02 | 2006-08-02 | 2006-08-02 | 2006-08-02 | 2006-08-02 | 2006-08-02 | 2006-08-02 | 2006-08-02 | 2006-08-02 | 2006-08-02 | 2006-08-02 | 2006-08-02 | 2006-08-02 | 2006-08-02 | 2006-08-02 | 2006-08-02 | 2006-08-02 | 2006-08-02 | 2006-08-02 | 2006-08-02 | 2006-08-02 | 2006-08-02 | 2006-08-02 | 2006-08-02 | 2006-08-02 | 2006-08-02 | 2006-08-02 | 2006-08-02 | 2006-08-02 | 2006-08-02 | 2006-08-02 | 2006-08-02 | 2006-08-02 | 2006-08-02 | 2006-08-02 | 2006-08-02 | 2006-08-02 | 2006-08-02 | 2006-08-02 | 2006-08-02 | 2006-08-02 | 2006-08-02 | 2006-08-02 | 2006-08-02 | 2006-08-02 | 2006-08-02 | 2006-08-02 | 2006-08-02 | 2006-08-02 | 2006-08-02 | 2006-08-02 | 2006-08-02 | 2006-08-02 | 2006-08-02 | 2006-08-02 | 2006-08-02 | 2006-08-02 | 2006-08-02 | 2006-08-02 | 2006-08-02 | 2006-08-02 | 2006-08-02 | 2006-08-02 | 2006-08-02 | 2006-08-02 | 2006-08-02 | 2006-08-02 | 2006-08-02 | 2006-08-02 | 2006-08-02 | 2006-08-02 | 2006-08-02 | 2006-08-02 | 2006-08-02 | 2006-08-02 | 2006-08-02 | 2006-08-02 | 2006-08-02 | 2006-08-02 | 2006-08-02 | 2006-08-02 | 2006-08-02 | 2006-08-02 | 2006-08-02 | 2006-08-02 | 2006-08-02 | 2006-08-02 | 2006-08-02 | 2006-08-02 | 2006-08-02 | 2006-08-02 | 2006-08-02 | 2006-08-02 | 2006-08-02 | 2006-08-02 | 2006-08-02 | 2006-08-02 | 2006-08-02 | 2006-08-02 | 2006-08-02 | 2006-08-02 | 2006-08-02 | 2006-08-02 | 2006-08-02 | 2006-08-02 | 2006-08-02 | 2006-08-02 | 2006-08-02 | 2006-08-02 | 2006-08-02 | 2006-08-02 | 2006-08-02 | 2006-08-02 | 2006-08-02 | 2006-08-02 | 2006-08-02 | 2006-08-02 | 2006-08-02 | 2006-08-02 | 2006-08-02 | 2006-08-02 | 2006-08-02 | 2006-08-02 | 2006-08-02 | 2006-08-02 | 2006-08-02 | 2006-08-02 | 2006-08-02 | 2006-08-02 | 2006-08-02 | 2006-08-02 | 2006-08-02 | 2006-08-02 | 2006-08-02 | 2006-08-02 | 2006-08-02 | 2006-08-02 | 2006-08-02 | 2006-08-02 | 2006-08-02 | 2006-08-02 | 2006-08-02 | 2006-08-02 | 2006-08-02 | 2006-08-02 | 2006-08-02 | 2006-08-02 | 2006-08-02 | 2006-08-02 | 2006-08-02 | 2006-08-02 | 2006-08-02 | 2006-08-02 | 2006-08-02 | 2006-08-02 | 2006-08-02 | 2006-08-02 | 2006-08-02 | 2006-08-02 | 2006-08-02 | 2006-08-02 | 2006-08-02 | 2006-08-02 | 2006-08-02 | 2006-08-02 | 2006-08-02 | 2006-08-02 | 2006-08-02 | 2006-08-02 | 2006-08-02 | 2006-08-02 | 2006-08-02 | 2006-08-02 | 2006-08-02 | 2006-08-02 | 2006-08-02 | 2006-08-02 | 2006-08-02 | 2006-08-02 | 2006-08-02 | 2006-08-02 | 2006-08-02 | 2006-08-02 | 2006-08-02 | 2006-08-02 | 2006-08-02 | 2006-08-02 | 2006-08-02 | 2006-08-02 | 2006-08-02 | 2006-08-02 | 2006-08-02 | 2006-08-02 | 2006-08-02 | 2006-08-02 | 2006-08-02 | 2006-08-02 | 2006-08-02 | 2006-08-02 | 2006-08-02 | 2006-08-02 | 2006-08-02 | 2006-08-02 | 2006-08-02 | 2006-08-02 | 2006-08-02 | 2006-08-02 | 2006-08-02 | 2006-08-02 | 2006-08-02 | 2006-08-02 | 2006-08-02 | 2006-08-02 | 2006-08-02 | 2006-08-02 | 2006-08-02 | 2006-08-02 | 2006-08-02 | 2006-08-02 | 2006-08-02 | 2006-08-02 | 2006-08-02 | 2006-08-02 | 2006-08-02 | 2006-08-02 | 2006-08-02 | 2006-08-02 | 2006-08-02 | 2006-08-02 | 2006-08-02 | 2006-08-02 | 2006-08-02 | 2006-08-02 | 2006-08-02 | 2006-08-02 | 2006-08-02 | 2006-08-02 | 2006-08-02 | 2006-08-02 | 2006-08-02 | 2006-08-02 | 2006-08-02 | 2006-08-02 | 2006-08-02 | 2006-08-02 | 2006-08-02 | 2006-08-02 | 2006-08-02 | 2006-08-02 | 2006-08-02 | 2006-08-02 | 2006-08-02 | 2006-08-02 | 2006-08-02 | 2006-08-02 | 2006-08-02 | 2006-08-02 | 2006-08-02 | 2006-08-02 | 2006-08-02 | 2006-08-02 | 2006-08-02 | 2006-08-02 | 2006-08-02 | 2006-08-02 | 2006-08-02 | 2006-08-02 | 2006-08-02 | 2006-08-02 | 2006-08-02 | 2006-08-02 | 2006-08-02 | 2006-08-02 | 2006-08-02 | 2006-08-02 | 2006-08-02 | 2006-08-02 | 2006-08-02 | 2006-08-02 | 2006-08-02 | 2006-08-02 | 2006-08-02 | 2006-08-02 | 2006-08-02 | 2006-08-02 | 2006-08-02 | 2006-08-02 | 2006-08-02 | 2006-08-02 | 2006-08-02 | 2006-08-02 | 2006-08-02 | 2006-08-02 | 2006-08-02 | 2006-08-02 | 2006-08-02 | 2006-08-02 | 2006-08-02 | 2006-08-02 | 2006-08-02 | 2006-08-02 | 2006-08-02 | 2006-08-02 | 2006-08-02 | 2006-08-02 | 2006-08-02 | 2006-08-02 | 2006-08-02 | 2006-08-02 | 2006-08-02 | 2006-08-02 | 2006-08-02 | 2006-08-02 | 2006-08-02 | 2006-08-02 | 2006-08-02 | 2006-08-02 | 2006-08-02 | 2006-08-02 | 2006-08-02 | 2006-08-02 | 2006-08-02 | 2006-08-02 | 2006-08-02 | 2006-08-02 | 2006-08-02 | 2006-08-02 | 2006-08-02 | 2006-08-02 | 2006-08-02 | 2006-08-02 | 2006-08-02 | 2006-08-02 | 2006-08-02 | 2006-08-02 | 2006-08-02 | 2006-08-02 | 2006-08-02 | 2006-08-02 | 2006-08-02 | 2006-08-02 | 2006-08-02 | 2006-08-02 | 2006-08-02 | 2006-08-02 | 2006-08-02 | 2006-08-02 | 2006-08-02 | 2006-08-02 | 2006-08-02 | 2006-08-02 | 2006-08-02 | 2006-08-02 | 2006-08-02 | 2006-08-02 | 2006-08-02 | 2006-08-02 | 2006-08-02 | 2006-08-02 | 2006-08-02 | 2006-08-02 | 2006-08-02 | 2006-08-02 | 2006-08-02 | 2006-08-02 | 2006-08-02 | 2006-08-02 | 2006-08-02 | 2006-08-02 | 2006-08-02 | 2006-08-02 | 2006-08-02 | 2006-08-02 | 2006-08-02 | 2006-08-02 | 2006-08-02 | 2006-08-02 | 2006-08-02 | 2006-08-02 | 2006-08-02 | 2006-08-02 | 2006-08-02 | 2006-08-02 | 2006-08-02 | 2006-08-02 | 2006-08-02 | 2006-08-02 | 2006-08-02 | 2006-08-02 | 2006-08-02 | 2006-08-02 | 2006-08-02 | 2006-08-02 | 2006-08-02 | 2006-08-02 | 2006-08-02 | 2006-08-02 | 2006-08-02 | 2006-08-02 | 2006-08-02 | 2006-08-02 | 2006-08-02 | 2006-08-02 | 2006-08-02 | 2006-08-02 | 2006-08-02 | 2006-08-02 | 2006-08-02 | 2006-08-02 | 2006-08-02 | 2006-08-02 | 2006-08-02 | 2006-08-02 | 2006-08-02 | 2006-08-02 | 2006-08-02 | 2006-08-02 | 2006-08-02 | 2006-08-02 | 2006-08-02 | 2006-08-02 | 2006-08-02 | 2006-08-02 | 2006-08-02 | 2006-08-02 | 2006-08-02 | 2006-08-02 | 2006-08-02 | 2006-08-02 | 2006-08-02 | 2006-08-02 | 2006-08-02 | 2006-08-02 | 2006-08-02 | 2006-08-02 | 2006-08-02 | 2006-08-02 | 2006-08-02 | 2006-08-02 | 2006-08-02 | 2006-08-02 | 2006-08-02 | 2006-08-02 | 2006-08-02 | 2006-08-02 | 2006-08-02 | 2006-08-02 | 2006-08-02 | 2006-08-02 | 2006-08-02 | 2006-08-02 | 2006-08-02 | 2006-08-02 | 2006-08-02 | 2006-08-02 | 2006-08-02 | 2006-08-02 | 2006-08-02 | 2006-08-02 | 2006-08-02 | 2006-08-02 | 2006-08-02 | 2006-08-02 | 2006-08-02 | 2006-08-02 | 2006-08-02 | 2006-08-02 | 2006-08-02 | 2006-08-02 | 2006-08-02 | 2006-08-02 | 2006-08-02 | 2006-08-02 | 2006-08-02 | 2006-08-02 | 2006-08-02 | 2006-08-02 | 2006-08-02 | 2006-08-02 | 2006-08-02 | 2006-08-02 | 2006-08-02 | 2006-08-02 | 2006-08-02 | 2006-08-02 | 2006-08-02 | 2006-08-02 | 2006-08-02 | 2006-08-02 | 2006-08-02 | 2006-08-02 | 2006-08-02 | 2006-08-02 | 2006-08-02 | 2006-08-02 | 2006-08-02 | 2006-08-02 | 2006-08-02 | 2006-08-02 | 2006-08-02 | 2006-08-02 | 2006-08-02 | 2006-08-02 | 2006-08-02 | 2006-08-02 | 2006-08-02 | 2006-08-02 | 2006-08-02 | 2006-08-02 | 2006-08-02 | 2006-08-02 | 2006-08-02 | 2006-08-02 | 2006-08-02 | 2006-08-02 | 2006-08-02 | 2006-08-02 | 2006-08-02 | 2006-08-02 | 2006-08-02 | 2006-08-02 | 2006-08-02 | 2006-08-02 | 2006-08-02 | 2006-08-02 | 2006-08-02 | 2006-08-02 | 2006-08-02 | 2006-08-02 | 2006-08-02 | 2006-08-02 | 2006-08-02 | 2006-08-02 | 2006-08-02 | 2006-08-02 | 2006-08-02 | 2006-08-02 | 2006-08-02 | 2006-08-02 | 2006-08-02 | 2006-08-02 | 2006-08-02 | 2006-08-02 | 2006-08-02 | 2006-08-02 | 2006-08-02 | 2006-08-02 | 2006-08-02 | 2006-08-02 | 2006-08-02 | 2006-08-02 | 2006-08-02 | 2006-08-02 | 2006-08-02 | 2006-08-02 | 2006-08-02 | 2006-08-02 | 2006-08-02 | 2006-08-02 | 2006-08-02 | 2006-08-02 | 2006-08-02 | 2006-08-02 | 2006-08-02 | 2006-08-02 | 2006-08-02 | 2006-08-02 | 2006-08-02 | 2006-08-02 | 2006-08-02 | 2006-08-02 | 2006-08-02 | 2006-08-02 | 2006-08-02 | 2006-08-02 | 2006-08-02 | 2006-08-02 | 2006-08-02 | 2006-08-02 | 2006-08-02 | 2006-08-02 | 2006-08-02 | 2006-08-02 | 2006-08-02 | 2006-08-02 | 2006-08-02 | 2006-08-02 | 2006-08-02 | 2006-08-02 | 2006-08-02 | 2006-08-02 | 2006-08-02 | 2006-08-02 | 2006-08-02 | 2006-08-02 | 2006-08-02 | 2006-08-02 | 2006-08-02 | 2006-08-02 | 2006-08-02 | 2006-08-02 | 2006-08-02 | 2006-08-02 | 2006-08-02 | 2006-08-02 | 2006-08-02 | 2006-08-02 | 2006-08-02 | 2006-08-02 | 2006-08-02 | 2006-08-02 | 2006-08-02 | 2006-08-02 | 2006-08-02 | 2006-08-02 | 2006-08-02 | 2006-08-02 | 2006-08-02 | 2006-08-02 | 2006-08-02 | 2006-08-02 | 2006-08-02 | 2006-08-02 | 2006-08-02 | 2006-08-02 | 2006-08-02 | 2006-08-02 | 2006-08-02 | 2006-08-02 | 2006-08-02 | 2006-08-02 | 2006-08-02 | 2006-08-02 | 2006-08-02 | 2006-08-02 | 2006-08-02 | 2006-08-02 | 2006-08-02 | 2006-08-02 | 2006-08-02 | 2006-08-02 | 2006-08-02 | 2006-08-02 | 2006-08-02 | 2006-08-02 | 2006-08-02 | 2006-08-02 | 2006-08-02 | 2006-08-02 | 2006-08-02 | 2006-08-02 | 2006-08-02 | 2006-08-02 | 2006-08-02 | 2006-08-02 | 2006-08-02 | 2006-08-02 | 2006-08-02 | 2006-08-02 | 2006-08-02 | 2006-08-02 | 2006-08-02 | 2006-08-02 | 2006-08-02 | 2006-08-02 | 2006-08-02 | 2006-08-02 | 2006-08-02 | 2006-08-02 | 2006-08-02 | 2006-08-02 | 2006-08-02 | 2006-08-02 | 2006-08-02 | 2006-08-02 | 2006-08-02 | 2006-08-02 | 2006-08-02 | 2006-08-02 | 2006-08-02 | 2006-08-02 | 2006-08-02 | 2006-08-02 | 2006-08-02 | 2006-08-02 | 2006-08-02 | 2006-08-02 | 2006-08-02 | 2006-08-02 | 2006-08-02 | 2006-08-02 | 2006-08-02 | 2006-08-02 | 2006-08-02 | 2006-08-02 | 2006-08-02 | 2006-08-02 | 2006-08-02 | 2006-08-02 | 2006-08-02 | 2006-08-02 | 2006-08-02 | 2006-08-02 | 2006-08-02 | 2006-08-02 | 2006-08-02 | 2006-08-02 | 2006-08-02 | 2006-08-02 | 2006-08-02 | 2006-08-02 | 2006-08-02 | 2006-08-02 | 2006-08-02 | 2006-08-02 | 2006-08-02 | 2006-08-02 | 2006-08-02 | 2006-08-02 | 2006-08-02 | 2006-08-02 | 2006-08-02 | 2006-08-02 | 2006-08-02 | 2006-08-02 | 2006-08-02 | 2006-08-02 | 2006-08-02 | 2006-08-02 | 2006-08-02 | 2006-08-02 | 2006-08-02 | 2006-08-02 | 2006-08-02 | 2006-08-02 | 2006-08-02 | 2006-08-02 | 2006-08-02 | 2006-08-02 | 2006-08-02 | 2006-08-02 | 2006-08-02 | 2006-08-02 | 2006-08-02 | 2006-08-02 | 2006-08-02 | 2006-08-02 | 2006-08-02 | 2006-08-02 | 2006-08-02 | 2006-08-02 | 2006-08-02 | 2006-08-02 | 2006-08-02 | 2006-08-02 | 2006-08-02 | 2006-08-02 | 2006-08-02 | 2006-08-02 | 2006-08-02 | 2006-08-02 | 2006-08-02 | 2006-08-02 | 2006-08-02 | 2006-08-02 | 2006-08-02 | 2006-08-02 | 2006-08-02 | 2006-08-02 | 2006-08-02 | 2006-08-02 | 2006-08-02 | 2006-08-02 | 2006-08-02 | 2006-08-02 | 2006-08-02 | 2006-08-02 | 2006-08-02 | 2006-08-02 | 2006-08-02 | 2006-08-02 | 2006-08-02 | 2006-08-02 | 2006-08-02 | 2006-08-02 | 2006-08-02 | 2006-08-02 | 2006-08-02 | 2006-08-02 | 2006-08-02 | 2006-08-02 | 2006-08-02 | 2006-08-02 | 2006-08-02 | 2006-08-02 | 2006-08-02 | 2006-08-02 | 2006-08-02 | 2006-08-02 | 2006-08-02 | 2006-08-02 | 2006-08-02 | 2006-08-02 | 2006-08-02 | 2006-08-02 | 2006-08-02 | 2006-08-02 | 2006-08-02 | 2006-08-02 | 2006-08-02 | 2006-08-02 | 2006-08-02 | 2006-08-02 | 2006-08-02 | 2006-08-02 | 2006-08-02 | 2006-08-02 | 2006-08-02 | 2006-08-02 | 2006-08-02 | 2006-08-02 | 2006-08-02 | 2006-08-02 | 2006-08-02 | 2006-08-02 | 2006-08-02 | 2006-08-02 | 2006-08-02 | 2006-08-02 | 2006-08-02 | 2006-08-02 | 2006-08-02 | 2006-08-02 | 2006-08-02 | 2006-08-02 | 2006-08-02 | 2006-08-02 | 2006-08-02 | 2006-08-02 | 2006-08-02 | 2006-08-02 | 2006-08-02 | 2006-08-02 | 2006-08-02 | 2006-08-02 | 2006-08-02 | 2006-08-02 | 2006-08-02 | 2006-08-02 | 2006-08-02 | 2006-08-02 | 2006-08-02 | 2006-08-02 | 2006-08-02 | 2006-08-02 | 2006-08-02 | 2006-08-02 | 2006-08-02 | 2006-08-02 | 2006-08-02 | 2006-08-02 | 2006-08-02 | 2006-08-02 | 2006-08-02 | 2006-08-02 | 2006-08-02 | 2006-08-02 | 2006-08-02 | 2006-08-02 | 2006-08-02 | 2006-08-02 | 2006-08-02 | 2006-08-02 | 2006-08-02 | 2006-08-02 | 2006-08-02 | 2006-08-02 | 2006-08-02 | 2006-08-02 | 2006-08-02 | 2006-08-02 | 2006-08-02 | 2006-08-02 | 2006-08-02 | 2006-08-02 | 2006-08-02 | 2006-08-02 | 2006-08-02 | 2006-08-02 | 2006-08-02 | 2006-08-02 | 2006-08-02 | 2006-08-02 | 2006-08-02 | 2006-08-02 | 2006-08-02 | 2006-08-02 | 2006-08-02 | 2006-08-02 | 2006-08-02 | 2006-08-02 | 2006-08-02 | 2006-08-02 | 2006-08-02 | 2006-08-02 | 2006-08-02 | 2006-08-02 | 2006-08-02 | 2006-08-02 | 2006-08-02 | 2006-08-02 | 2006-08-02 | 2006-08-02 | 2006-08-02 | 2006-08-02 | 2006-08-02 | 2006-08-02 | 2006-08-02 | 2006-08-02 | 2006-08-02 | 2006-08-02 | 2006-08-02 | 2006-08-02 | 2006-08-02 | 2006-08-02 | 2006-08-02 | 2006-08-02 | 2006-08-02 | 2006-08-02 | 2006-08-02 | 2006-08-02 | 2006-08-02 | 2006-08-02 | 2006-08-02 | 2006-08-02 | 2006-08-02 | 2006-08-02 | 2006-08-02 | 2006-08-02 | 2006-08-02 | 2006-08-02 | 2006-08-02 | 2006-08-02 | 2006-08-02 | 2006-08-02 | 2006-08-02 | 2006-08-02 | 2006-08-02 | 2006-08-02 | 2006-08-02 | 2006-08-02 | 2006-08-02 | 2006-08-02 | 2006-08-02 | 2006-08-02 | 2006-08-02 | 2006-08-02 | 2006-08-02 | 2006-08-02 | 2006-08-02 | 2006-08-02 | 2006-08-02 | 2006-08-02 | 2006-08-02 | 2006-08-02 | 2006-08-02 | 2006-08-02 | 2006-08-02 | 2006-08-02 | 2006-08-02 | 2006-08-02 | 2006-08-02 | 2006-08-02 | 2006-08-02 | 2006-08-02 | 2006-08-02 | 2006-08-02 | 2006-08-02 | 2006-08-02 | 2006-08-02 | 2006-08-02 | 2006-08-02 | 2006-08-02 | 2006-08-02 | 2006-08-02 | 2006-08-02 | 2006-08-02 | 2006-08-02 | 2006-08-02 | 2006-08-02 | 2006-08-02 | 2006-08-02 | 2006-08-02 | 2006-08-02 | 2006-08-02 | 2006-08-02 | 2006-08-02 | 2006-08-02 | 2006-08-02 | 2006-08-02 | 2006-08-02 | 2006-08-02 | 2006-08-02 | 2006-08-02 | 2006-08-02 | 2006-08-02 | 2006-08-02 | 2006-08-02 | 2006-08-02 | 2006-08-02 | 2006-08-02 | 2006-08-02 | 2006-08-02 | 2006-08-02 | 2006-08-02 | 2006-08-02 | 2006-08-02 | 2006-08-02 | 2006-08-02 | 2006-08-02 | 2006-08-02 | 2006-08-02 | 2006-08-02 | 2006-08-02 | 2006-08-02 | 2006-08-02 | 2006-08-02 | 2006-08-02 | 2006-08-02 | 2006-08-02 | 2006-08-02 | 2006-08-02 | 2006-08-02 | 2006-08-02 | 2006-08-02 | 2006-08-02 | 2006-08-02 | 2006-08-02 | 2006-08-02 | 2006-08-02 | 2006-08-02 | 2006-08-02 | 2006-08-02 | 2006-08-02 | 2006-08-02 | 2006-08-02 | 2006-08-02 | 2006-08-02 | 2006-08-02 | 2006-08-02 | 2006-08-02 | 2006-08-02 | 2006-08-02 | 2006-08-02 | 2006-08-02 | 2006-08-02 | 2006-08-02 | 2006-08-02 | 2006-08-02 | 2006-08-02 | 2006-08-02 | 2006-08-02 | 2006-08-02 | 2006-08-02 | 2006-08-02 | 2006-08-02 | 2006-08-02 | 2006-08-02 | 2006-08-02 | 2006-08-02 | 2006-08-02 | 2006-08-02 | 2006-08-02 | 2006-08-02 | 2006-08-02 | 2006-08-02 | 2006-08-02 | 2006-08-02 | 2006-08-02 | 2006-08-02 | 2006-08-02 | 2006-08-02 | 2006-08-02 | 2006-08-02 | 2006-08-02 | 2006-08-02 | 2006-08-02 | 2006-08-02 | 2006-08-02 | 2006-08-02 | 2006-08-02 | 2006-08-02 | 2006-08-02 | 2006-08-02 | 2006-08-02 | 2006-08-02 | 2006-08-02 | 2006-08-02 | 2006-08-02 | 2006-08-02 | 2006-08-02 | 2006-08-02 | 2006-08-02 | 2006-08-02 | 2006-08-02 | 2006-08-02 | 2006-08-02 | 2006-08-02 | 2006-08-02 | 2006-08-02 | 2006-08-02 | 2006-08-02 | 2006-08-02 | 2006-08-02 | 2006-08-02 | 2006-08-02 | 2006-08-02 | 2006-08-02 | 2006-08-02 | 2006-08-02 | 2006-08-02 | 2006-08-02 | 2006-08-02 | 2006-08-02 | 2006-08-02 | 2006-08-02 | 2006-08-02 | 2006-08-02 | 2006-08-02 | 2006-08-02 | 2006-08-02 | 2006-08-02 | 2006-08-02 | 2006-08-02 | 2006-08-02 | 2006-08-02 | 2006-08-02 | 2006-08-02 | 2006-08-02 | 2006-08-02 | 2006-08-02 | 2006-08-02 | 2006-08-02 | 2006-08-02 | 2006-08-02 | 2006-08-02 | 2006-08-02 | 2006-08-02 | 2006-08-02 | 2006-08-02 | 2006-08-02 | 2006-08-02 | 2006-08-02 | 2006-08-02 | 2006-08-02 | 2006-08-02 | 2006-08-02 | 2006-08-02 | 2006-08-02 | 2006-08-02 | 2006-08-02 | 2006-08-02 | 2006-08-02 | 2006-08-02 | 2006-08-02 | 2006-08-02 | 2006-08-02 | 2006-08-02 | 2006-08-02 | 2006-08-02 | 2006-08-02 | 2006-08-02 | 2006-08-02 | 2006-08-02 | 2006-08-02 | 2006-08-02 | 2006-08-02 | 2006-08-02 | 2006-08-02 | 2006-08-02 | 2006-08-02 | 2006-08-02 | 2006-08-02 | 2006-08-02 | 2006-08-02 | 2006-08-02 | 2006-08-02 | 2006-08-02 | 2006-08-02 | 2006-08-02 | 2006-08-02 | 2006-08-02 | 2006-08-02 | 2006-08-02 | 2006-08-02 | 2006-08-02 | 2006-08-02 | 2006-08-02 | 2006-08-02 | 2006-08-02 | 2006-08-02 | 2006-08-02 | 2006-08-02 | 2006-08-02 | 2006-08-02 | 2006-08-02 | 2006-08-02 | 2006-08-02 | 2006-08-02 | 2006-08-02 | 2006-08-02 | 2006-08-02 | 2006-08-02 | 2006-08-02 | 2006-08-02 | 2006-08-02 | 2006-08-02 | 2006-08-02 | 2006-08-02 | 2006-08-02 | 2006-08-02 | 2006-08-02 | 2006-08-02 | 2006-08-02 | 2006-08-02 | 2006-08-02 | 2006-08-02 | 2006-08-02 | 2006-08-02 | 2006-08-02 | 2006-08-02 | 2006-08-02 | 2006-08-02 | 2006-08-02 | 2006-08-02 | 2006-08-02 | 2006-08-02 | 2006-08-02 | 2006-08-02 | 2006-08-02 | 2006-08-02 | 2006-08-02 | 2006-08-02 | 2006-08-02 | 2006-08-02 | 2006-08-02 | 2006-08-02 | 2006-08-02 | 2006-08-02 | 2006-08-02 | 2006-08-02 | 2006-08-02 | 2006-08-02 | 2006-08-02 | 2006-08-02 | 2006-08-02 | 2006-08-02 | 2006-08-02 | 2006-08-02 | 2006-08-02 | 2006-08-02 | 2006-08-02 | 2006-08-02 | 2006-08-02 | 2006-08-02 | 2006-08-02 | 2006-08-02 | 2006-08-02 | 2006-08-02 | 2006-08-02 | 2006-08-02 | 2006-08-02 | 2006-08-02 | 2006-08-02 | 2006-08-02 | 2006-08-02 | 2006-08-02 | 2006-08-02 | 2006-08-02 | 2006-08-02 | 2006-08-02 | 2006-08-02 | 2006-08-02 | 2006-08-02 | 2006-08-02 | 2006-08-02 | 2006-08-02 | 2006-08-02 | 2006-08-02 | 2006-08-02 | 2006-08-02 | 2006-08-02 | 2006-08-02 | 2006-08-02 | 2006-08-02 | 2006-08-02 | 2006-08-02 | 2006-08-02 | 2006-08-02 | 2006-08-02 | 2006-08-02 | 2006-08-02 | 2006-08-02 | 2006-08-02 | 2006-08-02 | 2006-08-02 | 2006-08-02 | 2006-08-02 | 2006-08-02 | 2006-08-02 | 2006-08-02 | 2006-08-02 | 2006-08-02 | 2006-08-02 | 2006-08-02 | 2006-08-02 | 2006-08-02 | 2006-08-02 | 2006-08-02 | 2006-08-02 | 2006-08-02 | 2006-08-02 | 2006-08-02 | 2006-08-02 | 2006-08-02 | 2006-08-02 | 2006-08-02 | 2006-08-02 | 2006-08-02 | 2006-08-02 | 2006-08-02 | 2006-08-02 | 2006-08-02 | 2006-08-02 | 2006-08-02 | 2006-08-02 | 2006-08-02 | 2006-08-02 | 2006-08-02 | 2006-08-02 | 2006-08-02 | 2006-08-02 | 2006-08-02 | 2006-08-02 | 2006-08-02 | 2006-08-02 | 2006-08-02 | 2006-08-02 | 2006-08-02 | 2006-08-02 | 2006-08-02 | 2006-08-02 | 2006-08-02 | 2006-08-02 | 2006-08-02 | 2006-08-02 | 2006-08-02 | 2006-08-02 | 2006-08-02 | 2006-08-02 | 2006-08-02 | 2006-08-02 | 2006-08-02 | 2006-08-02 | 2006-08-02 | 2006-08-02 | 2006-08-02 | 2006-08-02 | 2006-08-02 | 2006-08-02 | 2006-08-02 | 2006-08-02 | 2006-08-02 | 2006-08-02 | 2006-08-02 | 2006-08-02 | 2006-08-02 | 2006-08-02 | 2006-08-02 | 2006-08-02 | 2006-08-02 | 2006-08-02 | 2006-08-02 | 2006-08-02 | 2006-08-02 | 2006-08-02 | 2006-08-02 | 2006-08-02 | 2006-08-02 | 2006-08-02 | 2006-08-02 | 2006-08-02 | 2006-08-02 | 2006-08-02 | 2006-08-02 | 2006-08-02 | 2006-08-02 | 2006-08-02 | 2006-08-02 | 2006-08-02 | 2006-08-02 | 2006-08-02 | 2006-08-02 | 2006-08-02 | 2006-08-02 | 2006-08-02 | 2006-08-02 | 2006-08-02 | 2006-08-02 | 2006-08-02 | 2006-08-02 | 2006-08-02 | 2006-08-02 | 2006-08-02 | 2006-08-02 | 2006-08-02 | 2006-08-02 | 2006-08-02 | 2006-08-02 | 2006-08-02 | 2006-08-02 | 2006-08-02 | 2006-08-02 | 2006-08-02 | 2006-08-02 | 2006-08-02 | 2006-08-02 | 2006-08-02 | 2006-08-02 | 2006-08-02 | 2006-08-02 | 2006-08-02 | 2006-08-02 | 2006-08-02 | 2006-08-02 | 2006-08-02 | 2006-08-02 | 2006-08-02 | 2006-08-02 | 2006-08-02 | 2006-08-02 | 2006-08-02 | 2006-08-02 | 2006-08-02 | 2006-08-02 | 2006-08-02 | 2006-08-02 | 2006-08-02 | 2006-08-02 | 2006-08-02 | 2006-08-02 | 2006-08-02 | 2006-08-02 | 2006-08-02 | 2006-08-02 | 2006-08-02 | 2006-08-02 | 2006-08-02 | 2006-08-02 | 2006-08-02 | 2006-08-02 | 2006-08-02 | 2006-08-02 | 2006-08-02 | 2006-08-02 | 2006-08-02 | 2006-08-02 | 2006-08-02 | 2006-08-02 | 2006-08-02 | 2006-08-02 | 2006-08-02 | 2006-08-02 | 2006-08-02 | 2006-08-02 | 2006-08-02 | 2006-08-02 | 2006-08-02 | 2006-08-02 | 2006-08-02 | 2006-08-02 | 2006-08-02 | 2006-08-02 | 2006-08-02 | 2006-08-02 | 2006-08-02 | 2006-08-02 | 2006-08-02 | 2006-08-02 | 2006-08-02 | 2006-08-02 | 2006-08-02 | 2006-08-02 | 2006-08-02 | 2006-08-02 | 2006-08-02 | 2006-08-02 | 2006-08-02 | 2006-08-02 | 2006-08-02 | 2006-08-02 | 2006-08-02 | 2006-08-02 | 2006-08-02 | 2006-08-02 | 2006-08-02 | 2006-08-02 | 2006-08-02 | 2006-08-02 | 2006-08-02 | 2006-08-02 | 2006-08-02 | 2006-08-02 | 2006-08-02 | 2006-08-02 | 2006-08-02 | 2006-08-02 | 2006-08-02 | 2006-08-02 | 2006-08-02 | 2006-08-02 | 2006-08-02 | 2006-08-02 | 2006-08-02 | 2006-08-02 | 2006-08-02 | 2006-08-02 | 2006-08-02 | 2006-08-02 | 2006-08-02 | 2006-08-02 | 2006-08-02 | 2006-08-02 | 2006-08-02 | 2006-08-02 | 2006-08-02 | 2006-08-02 | 2006-08-02 | 2006-08-02 | 2006-08-02 | 2006-08-02 | 2006-08-02 | 2006-08-02 | 2006-08-02 | 2006-08-02 | 2006-08-02 | 2006-08-02 | 2006-08-02 | 2006-08-02 | 2006-08-02 | 2006-08-02 | 2006-08-02 | 2006-08-02 | 2006-08-02 | 2006-08-02 | 2006-08-02 | 2006-08-02 | 2006-08-02 | 2006-08-02 | 2006-08-02 | 2006-08-02 | 2006-08-02 | 2006-08-02 | 2006-08-02 | 2006-08-02 | 2006-08-02 | 2006-08-02 | 2006-08-02 | 2006-08-02 | 2006-08-02 | 2006-08-02 | 2006-08-02 | 2006-08-02 | 2006-08-02 | 2006-08-02 | 2006-08-02 | 2006-08-02 | 2006-08-02 | 2006-08-02 | 2006-08-02 | 2006-08-02 | 2006-08-02 | 2006-08-02 | 2006-08-02 | 2006-08-02 | 2006-08-02 | 2006-08-02 | 2006-08-02 | 2006-08-02 | 2006-08-02 | 2006-08-02 | 2006-08-02 | 2006-08-02 | 2006-08-02 | 2006-08-02 | 2006-08-02 | 2006-08-02 | 2006-08-02 | 2006-08-02 | 2006-08-02 | 2006-08-02 | 2006-08-02 | 2006-08-02 | 2006-08-02 | 2006-08-02 | 2006-08-02 | 2006-08-02 | 2006-08-02 | 2006-08-02 | 2006-08-02 | 2006-08-02 | 2006-08-02 | 2006-08-02 | 2006-08-02 | 2006-08-02 | 2006-08-02 | 2006-08-02 | 2006-08-02 | 2006-08-02 | 2006-08-02 | 2006-08-02 | 2006-08-02 | 2006-08-02 | 2006-08-02 | 2006-08-02 | 2006-08-02 | 2006-08-02 | 2006-08-02 | 2006-08-02 | 2006-08-02 | 2006-08-02 | 2006-08-02 | 2006-08-02 | 2006-08-02 | 2006-08-02 | 2006-08-02 | 2006-08-02 | 2006-08-02 | 2006-08-02 | 2006-08-02 | 2006-08-02 | 2006-08-02 | 2006-08-02 | 2006-08-02 | 2006-08-02 | 2006-08-02 | 2006-08-02 | 2006-08-02 | 2006-08-02 | 2006-08-02 | 2006-08-02 | 2006-08-02 | 2006-08-02 | 2006-08-02 | 2006-08-02 | 2006-08-02 | 2006-08-02 | 2006-08-02 | 2006-08-02 | 2006-08-02 | 2006-08-02 | 2006-08-02 | 2006-08-02 | 2006-08-02 | 2006-08-02 | 2006-08-02 | 2006-08-02 | 2006-08-02 | 2006-08-02 | 2006-08-02 | 2006-08-02 | 2006-08-02 | 2006-08-02 | 2006-08-02 | 2006-08-02 | 2006-08-02 | 2006-08-02 | 2006-08-02 | 2006-08-02 | 2006-08-02 | 2006-08-02 | 2006-08-02 | 2006-08-02 | 2006-08-02 | 2006-08-02 | 2006-08-02 | 2006-08-02 | 2006-08-02 | 2006-08-02 | 2006-08-02 | 2006-08-02 | 2006-08-02 | 2006-08-02 | 2006-08-02 | 2006-08-02 | 2006-08-02 | 2006-08-02 | 2006-08-02 | 2006-08-02 | 2006-08-02 | 2006-08-02 | 2006-08-02 | 2006-08-02 | 2006-08-02 | 2006-08-02 | 2006-08-02 | 2006-08-02 | 2006-08-02 | 2006-08-02 | 2006-08-02 | 2006-08-02 | 2006-08-02 | 2006-08-02 | 2006-08-02 | 2006-08-02 | 2006-08-02 | 2006-08-02 | 2006-08-02 | 2006-08-02 | 2006-08-02 | 2006-08-02 | 2006-08-02 | 2006-08-02 | 2006-08-02 | 2006-08-02 | 2006-08-02 | 2006-08-02 | 2006-08-02 | 2006-08-02 | 2006-08-02 | 2006-08-02 | 2006-08-02 | 2006-08-02 | 2006-08-02 | 2006-08-02 | 2006-08-02 | 2006-08-02 | 2006-08-02 | 2006-08-02 | 2006-08-02 | 2006-08-02 | 2006-08-02 | 2006-08-02 | 2006-08-02 | 2006-08-02 | 2006-08-02 | 2006-08-02 | 2006-08-02 | 2006-08-02 | 2006-08-02 | 2006-08-02 | 2006-08-02 | 2006-08-02 | 2006-08-02 | 2006-08-02 | 2006-08-02 | 2006-08-02 | 2006-08-02 | 2006-08-02 | 2006-08-02 | 2006-08-02 | 2006-08-02 | 2006-08-02 | 2006-08-02 | 2006-08-02 | 2006-08-02 | 2006-08-02 | 2006-08-02 | 2006-08-02 | 2006-08-02 | 2006-08-02 | 2006-08-02 | 2006-08-02 | 2006-08-02 | 2006-08-02 | 2006-08-02 | 2006-08-02 | 2006-08-02 | 2006-08-02 | 2006-08-02 | 2006-08-02 | 2006-08-02 | 2006-08-02 | 2006-08-02 | 2006-08-02 | 2006-08-02 | 2006-08-02 | 2006-08-02 | 2006-08-02 | 2006-08-02 | 2006-08-02 | 2006-08-02 | 2006-08-02 | 2006-08-02 | 2006-08-02 | 2006-08-02 | 2006-08-02 | 2006-08-02 | 2006-08-02 | 2006-08-02 | 2006-08-02 | 2006-08-02 | 2006-08-02 | 2006-08-02 | 2006-08-02 | 2006-08-02 | 2006-08-02 | 2006-08-02 | 2006-08-02 | 2006-08-02 | 2006-08-02 | 2006-08-02 | 2006-08-02 | 2006-08-02 | 2006-08-02 | 2006-08-02 | 2006-08-02 | 2006-08-02 | 2006-08-02 | 2006-08-02 | 2006-08-02 | 2006-08-02 | 2006-08-02 | 2006-08-02 | 2006-08-02 | 2006-08-02 | 2006-08-02 | 2006-08-02 | 2006-08-02 | 2006-08-02 | 2006-08-02 | 2006-08-02 | 2006-08-02 | 2006-08-02 | 2006-08-02 | 2006-08-02 | 2006-08-02 | 2006-08-02 | 2006-08-02 | 2006-08-02 | 2006-08-02 | 2006-08-02 | 2006-08-02 | 2006-08-02 | 2006-08-02 | 2006-08-02 | 2006-08-02 | 2006-08-02 | 2006-08-02 | 2006-08-02 | 2006-08-02 | 2006-08-02 | 2006-08-02 | 2006-08-02 | 2006-08-02 | 2006-08-02 | 2006-08-02 | 2006-08-02 | 2006-08-02 | 2006-08-02 | 2006-08-02 | 2006-08-02 | 2006-08-02 | 2006-08-02 | 2006-08-02 | 2006-08-02 | 2006-08-02 | 2006-08-02 | 2006-08-02 | 2006-08-02 | 2006-08-02 | 2006-08-02 | 2006-08-02 | 2006-08-02 | 2006-08-02 | 2006-08-02 | 2006-08-02 | 2006-08-02 | 2006-08-02 | 2006-08-02 | 2006-08-02 | 2006-08-02 | 2006-08-02 | 2006-08-02 | 2006-08-02 | 2006-08-02 | 2006-08-02 | 2006-08-02 | 2006-08-02 | 2006-08-02 | 2006-08-02 | 2006-08-02 | 2006-08-02 | 2006-08-02 | 2006-08-02 | 2006-08-02 | 2006-08-02 | 2006-08-02 | 2006-08-02 | 2006-08-02 | 2006-08-02 | 2006-08-02 | 2006-08-02 | 2006-08-02 | 2006-08-02 | 2006-08-02 | 2006-08-02 | 2006-08-02 | 2006-08-02 | 2006-08-02 | 2006-08-02 | 2006-08-02 | 2006-08-02 | 2006-08-02 | 2006-08-02 | 2006-08-02 | 2006-08-02 | 2006-08-02 | 2006-08-02 | 2006-08-02 | 2006-08-02 | 2006-08-02 | 2006-08-02 | 2006-08-02 | 2006-08-02 | 2006-08-02 | 2006-08-02 | 2006-08-02 | 2006-08-02 | 2006-08-02 | 2006-08-02 | 2006-08-02 | 2006-08-02 | 2006-08-02 | 2006-08-02 | 2006-08-02 | 2006-08-02 | 2006-08-02 | 2006-08-02 | 2006-08-02 | 2006-08-02 | 2006-08-02 | 2006-08-02 | 2006-08-02 | 2006-08-02 | 2006-08-02 | 2006-08-02 | 2006-08-02 | 2006-08-02 | 2006-08-02 | 2006-08-02 | 2006-08-02 | 2006-08-02 | 2006-08-02 | 2006-08-02 | 2006-08-02 | 2006-08-02 | 2006-08-02 | 2006-08-02 | 2006-08-02 | 2006-08-02 | 2006-08-02 | 2006-08-02 | 2006-08-02 | 2006-08-02 | 2006-08-02 | 2006-08-02 | 2006-08-02 | 2006-08-02 | 2006-08-02 | 2006-08-02 | 2006-08-02 | 2006-08-02 | 2006-08-02 | 2006-08-02 | 2006-08-02 | 2006-08-02 | 2006-08-02 | 2006-08-02 | 2006-08-02 | 2006-08-02 | 2006-08-02 | 2006-08-02 | 2006-08-02 | 2006-08-02 | 2006-08-02 | 2006-08-02 | 2006-08-02 | 2006-08-02 | 2006-08-02 | 2006-08-02 | 2006-08-02 | 2006-08-02 | 2006-08-02 | 2006-08-02 | 2006-08-02 | 2006-08-02 | 2006-08-02 | 2006-08-02 | 2006-08-02 | 2006-08-02 | 2006-08-02 | 2006-08-02 | 2006-08-02 | 2006-08-02 | 2006-08-02 | 2006-08-02 | 2006-08-02 | 2006-08-02 | 2006-08-02 | 2006-08-02 | 2006-08-02 | 2006-08-02 | 2006-08-02 | 2006-08-02 | 2006-08-02 | 2006-08-02 | 2006-08-02 | 2006-08-02 | 2006-08-02 | 2006-08-02 | 2006-08-02 | 2006-08-02 | 2006-08-02 | 2006-08-02 | 2006-08-02 | 2006-08-02 | 2006-08-02 | 2006-08-02 | 2006-08-02 | 2006-08-02 | 2006-08-02 | 2006-08-02 | 2006-08-02 | 2006-08-02 | 2006-08-02 | 2006-08-02 | 2006-08-02 | 2006-08-02 | 2006-08-02 | 2006-08-02 | 2006-08-02 | 2006-08-02 | 2006-08-02 | 2006-08-02 | 2006-08-02 | 2006-08-02 | 2006-08-02 | 2006-08-02 | 2006-08-02 | 2006-08-02 | 2006-08-02 | 2006-08-02 | 2006-08-02 | 2006-08-02 | 2006-08-02 | 2006-08-02 | 2006-08-02 | 2006-08-02 | 2006-08-02 | 2006-08-02 | 2006-08-02 | 2006-08-02 | 2006-08-02 | 2006-08-02 | 2006-08-02 | 2006-08-02 | 2006-08-02 | 2006-08-02 | 2006-08-02 | 2006-08-02 | 2006-08-02 | 2006-08-02 | 2006-08-02 | 2006-08-02 | 2006-08-02 | 2006-08-02 | 2006-08-02 | 2006-08-02 | 2006-08-02 | 2006-08-02 | 2006-08-02 | 2006-08-02 | 2006-08-02 | 2006-08-02 | 2006-08-02 | 2006-08-02 | 2006-08-02 | 2006-08-02 | 2006-08-02 | 2006-08-02 | 2006-08-02 | 2006-08-02 | 2006-08-02 | 2006-08-02 | 2006-08-02 | 2006-08-02 | 2006-08-02 | 2006-08-02 | 2006-08-02 | 2006-08-02 | 2006-08-02 | 2006-08-02 | 2006-08-02 | 2006-08-02 | 2006-08-02 | 2006-08-02 | 2006-08-02 | 2006-08-02 | 2006-08-02 | 2006-08-02 | 2006-08-02 | 2006-08-02 | 2006-08-02 | 2006-08-02 | 2006-08-02 | 2006-08-02 | 2006-08-02 | 2006-08-02 | 2006-08-02 | 2006-08-02 | 2006-08-02 | 2006-08-02 | 2006-08-02 | 2006-08-02 | 2006-08-02 | 2006-08-02 | 2006-08-02 | 2006-08-02 | 2006-08-02 | 2006-08-02 | 2006-08-02 | 2006-08-02 | 2006-08-02 | 2006-08-02 | 2006-08-02 | 2006-08-02 | 2006-08-02 | 2006-08-02 | 2006-08-02 | 2006-08-02 | 2006-08-02 | 2006-08-02 | 2006-08-02 | 2006-08-02 | 2006-08-02 | 2006-08-02 | 2006-08-02 | 2006-08-02 | 2006-08-02 | 2006-08-02 | 2006-08-02 | 2006-08-02 | 2006-08-02 | 2006-08-02 | 2006-08-02 | 2006-08-02 | 2006-08-02 | 2006-08-02 | 2006-08-02 | 2006-08-02 | 2006-08-02 | 2006-08-02 | 2006-08-02 | 2006-08-02 | 2006-08-02 | 2006-08-02 | 2006-08-02 | 2006-08-02 | 2006-08-02 | 2006-08-02 | 2006-08-02 | 2006-08-02 | 2006-08-02 | 2006-08-02 | 2006-08-02 | 2006-08-02 | 2006-08-02 | 2006-08-02 | 2006-08-02 | 2006-08-02 | 2006-08-02 | 2006-08-02 | 2006-08-02 | 2006-08-02 | 2006-08-02 | 2006-08-02 | 2006-08-02 | 2006-08-02 | 2006-08-02 | 2006-08-02 | 2006-08-02 | 2006-08-02 | 2006-08-02 | 2006-08-02 | 2006-08-02 | 2006-08-02 | 2006-08-02 | 2006-08-02 | 2006-08-02 | 2006-08-02 | 2006-08-02 | 2006-08-02 | 2006-08-02 | 2006-08-02 | 2006-08-02 | 2006-08-02 | 2006-08-02 | 2006-08-02 | 2006-08-02 | 2006-08-02 | 2006-08-02 | 2006-08-02 | 2006-08-02 | 2006-08-02 | 2006-08-02 | 2006-08-02 | 2006-08-02 | 2006-08-02 | 2006-08-02 | 2006-08-02 | 2006-08-02 | 2006-08-02 | 2006-08-02 | 2006-08-02 | 2006-08-02 | 2006-08-02 | 2006-08-02 | 2006-08-02 | 2006-08-02 | 2006-08-02 | 2006-08-02 | 2006-08-02 | 2006-08-02 | 2006-08-02 | 2006-08-02 | 2006-08-02 | 2006-08-02 | 2006-08-02 | 2006-08-02 | 2006-08-02 | 2006-08-02 | 2006-08-02 | 2006-08-02 | 2006-08-02 | 2006-08-02 | 2006-08-02 | 2006-08-02 | 2006-08-02 | 2006-08-02 | 2006-08-02 | 2006-08-02 | 2006-08-02 | 2006-08-02 | 2006-08-02 | 2006-08-02 | 2006-08-02 | 2006-08-02 | 2006-08-02 | 2006-08-02 | 2006-08-02 | 2006-08-02 | 2006-08-02 | 2006-08-02 | 2006-08-02 | 2006-08-02 | 2006-08-02 | 2006-08-02 | 2006-08-02 | 2006-08-02 | 2006-08-02 | 2006-08-02 | 2006-08-02 | 2006-08-02 | 2006-08-02 | 2006-08-02 | 2006-08-02 | 2006-08-02 | 2006-08-02 | 2006-08-02 | 2006-08-02 | 2006-08-02 | 2006-08-02 | 2006-08-02 | 2006-08-02 | 2006-08-02 | 2006-08-02 | 2006-08-02 | 2006-08-02 | 2006-08-02 | 2006-08-02 | 2006-08-02 | 2006-08-02 | 2006-08-02 | 2006-08-02 | 2006-08-02 | 2006-08-02 | 2006-08-02 | 2006-08-02 | 2006-08-02 | 2006-08-02 | 2006-08-02 | 2006-08-02 | 2006-08-02 | 2006-08-02 | 2006-08-02 | 2006-08-02 | 2006-08-02 | 2006-08-02 | 2006-08-02 | 2006-08-02 | 2006-08-02 | 2006-08-02 | 2006-08-02 | 2006-08-02 | 2006-08-02 | 2006-08-02 | 2006-08-02 | 2006-08-02 | 2006-08-02 | 2006-08-02 | 2006-08-02 | 2006-08-02 | 2006-08-02 | 2006-08-02 | 2006-08-02 | 2006-08-02 | 2006-08-02 | 2006-08-02 | 2006-08-02 | 2006-08-02 | 2006-08-02 | 2006-08-02 | 2006-08-02 | 2006-08-02 | 2006-08-02 | 2006-08-02 | 2006-08-02 | 2006-08-02 | 2006-08-02 | 2006-08-02 | 2006-08-02 | 2006-08-02 | 2006-08-02 | 2006-08-02 | 2006-08-02 | 2006-08-02 | 2006-08-02 | 2006-08-02 | 2006-08-02 | 2006-08-02 | 2006-08-02 | 2006-08-02 | 2006-08-02 | 2006-08-02 | 2006-08-02 | 2006-08-02 | 2006-08-02 | 2006-08-02 | 2006-08-02 | 2006-08-02 | 2006-08-02 | 2006-08-02 | 2006-08-02 | 2006-08-02 | 2006-08-02 | 2006-08-02 | 2006-08-02 | 2006-08-02 | 2006-08-02 | 2006-08-02 | 2006-08-02 | 2006-08-02 | 2006-08-02 | 2006-08-02 | 2006-08-02 | 2006-08-02 | 2006-08-02 | 2006-08-02 | 2006-08-02 | 2006-08-02 | 2006-08-02 | 2006-08-02 | 2006-08-02 | 2006-08-02 | 2006-08-02 | 2006-08-02 | 2006-08-02 | 2006-08-02 | 2006-08-02 | 2006-08-02 | 2006-08-02 | 2006-08-02 | 2006-08-02 | 2006-08-02 | 2006-08-02 | 2006-08-02 | 2006-08-02 | 2006-08-02 | 2006-08-02 | 2006-08-02 | 2006-08-02 | 2006-08-02 | 2006-08-02 | 2006-08-02 | 2006-08-02 | 2006-08-02 | 2006-08-02 | 2006-08-02 | 2006-08-02 | 2006-08-02 | 2006-08-02 | 2006-08-02 | 2006-08-02 | 2006-08-02 | 2006-08-02 | 2006-08-02 | 2006-08-02 | 2006-08-02 | 2006-08-02 | 2006-08-02 | 2006-08-02 | 2006-08-02 | 2006-08-02 | 2006-08-02 | 2006-08-02 | 2006-08-02 | 2006-08-02 | 2006-08-02 | 2006-08-02 | 2006-08-02 | 2006-08-02 | 2006-08-02 | 2006-08-02 | 2006-08-02 | 2006-08-02 | 2006-08-02 | 2006-08-02 | 2006-08-02 | 2006-08-02 | 2006-08-02 | 2006-08-02 | 2006-08-02 | 2006-08-02 | 2006-08-02 | 2006-08-02 | 2006-08-02 | 2006-08-02 | 2006-08-02 | 2006-08-02 | 2006-08-02 | 2006-08-02 | 2006-08-02 | 2006-08-02 | 2006-08-02 | 2006-08-02 | 2006-08-02 | 2006-08-02 | 2006-08-02 | 2006-08-02 | 2006-08-02 | 2006-08-02 | 2006-08-02 | 2006-08-02 | 2006-08-02 | 2006-08-02 | 2006-08-02 | 2006-08-02 | 2006-08-02 | 2006-08-02 | 2006-08-02 | 2006-08-02 | 2006-08-02 | 2006-08-02 | 2006-08-02 | 2006-08-02 | 2006-08-02 | 2006-08-02 | 2006-08-02 | 2006-08-02 | 2006-08-02 | 2006-08-02 | 2006-08-02 | 2006-08-02 | 2006-08-02 | 2006-08-02 | 2006-08-02 | 2006-08-02 | 2006-08-02 | 2006-08-02 | 2006-08-02 | 2006-08-02 | 2006-08-02 | 2006-08-02 | 2006-08-02 | 2006-08-02 | 2006-08-02 | 2006-08-02 | 2006-08-02 | 2006-08-02 | 2006-08-02 | 2006-08-02 | 2006-08-02 | 2006-08-02 | 2006-08-02 | 2006-08-02 | 2006-08-02 | 2006-08-02 | 2006-08-02 | 2006-08-02 | 2006-08-02 | 2006-08-02 | 2006-08-02 | 2006-08-02 | 2006-08-02 | 2006-08-02 | 2006-08-02 | 2006-08-02 | 2006-08-02 | 2006-08-02 | 2006-08-02 | 2006-08-02 | 2006-08-02 | 2006-08-02 | 2006-08-02 | 2006-08-02 | 2006-08-02 | 2006-08-02 | 2006-08-02 | 2006-08-02 | 2006-08-02 | 2006-08-02 | 2006-08-02 | 2006-08-02 | 2006-08-02 | 2006-08-02 | 2006-08-02 | 2006-08-02 | 2006-08-02 | 2006-08-02 | 2006-08-02 | 2006-08-02 | 2006-08-02 | 2006-08-02 | 2006-08-02 | 2006-08-02 | 2006-08-02 | 2006-08-02 | 2006-08-02 | 2006-08-02 | 2006-08-02 | 2006-08-02 | 2006-08-02 | 2006-08-02 | 2006-08-02 | 2006-08-02 | 2006-08-02 | 2006-08-02 | 2006-08-02 | 2006-08-02 | 2006-08-02 | 2006-08-02 | 2006-08-02 | 2006-08-02 | 2006-08-02 | 2006-08-02 | 2006-08-02 | 2006-08-02 | 2006-08-02 | 2006-08-02 | 2006-08-02 | 2006-08-02 | 2006-08-02 | 2006-08-02 | 2006-08-02 | 2006-08-02 | 2006-08-02 | 2006-08-02 | 2006-08-02 | 2006-08-02 | 2006-08-02 | 2006-08-02 | 2006-08-02 | 2006-08-02 | 2006-08-02 | 2006-08-02 | 2006-08-02 | 2006-08-02 | 2006-08-02 | 2006-08-02 | 2006-08-02 | 2006-08-02 | 2006-08-02 | 2006-08-02 | 2006-08-02 | 2006-08-02 | 2006-08-02 | 2006-08-02 | 2006-08-02 | 2006-08-02 | 2006-08-02 | 2006-08-02 | 2006-08-02 | 2006-08-02 | 2006-08-02 | 2006-08-02 | 2006-08-02 | 2006-08-02 | 2006-08-02 | 2006-08-02 | 2006-08-02 | 2006-08-02 | 2006-08-02 | 2006-08-02 | 2006-08-02 | 2006-08-02 | 2006-08-02 | 2006-08-02 | 2006-08-02 | 2006-08-02 | 2006-08-02 | 2006-08-02 | 2006-08-02 | 2006-08-02 | 2006-08-02 | 2006-08-02 | 2006-08-02 | 2006-08-02 | 2006-08-02 | 2006-08-02 | 2006-08-02 | 2006-08-02 | 2006-08-02 | 2006-08-02 | 2006-08-02 | 2006-08-02 | 2006-08-02 | 2006-08-02 | 2006-08-02 | 2006-08-02 | 2006-08-02 | 2006-08-02 | 2006-08-02 | 2006-08-02 | 2006-08-02 | 2006-08-02 | 2006-08-02 | 2006-08-02 | 2006-08-02 | 2006-08-02 | 2006-08-02 | 2006-08-02 | 2006-08-02 | 2006-08-02 | 2006-08-02 | 2006-08-02 | 2006-08-02 | 2006-08-02 | 2006-08-02 | 2006-08-02 | 2006-08-02 | 2006-08-02 | 2006-08-02 | 2006-08-02 | 2006-08-02 | 2006-08-02 | 2006-08-02 | 2006-08-02 | 2006-08-02 | 2006-08-02 | 2006-08-02 | 2006-08-02 | 2006-08-02 | 2006-08-02 | 2006-08-02 | 2006-08-02 | 2006-08-02 | 2006-08-02 | 2006-08-02 | 2006-08-02 | 2006-08-02 | 2006-08-02 | 2006-08-02 | 2006-08-02 | 2006-08-02 | 2006-08-02 | 2006-08-02 | 2006-08-02 | 2006-08-02 | 2006-08-02 | 2006-08-02 | 2006-08-02 | 2006-08-02 | 2006-08-02 | 2006-08-02 | 2006-08-02 | 2006-08-02 | 2006-08-02 | 2006-08-02 | 2006-08-02 | 2006-08-02 | 2006-08-02 | 2006-08-02 | 2006-08-02 | 2006-08-02 | 2006-08-02 | 2006-08-02 | 2006-08-02 | 2006-08-02 | 2006-08-02 | 2006-08-02 | 2006-08-02 | 2006-08-02 | 2006-08-02 | 2006-08-02 | 2006-08-02 | 2006-08-02 | 2006-08-02 | 2006-08-02 | 2006-08-02 | 2006-08-02 | 2006-08-02 | 2006-08-02 | 2006-08-02 | 2006-08-02 | 2006-08-02 | 2006-08-02 | 2006-08-02 | 2006-08-02 | 2006-08-02 | 2006-08-02 | 2006-08-02 | 2006-08-02 | 2006-08-02 | 2006-08-02 | 2006-08-02 | 2006-08-02 | 2006-08-02 | 2006-08-02 | 2006-08-02 | 2006-08-02 | 2006-08-02 | 2006-08-02 | 2006-08-02 | 2006-08-02 | 2006-08-02 | 2006-08-02 | 2006-08-02 | 2006-08-02 | 2006-08-02 | 2006-08-02 | 2006-08-02 | 2006-08-02 | 2006-08-02 | 2006-08-02 | 2006-08-02 | 2006-08-02 | 2006-08-02 | 2006-08-02 | 2006-08-02 | 2006-08-02 | 2006-08-02 | 2006-08-02 | 2006-08-02 | 2006-08-02 | 2006-08-02 | 2006-08-02 | 2006-08-02 | 2006-08-02 | 2006-08-02 | 2006-08-02 | 2006-08-02 | 2006-08-02 | 2006-08-02 | 2006-08-02 | 2006-08-02 | 2006-08-02 | 2006-08-02 | 2006-08-02 | 2006-08-02 | 2006-08-02 | 2006-08-02 | 2006-08-02 | 2006-08-02 | 2006-08-02 | 2006-08-02 | 2006-08-02 | 2006-08-02 | 2006-08-02 | 2006-08-02 | 2006-08-02 | 2006-08-02 | 2006-08-02 | 2006-08-02 | 2006-08-02 | 2006-08-02 | 2006-08-02 | 2006-08-02 | 2006-08-02 | 2006-08-02 | 2006-08-02 | 2006-08-02 | 2006-08-02 | 2006-08-02 | 2006-08-02 | 2006-08-02 | 2006-08-02 | 2006-08-02 | 2006-08-02 | 2006-08-02 | 2006-08-02 | 2006-08-02 | 2006-08-02 | 2006-08-02 | 2006-08-02 | 2006-08-02 | 2006-08-02 | 2006-08-02 | 2006-08-02 | 2006-08-02 | 2006-08-02 | 2006-08-02 | 2006-08-02 | 2006-08-02 | 2006-08-02 | 2006-08-02 | 2006-08-02 | 2006-08-02 | 2006-08-02 | 2006-08-02 | 2006-08-02 | 2006-08-02 | 2006-08-02 | 2006-08-02 | 2006-08-02 | 2006-08-02 | 2006-08-02 | 2006-08-02 | 2006-08-02 | 2006-08-02 | 2006-08-02 | 2006-08-02 | 2006-08-02 | 2006-08-02 | 2006-08-02 | 2006-08-02 | 2006-08-02 | 2006-08-02 | 2006-08-02 | 2006-08-02 | 2006-08-02 | 2006-08-02 | 2006-08-02 | 2006-08-02 | 2006-08-02 | 2006-08-02 | 2006-08-02 | 2006-08-02 | 2006-08-02 | 2006-08-02 | 2006-08-02 | 2006-08-02 | 2006-08-02 | 2006-08-02 | 2006-08-02 | 2006-08-02 | 2006-08-02 | 2006-08-02 | 2006-08-02 | 2006-08-02 | 2006-08-02 | 2006-08-02 | 2006-08-02 | 2006-08-02 | 2006-08-02 | 2006-08-02 | 2006-08-02 | 2006-08-02 | 2006-08-02 | 2006-08-02 | 2006-08-02 | 2006-08-02 | 2006-08-02 | 2006-08-02 | 2006-08-02 | 2006-08-02 | 2006-08-02 | 2006-08-02 | 2006-08-02 | 2006-08-02 | 2006-08-02 | 2006-08-02 | 2006-08-02 | 2006-08-02 | 2006-08-02 | 2006-08-02 | 2006-08-02 | 2006-08-02 | 2006-08-02 | 2006-08-02 | 2006-08-02 | 2006-08-02 | 2006-08-02 | 2006-08-02 | 2006-08-02 | 2006-08-02 | 2006-08-02 | 2006-08-02 | 2006-08-02 | 2006-08-02 | 2006-08-02 | 2006-08-02 | 2006-08-02 | 2006-08-02 | 2006-08-02 | 2006-08-02 | 2006-08-02 | 2006-08-02 | 2006-08-02 | 2006-08-02 | 2006-08-02 | 2006-08-02 | 2006-08-02 | 2006-08-02 | 2006-08-02 | 2006-08-02 | 2006-08-02 | 2006-08-02 | 2006-08-02 | 2006-08-02 | 2006-08-02 | 2006-08-02 | 2006-08-02 | 2006-08-02 | 2006-08-02 | 2006-08-02 | 2006-08-02 | 2006-08-02 | 2006-08-02 | 2006-08-02 | 2006-08-02 | 2006-08-02 | 2006-08-02 | 2006-08-02 | 2006-08-02 | 2006-08-02 | 2006-08-02 | 2006-08-02 | 2006-08-02 | 2006-08-02 | 2006-08-02 | 2006-08-02 | 2006-08-02 | 2006-08-02 | 2006-08-02 | 2006-08-02 | 2006-08-02 | 2006-08-02 | 2006-08-02 | 2006-08-02 | 2006-08-02 | 2006-08-02 | 2006-08-02 | 2006-08-02 | 2006-08-02 | 2006-08-02 | 2006-08-02 | 2006-08-02 | 2006-08-02 | 2006-08-02 | 2006-08-02 | 2006-08-02 | 2006-08-02 | 2006-08-02 | 2006-08-02 | 2006-08-02 | 2006-08-02 | 2006-08-02 | 2006-08-02 | 2006-08-02 | 2006-08-02 | 2006-08-02 | 2006-08-02 | 2006-08-02 | 2006-08-02 | 2006-08-02 | 2006-08-02 | 2006-08-02 | 2006-08-02 | 2006-08-02 | 2006-08-02 | 2006-08-02 | 2006-08-02 | 2006-08-02 | 2006-08-02 | 2006-08-02 | 2006-08-02 | 2006-08-02 | 2006-08-02 | 2006-08-02 | 2006-08-02 | 2006-08-02 | 2006-08-02 | 2006-08-02 | 2006-08-02 | 2006-08-02 | 2006-08-02 | 2006-08-02 | 2006-08-02 | 2006-08-02 | 2006-08-02 | 2006-08-02 | 2006-08-02 | 2006-08-02 | 2006-08-02 | 2006-08-02 | 2006-08-02 | 2006-08-02 | 2006-08-02 | 2006-08-02 | 2006-08-02 | 2006-08-02 | 2006-08-02 | 2006-08-02 | 2006-08-02 | 2006-08-02 | 2006-08-02 | 2006-08-02 | 2006-08-02 | 2006-08-02 | 2006-08-02 | 2006-08-02 | 2006-08-02 | 2006-08-02 | 2006-08-02 | 2006-08-02 | 2006-08-02 | 2006-08-02 | 2006-08-02 | 2006-08-02 | 2006-08-02 | 2006-08-02 | 2006-08-02 | 2006-08-02 | 2006-08-02 | 2006-08-02 | 2006-08-02 | 2006-08-02 | 2006-08-02 | 2006-08-02 | 2006-08-02 | 2006-08-02 | 2006-08-02 | 2006-08-02 | 2006-08-02 | 2006-08-02 | 2006-08-02 | 2006-08-02 | 2006-08-02 | 2006-08-02 | 2006-08-02 | 2006-08-02 | 2006-08-02 | 2006-08-02 | 2006-08-02 | 2006-08-02 | 2006-08-02 | 2006-08-02 | 2006-08-02 | 2006-08-02 | 2006-08-02 | 2006-08-02 | 2006-08-02 | 2006-08-02 | 2006-08-02 | 2006-08-02 | 2006-08-02 | 2006-08-02 | 2006-08-02 | 2006-08-02 | 2006-08-02 | 2006-08-02 | 2006-08-02 | 2006-08-02 | 2006-08-02 | 2006-08-02 | 2006-08-02 | 2006-08-02 | 2006-08-02 | 2006-08-02 | 2006-08-02 | 2006-08-02 | 2006-08-02 | 2006-08-02 | 2006-08-02 | 2006-08-02 | 2006-08-02 | 2006-08-02 | 2006-08-02 | 2006-08-02 | 2006-08-02 | 2006-08-02 | 2006-08-02 | 2006-08-02 | 2006-08-02 | 2006-08-02 | 2006-08-02 | 2006-08-02 | 2006-08-02 | 2006-08-02 | 2006-08-02 | 2006-08-02 | 2006-08-02 | 2006-08-02 | 2006-08-02 | 2006-08-02 | 2006-08-02 | 2006-08-02 | 2006-08-02 | 2006-08-02 | 2006-08-02 | 2006-08-02 | 2006-08-02 | 2006-08-02 | 2006-08-02 | 2006-08-02 | 2006-08-02 | 2006-08-02 | 2006-08-02 | 2006-08-02 | 2006-08-02 | 2006-08-02 | 2006-08-02 | 2006-08-02 | 2006-08-02 | 2006-08-02 | 2006-08-02 | 2006-08-02 | 2006-08-02 | 2006-08-02 | 2006-08-02 | 2006-08-02 | 2006-08-02 | 2006-08-02 | 2006-08-02 | 2006-08-02 | 2006-08-02 | 2006-08-02 | 2006-08-02 | 2006-08-02 | 2006-08-02 | 2006-08-02 | 2006-08-02 | 2006-08-02 | 2006-08-02 | 2006-08-02 | 2006-08-02 | 2006-08-02 | 2006-08-02 | 2006-08-02 | 2006-08-02 | 2006-08-02 | 2006-08-02 | 2006-08-02 | 2006-08-02 | 2006-08-02 | 2006-08-02 | 2006-08-02 | 2006-08-02 | 2006-08-02 | 2006-08-02 | 2006-08-02 | 2006-08-02 | 2006-08-02 | 2006-08-02 | 2006-08-02 | 2006-08-02 | 2006-08-02 | 2006-08-02 | 2006-08-02 | 2006-08-02 | 2006-08-02 | 2006-08-02 | 2006-08-02 | 2006-08-02 | 2006-08-02 | 2006-08-02 | 2006-08-02 | 2006-08-02 | 2006-08-02 | 2006-08-02 | 2006-08-02 | 2006-08-02 | 2006-08-02 | 2006-08-02 | 2006-08-02 | 2006-08-02 | 2006-08-02 | 2006-08-02 | 2006-08-02 | 2006-08-02 | 2006-08-02 | 2006-08-02 | 2006-08-02 | 2006-08-02 | 2006-08-02 | 2006-08-02 | 2006-08-02 | 2006-08-02 | 2006-08-02 | 2006-08-02 | 2006-08-02 | 2006-08-02 | 2006-08-02 | 2006-08-02 | 2006-08-02 | 2006-08-02 | 2006-08-02 | 2006-08-02 | 2006-08-02 | 2006-08-02 | 2006-08-02 | 2006-08-02 | 2006-08-02 | 2006-08-02 | 2006-08-02 | 2006-08-02 | 2006-08-02 | 2006-08-02 | 2006-08-02 | 2006-08-02 | 2006-08-02 | 2006-08-02 | 2006-08-02 | 2006-08-02 | 2006-08-02 | 2006-08-02 | 2006-08-02 | 2006-08-02 | 2006-08-02 | 2006-08-02 | 2006-08-02 | 2006-08-02 | 2006-08-02 | 2006-08-02 | 2006-08-02 | 2006-08-02 | 2006-08-02 | 2006-08-02 | 2006-08-02 | 2006-08-02 | 2006-08-02 | 2006-08-02 | 2006-08-02 | 2006-08-02 | 2006-08-02 | 2006-08-02 | 2006-08-02 | 2006-08-02 | 2006-08-02 | 2006-08-02 | 2006-08-02 | 2006-08-02 | 2006-08-02 | 2006-08-02 | 2006-08-02 | 2006-08-02 | 2006-08-02 | 2006-08-02 | 2006-08-02 | 2006-08-02 | 2006-08-02 | 2006-08-02 | 2006-08-02 | 2006-08-02 | 2006-08-02 | 2006-08-02 | 2006-08-02 | 2006-08-02 | 2006-08-02 | 2006-08-02 | 2006-08-02 | 2006-08-02 | 2006-08-02 | 2006-08-02 | 2006-08-02 | 2006-08-02 | 2006-08-02 | 2006-08-02 | 2006-08-02 | 2006-08-02 | 2006-08-02 | 2006-08-02 | 2006-08-02 | 2006-08-02 | 2006-08-02 | 2006-08-02 | 2006-08-02 | 2006-08-02 | 2006-08-02 | 2006-08-02 | 2006-08-02 | 2006-08-02 | 2006-08-02 | 2006-08-02 | 2006-08-02 | 2006-08-02 | 2006-08-02 | 2006-08-02 | 2006-08-02 | 2006-08-02 | 2006-08-02 | 2006-08-02 | 2006-08-02 | 2006-08-02 | 2006-08-02 | 2006-08-02 | 2006-08-02 | 2006-08-02 | 2006-08-02 | 2006-08-02 | 2006-08-02 | 2006-08-02 | 2006-08-02 | 2006-08-02 | 2006-08-02 | 2006-08-02 | 2006-08-02 | 2006-08-02 | 2006-08-02 | 2006-08-02 | 2006-08-02 | 2006-08-02 | 2006-08-02 | 2006-08-02 | 2006-08-02 | 2006-08-02 | 2006-08-02 | 2006-08-02 | 2006-08-02 | 2006-08-02 | 2006-08-02 | 2006-08-02 | 2006-08-02 | 2006-08-02 | 2006-08-02 | 2006-08-02 | 2006-08-02 | 2006-08-02 | 2006-08-02 | 2006-08-02 | 2006-08-02 | 2006-08-02 | 2006-08-02 | 2006-08-02 | 2006-08-02 | 2006-08-02 | 2006-08-02 | 2006-08-02 | 2006-08-02 | 2006-08-02 | 2006-08-02 | 2006-08-02 | 2006-08-02 | 2006-08-02 | 2006-08-02 | 2006-08-02 | 2006-08-02 | 2006-08-02 | 2006-08-02 | 2006-08-02 | 2006-08-02 | 2006-08-02 | 2006-08-02 | 2006-08-02 | 2006-08-02 | 2006-08-02 | 2006-08-02 | 2006-08-02 | 2006-08-02 | 2006-08-02 | 2006-08-02 | 2006-08-02 | 2006-08-02 | 2006-08-02 | 2006-08-02 | 2006-08-02 | 2006-08-02 | 2006-08-02 | 2006-08-02 | 2006-08-02 | 2006-08-02 | 2006-08-02 | 2006-08-02 | 2006-08-02 | 2006-08-02 | 2006-08-02 | 2006-08-02 | 2006-08-02 | 2006-08-02 | 2006-08-02 | 2006-08-02 | 2006-08-02 | 2006-08-02 | 2006-08-02 | 2006-08-02 | 2006-08-02 | 2006-08-02 | 2006-08-02 | 2006-08-02 | 2006-08-02 | 2006-08-02 | 2006-08-02 | 2006-08-02 | 2006-08-02 | 2006-08-02 | 2006-08-02 | 2006-08-02 | 2006-08-02 | 2006-08-02 | 2006-08-02 | 2006-08-02 | 2006-08-02 | 2006-08-02 | 2006-08-02 | 2006-08-02 | 2006-08-02 | 2006-08-02 | 2006-08-02 | 2006-08-02 | 2006-08-02 | 2006-08-02 | 2006-08-02 | 2006-08-02 | 2006-08-02 | 2006-08-02 | 2006-08-02 | 2006-08-02 | 2006-08-02 | 2006-08-02 | 2006-08-02 | 2006-08-02 | 2006-08-02 | 2006-08-02 | 2006-08-02 | 2006-08-02 | 2006-08-02 | 2006-08-02 | 2006-08-02 | 2006-08-02 | 2006-08-02 | 2006-08-02 | 2006-08-02 | 2006-08-02 | 2006-08-02 | 2006-08-02 | 2006-08-02 | 2006-08-02 | 2006-08-02 | 2006-08-02 | 2006-08-02 | 2006-08-02 | 2006-08-02 | 2006-08-02 | 2006-08-02 | 2006-08-02 | 2006-08-02 | 2006-08-02 | 2006-08-02 | 2006-08-02 | 2006-08-02 | 2006-08-02 | 2006-08-02 | 2006-08-02 | 2006-08-02 | 2006-08-02 | 2006-08-02 | 2006-08-02 | 2006-08-02 | 2006-08-02 | 2006-08-02 | 2006-08-02 | 2006-08-02 | 2006-08-02 | 2006-08-02 | 2006-08-02 | 2006-08-02 | 2006-08-02 | 2006-08-02 | 2006-08-02 | 2006-08-02 | 2006-08-02 | 2006-08-02 | 2006-08-02 | 2006-08-02 | 2006-08-02 | 2006-08-02 | 2006-08-02 | 2006-08-02 | 2006-08-02 | 2006-08-02 | 2006-08-02 | 2006-08-02 | 2006-08-02 | 2006-08-02 | 2006-08-02 | 2006-08-02 | 2006-08-02 | 2006-08-02 | 2006-08-02 | 2006-08-02 | 2006-08-02 | 2006-08-02 | 2006-08-02 | 2006-08-02 | 2006-08-02 | 2006-08-02 | 2006-08-02 | 2006-08-02 | 2006-08-02 | 2006-08-02 | 2006-08-02 | 2006-08-02 | 2006-08-02 | 2006-08-02 | 2006-08-02 | 2006-08-02 | 2006-08-02 | 2006-08-02 | 2006-08-02 | 2006-08-02 | 2006-08-02 | 2006-08-02 | 2006-08-02 | 2006-08-02 | 2006-08-02 | 2006-08-02 | 2006-08-02 | 2006-08-02 | 2006-08-02 | 2006-08-02 | 2006-08-02 | 2006-08-02 | 2006-08-02 | 2006-08-02 | 2006-08-02 | 2006-08-02 | 2006-08-02 | 2006-08-02 | 2006-08-02 | 2006-08-02 | 2006-08-02 | 2006-08-02 | 2006-08-02 | 2006-08-02 | 2006-08-02 | 2006-08-02 | 2006-08-02 | 2006-08-02 | 2006-08-02 | 2006-08-02 | 2006-08-02 | 2006-08-02 | 2006-08-02 | 2006-08-02 | 2006-08-02 | 2006-08-02 | 2006-08-02 | 2006-08-02 | 2006-08-02 | 2006-08-02 | 2006-08-02 | 2006-08-02 | 2006-08-02 | 2006-08-02 | 2006-08-02 | 2006-08-02 | 2006-08-02 | 2006-08-02 | 2006-08-02 | 2006-08-02 | 2006-08-02 | 2006-08-02 | 2006-08-02 | 2006-08-02 | 2006-08-02 | 2006-08-02 | 2006-08-02 | 2006-08-02 | 2006-08-02 | 2006-08-02 | 2006-08-02 | 2006-08-02 | 2006-08-02 | 2006-08-02 | 2006-08-02 | 2006-08-02 | 2006-08-02 | 2006-08-02 | 2006-08-02 | 2006-08-02 | 2006-08-02 | 2006-08-02 | 2006-08-02 | 2006-08-02 | 2006-08-02 | 2006-08-02 | 2006-08-02 | 2006-08-02 | 2006-08-02 | 2006-08-02 | 2006-08-02 | 2006-08-02 | 2006-08-02 | 2006-08-02 | 2006-08-02 | 2006-08-02 | 2006-08-02 | 2006-08-02 | 2006-08-02 | 2006-08-02 | 2006-08-02 | 2006-08-02 | 2006-08-02 | 2006-08-02 | 2006-08-02 | 2006-08-02 | 2006-08-02 | 2006-08-02 | 2006-08-02 | 2006-08-02 | 2006-08-02 | 2006-08-02 | 2006-08-02 | 2006-08-02 | 2006-08-02 | 2006-08-02 | 2006-08-02 | 2006-08-02 | 2006-08-02 | 2006-08-02 | 2006-08-02 | 2006-08-02 | 2006-08-02 | 2006-08-02 | 2006-08-02 | 2006-08-02 | 2006-08-02 | 2006-08-02 | 2006-08-02 | 2006-08-02 | 2006-08-02 | 2006-08-02 | 2006-08-02 | 2006-08-02 | 2006-08-02 | 2006-08-02 | 2006-08-02 | 2006-08-02 | 2006-08-02 | 2006-08-02 | 2006-08-02 | 2006-08-02 | 2006-08-02 | 2006-08-02 | 2006-08-02 | 2006-08-02 | 2006-08-02 | 2006-08-02 | 2006-08-02 | 2006-08-02 | 2006-08-02 | 2006-08-02 | 2006-08-02 | 2006-08-02 | 2006-08-02 | 2006-08-02 | 2006-08-02 | 2006-08-02 | 2006-08-02 | 2006-08-02 | 2006-08-02 | 2006-08-02 | 2006-08-02 | 2006-08-02 | 2006-08-02 | 2006-08-02 | 2006-08-02 | 2006-08-02 | 2006-08-02 | 2006-08-02 | 2006-08-02 | 2006-08-02 | 2006-08-02 | 2006-08-02 | 2006-08-02 | 2006-08-02 | 2006-08-02 | 2006-08-02 | 2006-08-02 | 2006-08-02 | 2006-08-02 | 2006-08-02 | 2006-08-02 | 2006-08-02 | 2006-08-02 | 2006-08-02 | 2006-08-02 | 2006-08-02 | 2006-08-02 | 2006-08-02 | 2006-08-02 | 2006-08-02 | 2006-08-02 | 2006-08-02 | 2006-08-02 | 2006-08-02 | 2006-08-02 | 2006-08-02 | 2006-08-02 | 2006-08-02 | 2006-08-02 | 2006-08-02 | 2006-08-02 | 2006-08-02 | 2006-08-02 | 2006-08-02 | 2006-08-02 | 2006-08-02 | 2006-08-02 | 2006-08-02 | 2006-08-02 | 2006-08-02 | 2006-08-02 | 2006-08-02 | 2006-08-02 | 2006-08-02 | 2006-08-02 | 2006-08-02 | 2006-08-02 | 2006-08-02 | 2006-08-02 | 2006-08-02 | 2006-08-02 | 2006-08-02 | 2006-08-02 | 2006-08-02 | 2006-08-02 | 2006-08-02 | 2006-08-02 | 2006-08-02 | 2006-08-02 | 2006-08-02 | 2006-08-02 | 2006-08-02 | 2006-08-02 | 2006-08-02 | 2006-08-02 | 2006-08-02 | 2006-08-02 | 2006-08-02 | 2006-08-02 | 2006-08-02 | 2006-08-02 | 2006-08-02 | 2006-08-02 | 2006-08-02 | 2006-08-02 | 2006-08-02 | 2006-08-02 | 2006-08-02 | 2006-08-02 | 2006-08-02 | 2006-08-02 | 2006-08-02 | 2006-08-02 | 2006-08-02 | 2006-08-02 | 2006-08-02 | 2006-08-02 | 2006-08-02 | 2006-08-02 | 2006-08-02 | 2006-08-02 | 2006-08-02 | 2006-08-02 | 2006-08-02 | 2006-08-02 | 2006-08-02 | 2006-08-02 | 2006-08-02 | 2006-08-02 | 2006-08-02 | 2006-08-02 | 2006-08-02 | 2006-08-02 | 2006-08-02 | 2006-08-02 | 2006-08-02 | 2006-08-02 | 2006-08-02 | 2006-08-02 | 2006-08-02 | 2006-08-02 | 2006-08-02 | 2006-08-02 | 2006-08-02 | 2006-08-02 | 2006-08-02 | 2006-08-02 | 2006-08-02 | 2006-08-02 | 2006-08-02 | 2006-08-02 | 2006-08-02 | 2006-08-02 | 2006-08-02 | 2006-08-02 | 2006-08-02 | 2006-08-02 | 2006-08-02 | 2006-08-02 | 2006-08-02 | 2006-08-02 | 2006-08-02 | 2006-08-02 | 2006-08-02 | 2006-08-02 | 2006-08-02 | 2006-08-02 | 2006-08-02 | 2006-08-02 | 2006-08-02 | 2006-08-02 | 2006-08-02 | 2006-08-02 | 2006-08-02 | 2006-08-02 | 2006-08-02 | 2006-08-02 | 2006-08-02 | 2006-08-02 | 2006-08-02 | 2006-08-02 | 2006-08-02 | 2006-08-02 | 2006-08-02 | 2006-08-02 | 2006-08-02 | 2006-08-02 | 2006-08-02 | 2006-08-02 | 2006-08-02 | 2006-08-02 | 2006-08-02 | 2006-08-02 | 2006-08-02 | 2006-08-02 | 2006-08-02 | 2006-08-02 | 2006-08-02 | 2006-08-02 | 2006-08-02 | 2006-08-02 | 2006-08-02 | 2006-08-02 | 2006-08-02 | 2006-08-02 | 2006-08-02 | 2006-08-02 | 2006-08-02 | 2006-08-02 | 2006-08-02 | 2006-08-02 | 2006-08-02 | 2006-08-02 | 2006-08-02 | 2006-08-02 | 2006-08-02 | 2006-08-02 | 2006-08-02 | 2006-08-02 | 2006-08-02 | 2006-08-02 | 2006-08-02 | 2006-08-02 | 2006-08-02 | 2006-08-02 | 2006-08-02 | 2006-08-02 | 2006-08-02 | 2006-08-02 | 2006-08-02 | 2006-08-02 | 2006-08-02 | 2006-08-02 | 2006-08-02 | 2006-08-02 | 2006-08-02 | 2006-08-02 | 2006-08-02 | 2006-08-02 | 2006-08-02 | 2006-08-02 | 2006-08-02 | 2006-08-02 | 2006-08-02 | 2006-08-02 | 2006-08-02 | 2006-08-02 | 2006-08-02 | 2006-08-02 | 2006-08-02 | 2006-08-02 | 2006-08-02 | 2006-08-02 | 2006-08-02 | 2006-08-02 | 2006-08-02 | 2006-08-02 | 2006-08-02 | 2006-08-02 | 2006-08-02 | 2006-08-02 | 2006-08-02 | 2006-08-02 | 2006-08-02 | 2006-08-02 | 2006-08-02 | 2006-08-02 | 2006-08-02 | 2006-08-02 | 2006-08-02 | 2006-08-02 | 2006-08-02 | 2006-08-02 | 2006-08-02 | 2006-08-02 | 2006-08-02 | 2006-08-02 | 2006-08-02 | 2006-08-02 | 2006-08-02 | 2006-08-02 | 2006-08-02 | 2006-08-02 | 2006-08-02 | 2006-08-02 | 2006-08-02 | 2006-08-02 | 2006-08-02 | 2006-08-02 | 2006-08-02 | 2006-08-02 | 2006-08-02 | 2006-08-02 | 2006-08-02 | 2006-08-02 | 2006-08-02 | 2006-08-02 | 2006-08-02 | 2006-08-02 | 2006-08-02 | 2006-08-02 | 2006-08-02 | 2006-08-02 | 2006-08-02 | 2006-08-02 | 2006-08-02 | 2006-08-02 | 2006-08-02 | 2006-08-02 | 2006-08-02 | 2006-08-02 | 2006-08-02 | 2006-08-02 | 2006-08-02 | 2006-08-02 | 2006-08-02 | 2006-08-02 | 2006-08-02 | 2006-08-02 | 2006-08-02 | 2006-08-02 | 2006-08-02 | 2006-08-02 | 2006-08-02 | 2006-08-02 | 2006-08-02 | 2006-08-02 | 2006-08-02 | 2006-08-02 | 2006-08-02 | 2006-08-02 | 2006-08-02 | 2006-08-02 | 2006-08-02 | 2006-08-02 | 2006-08-02 | 2006-08-02 | 2006-08-02 | 2006-08-02 | 2006-08-02 | 2006-08-02 | 2006-08-02 | 2006-08-02 | 2006-08-02 | 2006-08-02 | 2006-08-02 | 2006-08-02 | 2006-08-02 | 2006-08-02 | 2006-08-02 | 2006-08-02 | 2006-08-02 | 2006-08-02 | 2006-08-02 | 2006-08-02 | 2006-08-02 | 2006-08-02 | 2006-08-02 | 2006-08-02 | 2006-08-02 | 2006-08-02 | 2006-08-02 | 2006-08-02 | 2006-08-02 | 2006-08-02 | 2006-08-02 | 2006-08-02 | 2006-08-02 | 2006-08-02 | 2006-08-02 | 2006-08-02 | 2006-08-02 | 2006-08-02 | 2006-08-02 | 2006-08-02 | 2006-08-02 | 2006-08-02 | 2006-08-02 | 2006-08-02 | 2006-08-02 | 2006-08-02 | 2006-08-02 | 2006-08-02 | 2006-08-02 | 2006-08-02 | 2006-08-02 | 2006-08-02 | 2006-08-02 | 2006-08-02 | 2006-08-02 | 2006-08-02 | 2006-08-02 | 2006-08-02 | 2006-08-02 | 2006-08-02 | 2006-08-02 | 2006-08-02 | 2006-08-02 | 2006-08-02 | 2006-08-02 | 2006-08-02 | 2006-08-02 | 2006-08-02 | 2006-08-02 | 2006-08-02 | 2006-08-02 | 2006-08-02 | 2006-08-02 | 2006-08-02 | 2006-08-02 | 2006-08-02 | 2006-08-02 | 2006-08-02 | 2006-08-02 | 2006-08-02 | 2006-08-02 | 2006-08-02 | 2006-08-02 | 2006-08-02 | 2006-08-02 | 2006-08-02 | 2006-08-02 | 2006-08-02 | 2006-08-02 | 2006-08-02 | 2006-08-02 | 2006-08-02 | 2006-08-02 | 2006-08-02 | 2006-08-02 | 2006-08-02 | 2006-08-02 | 2006-08-02 | 2006-08-02 | 2006-08-02 | 2006-08-02 | 2006-08-02 | 2006-08-02 | 2006-08-02 | 2006-08-02 | 2006-08-02 | 2006-08-02 | 2006-08-02 | 2006-08-02 | 2006-08-02 | 2006-08-02 | 2006-08-02 | 2006-08-02 | 2006-08-02 | 2006-08-02 | 2006-08-02 | 2006-08-02 | 2006-08-02 | 2006-08-02 | 2006-08-02 | 2006-08-02 | 2006-08-02 | 2006-08-02 | 2006-08-02 | 2006-08-02 | 2006-08-02 | 2006-08-02 | 2006-08-02 | 2006-08-02 | 2006-08-02 | 2006-08-02 | 2006-08-02 | 2006-08-02 | 2006-08-02 | 2006-08-02 | 2006-08-02 | 2006-08-02 | 2006-08-02 | 2006-08-02 | 2006-08-02 | 2006-08-02 | 2006-08-02 | 2006-08-02 | 2006-08-02 | 2006-08-02 | 2006-08-02 | 2006-08-02 | 2006-08-02 | 2006-08-02 | 2006-08-02 | 2006-08-02 | 2006-08-02 | 2006-08-02 | 2006-08-02 | 2006-08-02 | 2006-08-02 | 2006-08-02 | 2006-08-02 | 2006-08-02 | 2006-08-02 | 2006-08-02 | 2006-08-02 | 2006-08-02 | 2006-08-02 | 2006-08-02 | 2006-08-02 | 2006-08-02 | 2006-08-02 | 2006-08-02 | 2006-08-02 | 2006-08-02 | 2006-08-02 | 2006-08-02 | 2006-08-02 | 2006-08-02 | 2006-08-02 | 2006-08-02 | 2006-08-02 | 2006-08-02 | 2006-08-02 | 2006-08-02 | 2006-08-02 | 2006-08-02 | 2006-08-02 | 2006-08-02 | 2006-08-02 | 2006-08-02 | 2006-08-02 | 2006-08-02 | 2006-08-02 | 2006-08-02 | 2006-08-02 | 2006-08-02 | 2006-08-02 | 2006-08-02 | 2006-08-02 | 2006-08-02 | 2006-08-02 | 2006-08-02 | 2006-08-02 | 2006-08-02 | 2006-08-02 | 2006-08-02 | 2006-08-02 | 2006-08-02 | 2006-08-02 | 2006-08-02 | 2006-08-02 | 2006-08-02 | 2006-08-02 | 2006-08-02 | 2006-08-02 | 2006-08-02 | 2006-08-02 | 2006-08-02 | 2006-08-02 | 2006-08-02 | 2006-08-02 | 2006-08-02 | 2006-08-02 | 2006-08-02 | 2006-08-02 | 2006-08-02 | 2006-08-02 | 2006-08-02 | 2006-08-02 | 2006-08-02 | 2006-08-02 | 2006-08-02 | 2006-08-02 | 2006-08-02 | 2006-08-02 | 2006-08-02 | 2006-08-02 | 2006-08-02 | 2006-08-02 | 2006-08-02 | 2006-08-02 | 2006-08-02 | 2006-08-02 | 2006-08-02 | 2006-08-02 | 2006-08-02 | 2006-08-02 | 2006-08-02 | 2006-08-02 | 2006-08-02 | 2006-08-02 | 2006-08-02 | 2006-08-02 | 2006-08-02 | 2006-08-02 | 2006-08-02 | 2006-08-02 | 2006-08-02 | 2006-08-02 | 2006-08-02 | 2006-08-02 | 2006-08-02 | 2006-08-02 | 2006-08-02 | 2006-08-02 | 2006-08-02 | 2006-08-02 | 2006-08-02 | 2006-08-02 | 2006-08-02 | 2006-08-02 | 2006-08-02 | 2006-08-02 | 2006-08-02 | 2006-08-02 | 2006-08-02 | 2006-08-02 | 2006-08-02 | 2006-08-02 | 2006-08-02 | 2006-08-02 | 2006-08-02 | 2006-08-02 | 2006-08-02 | 2006-08-02 | 2006-08-02 | 2006-08-02 | 2006-08-02 | 2006-08-02 | 2006-08-02 | 2006-08-02 | 2006-08-02 | 2006-08-02 | 2006-08-02 | 2006-08-02 | 2006-08-02 | 2006-08-02 | 2006-08-02 | 2006-08-02 | 2006-08-02 | 2006-08-02 | 2006-08-02 | 2006-08-02 | 2006-08-02 | 2006-08-02 | 2006-08-02 | 2006-08-02 | 2006-08-02 | 2006-08-02 | 2006-08-02 | 2006-08-02 | 2006-08-02 | 2006-08-02 | 2006-08-02 | 2006-08-02 | 2006-08-02 | 2006-08-02 | 2006-08-02 | 2006-08-02 | 2006-08-02 | 2006-08-02 | 2006-08-02 | 2006-08-02 | 2006-08-02 | 2006-08-02 | 2006-08-02 | 2006-08-02 | 2006-08-02 | 2006-08-02 | 2006-08-02 | 2006-08-02 | 2006-08-02 | 2006-08-02 | 2006-08-02 | 2006-08-02 | 2006-08-02 | 2006-08-02 | 2006-08-02 | 2006-08-02 | 2006-08-02 | 2006-08-02 | 2006-08-02 | 2006-08-02 | 2006-08-02 | 2006-08-02 | 2006-08-02 | 2006-08-02 | 2006-08-02 | 2006-08-02 | 2006-08-02 | 2006-08-02 | 2006-08-02 | 2006-08-02 | 2006-08-02 | 2006-08-02 | 2006-08-02 | 2006-08-02 | 2006-08-02 | 2006-08-02 | 2006-08-02 | 2006-08-02 | 2006-08-02 | 2006-08-02 | 2006-08-02 | 2006-08-02 | 2006-08-02 | 2006-08-02 | 2006-08-02 | 2006-08-02 | 2006-08-02 | 2006-08-02 | 2006-08-02 | 2006-08-02 | 2006-08-02 | 2006-08-02 | 2006-08-02 | 2006-08-02 | 2006-08-02 | 2006-08-02 | 2006-08-02 | 2006-08-02 | 2006-08-02 | 2006-08-02 | 2006-08-02 | 2006-08-02 | 2006-08-02 | 2006-08-02 | 2006-08-02 | 2006-08-02 | 2006-08-02 | 2006-08-02 | 2006-08-02 | 2006-08-02 | 2006-08-02 | 2006-08-02 | 2006-08-02 | 2006-08-02 | 2006-08-02 | 2006-08-02 | 2006-08-02 | 2006-08-02 | 2006-08-02 | 2006-08-02 | 2006-08-02 | 2006-08-02 | 2006-08-02 | 2006-08-02 | 2006-08-02 | 2006-08-02 | 2006-08-02 | 2006-08-02 | 2006-08-02 | 2006-08-02 | 2006-08-02 | 2006-08-02 | 2006-08-02 | 2006-08-02 | 2006-08-02 | 2006-08-02 | 2006-08-02 | 2006-08-02 | 2006-08-02 | 2006-08-02 | 2006-08-02 | 2006-08-02 | 2006-08-02 | 2006-08-02 | 2006-08-02 | 2006-08-02 | 2006-08-02 | 2006-08-02 | 2006-08-02 | 2006-08-02 | 2006-08-02 | 2006-08-02 | 2006-08-02 | 2006-08-02 | 2006-08-02 | 2006-08-02 | 2006-08-02 | 2006-08-02 | 2006-08-02 | 2006-08-02 | 2006-08-02 | 2006-08-02 | 2006-08-02 | 2006-08-02 | 2006-08-02 | 2006-08-02 | 2006-08-02 | 2006-08-02 | 2006-08-02 | 2006-08-02 | 2006-08-02 | 2006-08-02 | 2006-08-02 | 2006-08-02 | 2006-08-02 | 2006-08-02 | 2006-08-02 | 2006-08-02 | 2006-08-02 | 2006-08-02 | 2006-08-02 | 2006-08-02 | 2006-08-02 | 2006-08-02 | 2006-08-02 | 2006-08-02 | 2006-08-02 | 2006-08-02 | 2006-08-02 | 2006-08-02 | 2006-08-02 | 2006-08-02 | 2006-08-02 | 2006-08-02 | 2006-08-02 | 2006-08-02 | 2006-08-02 | 2006-08-02 | 2006-08-02 | 2006-08-02 | 2006-08-02 | 2006-08-02 | 2006-08-02 | 2006-08-02 | 2006-08-02 | 2006-08-02 | 2006-08-02 | 2006-08-02 | 2006-08-02 | 2006-08-02 | 2006-08-02 | 2006-08-02 | 2006-08-02 | 2006-08-02 | 2006-08-02 | 2006-08-02 | 2006-08-02 | 2006-08-02 | 2006-08-02 | 2006-08-02 | 2006-08-02 | 2006-08-02 | 2006-08-02 | 2006-08-02 | 2006-08-02 | 2006-08-02 | 2006-08-02 | 2006-08-02 | 2006-08-02 | 2006-08-02 | 2006-08-02 | 2006-08-02 | 2006-08-02 | 2006-08-02 | 2006-08-02 | 2006-08-02 | 2006-08-02 | 2006-08-02 | 2006-08-02 | 2006-08-02 | 2006-08-02 | 2006-08-02 | 2006-08-02 | 2006-08-02 | 2006-08-02 | 2006-08-02 | 2006-08-02 | 2006-08-02 | 2006-08-02 | 2006-08-02 | 2006-08-02 | 2006-08-02 | 2006-08-02 | 2006-08-02 | 2006-08-02 | 2006-08-02 | 2006-08-02 | 2006-08-02 | 2006-08-02 | 2006-08-02 | 2006-08-02 | 2006-08-02 | 2006-08-02 | 2006-08-02 | 2006-08-02 | 2006-08-02 | 2006-08-02 | 2006-08-02 | 2006-08-02 | 2006-08-02 | 2006-08-02 | 2006-08-02 | 2006-08-02 | 2006-08-02 | 2006-08-02 | 2006-08-02 | 2006-08-02 | 2006-08-02 | 2006-08-02 | 2006-08-02 | 2006-08-02 | 2006-08-02 | 2006-08-02 | 2006-08-02 | 2006-08-02 | 2006-08-02 | 2006-08-02 | 2006-08-02 | 2006-08-02 | 2006-08-02 | 2006-08-02 | 2006-08-02 | 2006-08-02 | 2006-08-02 | 2006-08-02 | 2006-08-02 | 2006-08-02 | 2006-08-02 | 2006-08-02 | 2006-08-02 | 2006-08-02 | 2006-08-02 | 2006-08-02 | 2006-08-02 | 2006-08-02 | 2006-08-02 | 2006-08-02 | 2006-08-02 | 2006-08-02 | 2006-08-02 | 2006-08-02 | 2006-08-02 | 2006-08-02 | 2006-08-02 | 2006-08-02 | 2006-08-02 | 2006-08-02 | 2006-08-02 | 2006-08-02 | 2006-08-02 | 2006-08-02 | 2006-08-02 | 2006-08-02 | 2006-08-02 | 2006-08-02 | 2006-08-02 | 2006-08-02 | 2006-08-02 | 2006-08-02 | 2006-08-02 | 2006-08-02 | 2006-08-02 | 2006-08-02 | 2006-08-02 | 2006-08-02 | 2006-08-02 | 2006-08-02 | 2006-08-02 | 2006-08-02 | 2006-08-02 | 2006-08-02 | 2006-08-02 | 2006-08-02 | 2006-08-02 | 2006-08-02 | 2006-08-02 | 2006-08-02 | 2006-08-02 | 2006-08-02 | 2006-08-02 | 2006-08-02 | 2006-08-02 | 2006-08-02 | 2006-08-02 | 2006-08-02 | 2006-08-02 | 2006-08-02 | 2006-08-02 | 2006-08-02 | 2006-08-02 | 2006-08-02 | 2006-08-02 | 2006-08-02 | 2006-08-02 | 2006-08-02 | 2006-08-02 | 2006-08-02 | 2006-08-02 | 2006-08-02 | 2006-08-02 | 2006-08-02 | 2006-08-02 | 2006-08-02 | 2006-08-02 | 2006-08-02 | 2006-08-02 | 2006-08-02 | 2006-08-02 | 2006-08-02 | 2006-08-02 | 2006-08-02 | 2006-08-02 | 2006-08-02 | 2006-08-02 | 2006-08-02 | 2006-08-02 | 2006-08-02 | 2006-08-02 | 2006-08-02 | 2006-08-02 | 2006-08-02 | 2006-08-02 | 2006-08-02 | 2006-08-02 | 2006-08-02 | 2006-08-02 | 2006-08-02 | 2006-08-02 | 2006-08-02 | 2006-08-02 | 2006-08-02 | 2006-08-02 | 2006-08-02 | 2006-08-02 | 2006-08-02 | 2006-08-02 | 2006-08-02 | 2006-08-02 | 2006-08-02 | 2006-08-02 | 2006-08-02 | 2006-08-02 | 2006-08-02 | 2006-08-02 | 2006-08-02 | 2006-08-02 | 2006-08-02 | 2006-08-02 | 2006-08-02 | 2006-08-02 | 2006-08-02 | 2006-08-02 | 2006-08-02 | 2006-08-02 | 2006-08-02 | 2006-08-02 | 2006-08-02 | 2006-08-02 | 2006-08-02 | 2006-08-02 | 2006-08-02 | 2006-08-02 | 2006-08-02 | 2006-08-02 | 2006-08-02 | 2006-08-02 | 2006-08-02 | 2006-08-02 | 2006-08-02 | 2006-08-02 | 2006-08-02 | 2006-08-02 | 2006-08-02 | 2006-08-02 | 2006-08-02 | 2006-08-02 | 2006-08-02 | 2006-08-02 | 2006-08-02 | 2006-08-02 | 2006-08-02 | 2006-08-02 | 2006-08-02 | 2006-08-02 | 2006-08-02 | 2006-08-02 | 2006-08-02 | 2006-08-02 | 2006-08-02 | 2006-08-02 | 2006-08-02 | 2006-08-02 | 2006-08-02 | 2006-08-02 | 2006-08-02 | 2006-08-02 | 2006-08-02 | 2006-08-02 | 2006-08-02 | 2006-08-02 | 2006-08-02 | 2006-08-02 | 2006-08-02 | 2006-08-02 | 2006-08-02 | 2006-08-02 | 2006-08-02 | 2006-08-02 | 2006-08-02 | 2006-08-02 | 2006-08-02 | 2006-08-02 | 2006-08-02 | 2006-08-02 | 2006-08-02 | 2006-08-02 | 2006-08-02 | 2006-08-02 | 2006-08-02 | 2006-08-02 | 2006-08-02 | 2006-08-02 | 2006-08-02 | 2006-08-02 | 2006-08-02 | 2006-08-02 | 2006-08-02 | 2006-08-02 | 2006-08-02 | 2006-08-02 | 2006-08-02 | 2006-08-02 | 2006-08-02 | 2006-08-02 | 2006-08-02 | 2006-08-02 | 2006-08-02 | 2006-08-02 | 2006-08-02 | 2006-08-02 | 2006-08-02 | 2006-08-02 | 2006-08-02 | 2006-08-02 | 2006-08-02 | 2006-08-02 | 2006-08-02 | 2006-08-02 | 2006-08-02 | 2006-08-02 | 2006-08-02 | 2006-08-02 | 2006-08-02 | 2006-08-02 | 2006-08-02 | 2006-08-02 | 2006-08-02 | 2006-08-02 | 2006-08-02 | 2006-08-02 | 2006-08-02 | 2006-08-02 | 2006-08-02 | 2006-08-02 | 2006-08-02 | 2006-08-02 | 2006-08-02 | 2006-08-02 | 2006-08-02 | 2006-08-02 | 2006-08-02 | 2006-08-02 | 2006-08-02 | 2006-08-02 | 2006-08-02 | 2006-08-02 | 2006-08-02 | 2006-08-02 | 2006-08-02 | 2006-08-02 | 2006-08-02 | 2006-08-02 | 2006-08-02 | 2006-08-02 | 2006-08-02 | 2006-08-02 | 2006-08-02 | 2006-08-02 | 2006-08-02 | 2006-08-02 | 2006-08-02 | 2006-08-02 | 2006-08-02 | 2006-08-02 | 2006-08-02 | 2006-08-02 | 2006-08-02 | 2006-08-02 | 2006-08-02 | 2006-08-02 | 2006-08-02 | 2006-08-02 | 2006-08-02 | 2006-08-02 | 2006-08-02 | 2006-08-02 | 2006-08-02 | 2006-08-02 | 2006-08-02 | 2006-08-02 | 2006-08-02 | 2006-08-02 | 2006-08-02 | 2006-08-02 | 2006-08-02 | 2006-08-02 | 2006-08-02 | 2006-08-02 | 2006-08-02 | 2006-08-02 | 2006-08-02 | 2006-08-02 | 2006-08-02 | 2006-08-02 | 2006-08-02 | 2006-08-02 | 2006-08-02 | 2006-08-02 | 2006-08-02 | 2006-08-02 | 2006-08-02 | 2006-08-02 | 2006-08-02 | 2006-08-02 | 2006-08-02 | 2006-08-02 | 2006-08-02 | 2006-08-02 | 2006-08-02 | 2006-08-02 | 2006-08-02 | 2006-08-02 | 2006-08-02 | 2006-08-02 | 2006-08-02 | 2006-08-02 | 2006-08-02 | 2006-08-02 | 2006-08-02 | 2006-08-02 | 2006-08-02 | 2006-08-02 | 2006-08-02 | 2006-08-02 | 2006-08-02 | 2006-08-02 | 2006-08-02 | 2006-08-02 | 2006-08-02 | 2006-08-02 | 2006-08-02 | 2006-08-02 | 2006-08-02 | 2006-08-02 | 2006-08-02 | 2006-08-02 | 2006-08-02 | 2006-08-02 | 2006-08-02 | 2006-08-02 | 2006-08-02 | 2006-08-02 | 2006-08-02 | 2006-08-02 | 2006-08-02 | 2006-08-02 | 2006-08-02 | 2006-08-02 | 2006-08-02 | 2006-08-02 | 2006-08-02 | 2006-08-02 | 2006-08-02 | 2006-08-02 | 2006-08-02 | 2006-08-02 | 2006-08-02 | 2006-08-02 | 2006-08-02 | 2006-08-02 | 2006-08-02 | 2006-08-02 | 2006-08-02 | 2006-08-02 | 2006-08-02 | 2006-08-02 | 2006-08-02 | 2006-08-02 | 2006-08-02 | 2006-08-02 | 2006-08-02 | 2006-08-02 | 2006-08-02 | 2006-08-02 | 2006-08-02 | 2006-08-02 | 2006-08-02 | 2006-08-02 | 2006-08-02 | 2006-08-02 | 2006-08-02 | 2006-08-02 | 2006-08-02 | 2006-08-02 | 2006-08-02 | 2006-08-02 | 2006-08-02 | 2006-08-02 | 2006-08-02 | 2006-08-02 | 2006-08-02 | 2006-08-02 | 2006-08-02 | 2006-08-02 | 2006-08-02 | 2006-08-02 | 2006-08-02 | 2006-08-02 | 2006-08-02 | 2006-08-02 | 2006-08-02 | 2006-08-02 | 2006-08-02 | 2006-08-02 | 2006-08-02 | 2006-08-02 | 2006-08-02 | 2006-08-02 | 2006-08-02 | 2006-08-02 | 2006-08-02 | 2006-08-02 | 2006-08-02 | 2006-08-02 | 2006-08-02 | 2006-08-02 | 2006-08-02 | 2006-08-02 | 2006-08-02 | 2006-08-02 | 2006-08-02 | 2006-08-02 | 2006-08-02 | 2006-08-02 | 2006-08-02 | 2006-08-02 | 2006-08-02 | 2006-08-02 | 2006-08-02 | 2006-08-02 | 2006-08-02 | 2006-08-02 | 2006-08-02 | 2006-08-02 | 2006-08-02 | 2006-08-02 | 2006-08-02 | 2006-08-02 | 2006-08-02 | 2006-08-02 | 2006-08-02 | 2006-08-02 | 2006-08-02 | 2006-08-02 | 2006-08-02 | 2006-08-02 | 2006-08-02 | 2006-08-02 | 2006-08-02 | 2006-08-02 | 2006-08-02 | 2006-08-02 | 2006-08-02 | 2006-08-02 | 2006-08-02 | 2006-08-02 | 2006-08-02 | 2006-08-02 | 2006-08-02 | 2006-08-02 | 2006-08-02 | 2006-08-02 | 2006-08-02 | 2006-08-02 | 2006-08-02 | 2006-08-02 | 2006-08-02 | 2006-08-02 | 2006-08-02 | 2006-08-02 | 2006-08-02 | 2006-08-02 | 2006-08-02 | 2006-08-02 | 2006-08-02 | 2006-08-02 | 2006-08-02 | 2006-08-02 | 2006-08-02 | 2006-08-02 | 2006-08-02 | 2006-08-02 | 2006-08-02 | 2006-08-02 | 2006-08-02 | 2006-08-02 | 2006-08-02 | 2006-08-02 | 2006-08-02 | 2006-08-02 | 2006-08-02 | 2006-08-02 | 2006-08-02 | 2006-08-02 | 2006-08-02 | 2006-08-02 | 2006-08-02 | 2006-08-02 | 2006-08-02 | 2006-08-02 | 2006-08-02 | 2006-08-02 | 2006-08-02 | 2006-08-02 | 2006-08-02 | 2006-08-02 | 2006-08-02 | 2006-08-02 | 2006-08-02 | 2006-08-02 | 2006-08-02 | 2006-08-02 | 2006-08-02 | 2006-08-02 | 2006-08-02 | 2006-08-02 | 2006-08-02 | 2006-08-02 | 2006-08-02 | 2006-08-02 | 2006-08-02 | 2006-08-02 | 2006-08-02 | 2006-08-02 | 2006-08-02 | 2006-08-02 | 2006-08-02 | 2006-08-02 | 2006-08-02 | 2006-08-02 | 2006-08-02 | 2006-08-02 | 2006-08-02 | 2006-08-02 | 2006-08-02 | 2006-08-02 | 2006-08-02 | 2006-08-02 | 2006-08-02 | 2006-08-02 | 2006-08-02 | 2006-08-02 | 2006-08-02 | 2006-08-02 | 2006-08-02 | 2006-08-02 | 2006-08-02 | 2006-08-02 | 2006-08-02 | 2006-08-02 | 2006-08-02 | 2006-08-02 | 2006-08-02 | 2006-08-02 | 2006-08-02 | 2006-08-02 | 2006-08-02 | 2006-08-02 | 2006-08-02 | 2006-08-02 | 2006-08-02 | 2006-08-02 | 2006-08-02 | 2006-08-02 | 2006-08-02 | 2006-08-02 | 2006-08-02 | 2006-08-02 | 2006-08-02 | 2006-08-02 | 2006-08-02 | 2006-08-02 | 2006-08-02 | 2006-08-02 | 2006-08-02 | 2006-08-02 | 2006-08-02 | 2006-08-02 | 2006-08-02 | 2006-08-02 | 2006-08-02 | 2006-08-02 | 2006-08-02 | 2006-08-02 | 2006-08-02 | 2006-08-02 | 2006-08-02 | 2006-08-02 | 2006-08-02 | 2006-08-02 | 2006-08-02 | 2006-08-02 | 2006-08-02 | 2006-08-02 | 2006-08-02 | 2006-08-02 | 2006-08-02 | 2006-08-02 | 2006-08-02 | 2006-08-02 | 2006-08-02 | 2006-08-02 | 2006-08-02 | 2006-08-02 | 2006-08-02 | 2006-08-02 | 2006-08-02 | 2006-08-02 | 2006-08-02 | 2006-08-02 | 2006-08-02 | 2006-08-02 | 2006-08-02 | 2006-08-02 | 2006-08-02 | 2006-08-02 | 2006-08-02 | 2006-08-02 | 2006-08-02 | 2006-08-02 | 2006-08-02 | 2006-08-02 | 2006-08-02 | 2006-08-02 | 2006-08-02 | 2006-08-02 | 2006-08-02 | 2006-08-02 | 2006-08-02 | 2006-08-02 | 2006-08-02 | 2006-08-02 | 2006-08-02 | 2006-08-02 | 2006-08-02 | 2006-08-02 | 2006-08-02 | 2006-08-02 | 2006-08-02 | 2006-08-02 | 2006-08-02 | 2006-08-02 | 2006-08-02 | 2006-08-02 | 2006-08-02 | 2006-08-02 | 2006-08-02 | 2006-08-02 | 2006-08-02 | 2006-08-02 | 2006-08-02 | 2006-08-02 | 2006-08-02 | 2006-08-02 | 2006-08-02 | 2006-08-02 | 2006-08-02 | 2006-08-02 | 2006-08-02 | 2006-08-02 | 2006-08-02 | 2006-08-02 | 2006-08-02 | 2006-08-02 | 2006-08-02 | 2006-08-02 | 2006-08-02 | 2006-08-02 | 2006-08-02 | 2006-08-02 | 2006-08-02 | 2006-08-02 | 2006-08-02 | 2006-08-02 | 2006-08-02 | 2006-08-02 | 2006-08-02 | 2006-08-02 | 2006-08-02 | 2006-08-02 | 2006-08-02 | 2006-08-02 | 2006-08-02 | 2006-08-02 | 2006-08-02 | 2006-08-02 | 2006-08-02 | 2006-08-02 | 2006-08-02 | 2006-08-02 | 2006-08-02 | 2006-08-02 | 2006-08-02 | 2006-08-02 | 2006-08-02 | 2006-08-02 | 2006-08-02 | 2006-08-02 | 2006-08-02 | 2006-08-02 | 2006-08-02 | 2006-08-02 | 2006-08-02 | 2006-08-02 | 2006-08-02 | 2006-08-02 | 2006-08-02 | 2006-08-02 | 2006-08-02 | 2006-08-02 | 2006-08-02 | 2006-08-02 | 2006-08-02 | 2006-08-02 | 2006-08-02 | 2006-08-02 | 2006-08-02 | 2006-08-02 | 2006-08-02 | 2006-08-02 | 2006-08-02 | 2006-08-02 | 2006-08-02 | 2006-08-02 | 2006-08-02 | 2006-08-02 | 2006-08-02 | 2006-08-02 | 2006-08-02 | 2006-08-02 | 2006-08-02 | 2006-08-02 | 2006-08-02 | 2006-08-02 | 2006-08-02 | 2006-08-02 | 2006-08-02 | 2006-08-02 | 2006-08-02 | 2006-08-02 | 2006-08-02 | 2006-08-02 | 2006-08-02 | 2006-08-02 | 2006-08-02 | 2006-08-02 | 2006-08-02 | 2006-08-02 | 2006-08-02 | 2006-08-02 | 2006-08-02 | 2006-08-02 | 2006-08-02 | 2006-08-02 | 2006-08-02 | 2006-08-02 | 2006-08-02 | 2006-08-02 | 2006-08-02 | 2006-08-02 | 2006-08-02 | 2006-08-02 | 2006-08-02 | 2006-08-02 | 2006-08-02 | 2006-08-02 | 2006-08-02 | 2006-08-02 | 2006-08-02 | 2006-08-02 | 2006-08-02 | 2006-08-02 | 2006-08-02 | 2006-08-02 | 2006-08-02 | 2006-08-02 | 2006-08-02 | 2006-08-02 | 2006-08-02 | 2006-08-02 | 2006-08-02 | 2006-08-02 | 2006-08-02 | 2006-08-02 | 2006-08-02 | 2006-08-02 | 2006-08-02 | 2006-08-02 | 2006-08-02 | 2006-08-02 | 2006-08-02 | 2006-08-02 | 2006-08-02 | 2006-08-02 | 2006-08-02 | 2006-08-02 | 2006-08-02 | 2006-08-02 | 2006-08-02 | 2006-08-02 | 2006-08-02 | 2006-08-02 | 2006-08-02 | 2006-08-02 | 2006-08-02 | 2006-08-02 | 2006-08-02 | 2006-08-02 | 2006-08-02 | 2006-08-02 | 2006-08-02 | 2006-08-02 | 2006-08-02 | 2006-08-02 | 2006-08-02 | 2006-08-02 | 2006-08-02 | 2006-08-02 | 2006-08-02 | 2006-08-02 | 2006-08-02 | 2006-08-02 | 2006-08-02 | 2006-08-02 | 2006-08-02 | 2006-08-02 | 2006-08-02 | 2006-08-02 | 2006-08-02 | 2006-08-02 | 2006-08-02 | 2006-08-02 | 2006-08-02 | 2006-08-02 | 2006-08-02 | 2006-08-02 | 2006-08-02 | 2006-08-02 | 2006-08-02 | 2006-08-02 | 2006-08-02 | 2006-08-02 | 2006-08-02 | 2006-08-02 | 2006-08-02 | 2006-08-02 | 2006-08-02 | 2006-08-02 | 2006-08-02 | 2006-08-02 | 2006-08-02 | 2006-08-02 | 2006-08-02 | 2006-08-02 | 2006-08-02 | 2006-08-02 | 2006-08-02 | 2006-08-02 | 2006-08-02 | 2006-08-02 | 2006-08-02 | 2006-08-02 | 2006-08-02 | 2006-08-02 | 2006-08-02 | 2006-08-02 | 2006-08-02 | 2006-08-02 | 2006-08-02 | 2006-08-02 | 2006-08-02 | 2006-08-02 | 2006-08-02 | 2006-08-02 | 2006-08-02 | 2006-08-02 | 2006-08-02 | 2006-08-02 | 2006-08-02 | 2006-08-02 | 2006-08-02 | 2006-08-02 | 2006-08-02 | 2006-08-02 | 2006-08-02 | 2006-08-02 | 2006-08-02 | 2006-08-02 | 2006-08-02 | 2006-08-02 | 2006-08-02 | 2006-08-02 | 2006-08-02 | 2006-08-02 | 2006-08-02 | 2006-08-02 | 2006-08-02 | 2006-08-02 | 2006-08-02 | 2006-08-02 | 2006-08-02 | 2006-08-02 | 2006-08-02 | 2006-08-02 | 2006-08-02 | 2006-08-02 | 2006-08-02 | 2006-08-02 | 2006-08-02 | 2006-08-02 | 2006-08-02 | 2006-08-02 | 2006-08-02 | 2006-08-02 | 2006-08-02 | 2006-08-02 | 2006-08-02 | 2006-08-02 | 2006-08-02 | 2006-08-02 | 2006-08-02 | 2006-08-02 | 2006-08-02 | 2006-08-02 | 2006-08-02 | 2006-08-02 | 2006-08-02 | 2006-08-02 | 2006-08-02 | 2006-08-02 | 2006-08-02 | 2006-08-02 | 2006-08-02 | 2006-08-02 | 2006-08-02 | 2006-08-02 | 2006-08-02 | 2006-08-02 | 2006-08-02 | 2006-08-02 | 2006-08-02 | 2006-08-02 | 2006-08-02 | 2006-08-02 | 2006-08-02 | 2006-08-02 | 2006-08-02 | 2006-08-02 | 2006-08-02 | 2006-08-02 | 2006-08-02 | 2006-08-02 | 2006-08-02 | 2006-08-02 | 2006-08-02 | 2006-08-02 | 2006-08-02 | 2006-08-02 | 2006-08-02 | 2006-08-02 | 2006-08-02 | 2006-08-02 | 2006-08-02 | 2006-08-02 | 2006-08-02 | 2006-08-02 | 2006-08-02 | 2006-08-02 | 2006-08-02 | 2006-08-02 | 2006-08-02 | 2006-08-02 | 2006-08-02 | 2006-08-02 | 2006-08-02 | 2006-08-02 | 2006-08-02 | 2006-08-02 | 2006-08-02 | 2006-08-02 | 2006-08-02 | 2006-08-02 | 2006-08-02 | 2006-08-02 | 2006-08-02 | 2006-08-02 | 2006-08-02 | 2006-08-02 | 2006-08-02 | 2006-08-02 | 2006-08-02 | 2006-08-02 | 2006-08-02 | 2006-08-02 | 2006-08-02 | 2006-08-02 | 2006-08-02 | 2006-08-02 | 2006-08-02 | 2006-08-02 | 2006-08-02 | 2006-08-02 | 2006-08-02 | 2006-08-02 | 2006-08-02 | 2006-08-02 | 2006-08-02 | 2006-08-02 | 2006-08-02 | 2006-08-02 | 2006-08-02 | 2006-08-02 | 2006-08-02 | 2006-08-02 | 2006-08-02 | 2006-08-02 | 2006-08-02 | 2006-08-02 | 2006-08-02 | 2006-08-02 | 2006-08-02 | 2006-08-02 | 2006-08-02 | 2006-08-02 | 2006-08-02 | 2006-08-02 | 2006-08-02 | 2006-08-02 | 2006-08-02 | 2006-08-02 | 2006-08-02 | 2006-08-02 | 2006-08-02 | 2006-08-02 | 2006-08-02 | 2006-08-02 | 2006-08-02 | 2006-08-02 | 2006-08-02 | 2006-08-02 | 2006-08-02 | 2006-08-02 | 2006-08-02 | 2006-08-02 | 2006-08-02 | 2006-08-02 | 2006-08-02 | 2006-08-02 | 2006-08-02 | 2006-08-02 | 2006-08-02 | 2006-08-02 | 2006-08-02 | 2006-08-02 | 2006-08-02 | 2006-08-02 | 2006-08-02 | 2006-08-02 | 2006-08-02 | 2006-08-02 | 2006-08-02 | 2006-08-02 | 2006-08-02 | 2006-08-02 | 2006-08-02 | 2006-08-02 | 2006-08-02 | 2006-08-02 | 2006-08-02 | 2006-08-02 | 2006-08-02 | 2006-08-02 | 2006-08-02 | 2006-08-02 | 2006-08-02 | 2006-08-02 | 2006-08-02 | 2006-08-02 | 2006-08-02 | 2006-08-02 | 2006-08-02 | 2006-08-02 | 2006-08-02 | 2006-08-02 | 2006-08-02 | 2006-08-02 | 2006-08-02 | 2006-08-02 | 2006-08-02 | 2006-08-02 | 2006-08-02 | 2006-08-02 | 2006-08-02 | 2006-08-02 | 2006-08-02 | 2006-08-02 | 2006-08-02 | 2006-08-02 | 2006-08-02 | 2006-08-02 | 2006-08-02 | 2006-08-02 | 2006-08-02 | 2006-08-02 | 2006-08-02 | 2006-08-02 | 2006-08-02 | 2006-08-02 | 2006-08-02 | 2006-08-02 | 2006-08-02 | 2006-08-02 | 2006-08-02 | 2006-08-02 | 2006-08-02 | 2006-08-02 | 2006-08-02 | 2006-08-02 | 2006-08-02 | 2006-08-02 | 2006-08-02 | 2006-08-02 | 2006-08-02 | 2006-08-02 | 2006-08-02 | 2006-08-02 | 2006-08-02 | 2006-08-02 | 2006-08-02 | 2006-08-02 | 2006-08-02 | 2006-08-02 | 2006-08-02 | 2006-08-02 | 2006-08-02 | 2006-08-02 | 2006-08-02 | 2006-08-02 | 2006-08-02 | 2006-08-02 | 2006-08-02 | 2006-08-02 | 2006-08-02 | 2006-08-02 | 2006-08-02 | 2006-08-02 | 2006-08-02 | 2006-08-02 | 2006-08-02 | 2006-08-02 | 2006-08-02 | 2006-08-02 | 2006-08-02 | 2006-08-02 | 2006-08-02 | 2006-08-02 | 2006-08-02 | 2006-08-02 | 2006-08-02 | 2006-08-02 | 2006-08-02 | 2006-08-02 | 2006-08-02 | 2006-08-02 | 2006-08-02 | 2006-08-02 | 2006-08-02 | 2006-08-02 | 2006-08-02 | 2006-08-02 | 2006-08-02 | 2006-08-02 | 2006-08-02 | 2006-08-02 | 2006-08-02 | 2006-08-02 | 2006-08-02 | 2006-08-02 | 2006-08-02 | 2006-08-02 | 2006-08-02 | 2006-08-02 | 2006-08-02 | 2006-08-02 | 2006-08-02 | 2006-08-02 | 2006-08-02 | 2006-08-02 | 2006-08-02 | 2006-08-02 | 2006-08-02 | 2006-08-02 | 2006-08-02 | 2006-08-02 | 2006-08-02 | 2006-08-02 | 2006-08-02 | 2006-08-02 | 2006-08-02 | 2006-08-02 | 2006-08-02 | 2006-08-02 | 2006-08-02 | 2006-08-02 | 2006-08-02 | 2006-08-02 | 2006-08-02 | 2006-08-02 | 2006-08-02 | 2006-08-02 | 2006-08-02 | 2006-08-02 | 2006-08-02 | 2006-08-02 | 2006-08-02 | 2006-08-02 | 2006-08-02 | 2006-08-02 | 2006-08-02 | 2006-08-02 | 2006-08-02 | 2006-08-02 | 2006-08-02 | 2006-08-02 | 2006-08-02 | 2006-08-02 | 2006-08-02 | 2006-08-02 | 2006-08-02 | 2006-08-02 | 2006-08-02 | 2006-08-02 | 2006-08-02 | 2006-08-02 | 2006-08-02 | 2006-08-02 | 2006-08-02 | 2006-08-02 | 2006-08-02 | 2006-08-02 | 2006-08-02 | 2006-08-02 | 2006-08-02 | 2006-08-02 | 2006-08-02 | 2006-08-02 | 2006-08-02 | 2006-08-02 | 2006-08-02 | 2006-08-02 | 2006-08-02 | 2006-08-02 | 2006-08-02 | 2006-08-02 | 2006-08-02 | 2006-08-02 | 2006-08-02 | 2006-08-02 | 2006-08-02 | 2006-08-02 | 2006-08-02 | 2006-08-02 | 2006-08-02 | 2006-08-02 | 2006-08-02 | 2006-08-02 | 2006-08-02 | 2006-08-02 | 2006-08-02 | 2006-08-02 | 2006-08-02 | 2006-08-02 | 2006-08-02 | 2006-08-02 | 2006-08-02 | 2006-08-02 | 2006-08-02 | 2006-08-02 | 2006-08-02 | 2006-08-02 | 2006-08-02 | 2006-08-02 | 2006-08-02 | 2006-08-02 | 2006-08-02 | 2006-08-02 | 2006-08-02 | 2006-08-02 | 2006-08-02 | 2006-08-02 | 2006-08-02 | 2006-08-02 | 2006-08-02 | 2006-08-02 | 2006-08-02 | 2006-08-02 | 2006-08-02 | 2006-08-02 | 2006-08-02 | 2006-08-02 | 2006-08-02 | 2006-08-02 | 2006-08-02 | 2006-08-02 | 2006-08-02 | 2006-08-02 | 2006-08-02 | 2006-08-02 | 2006-08-02 | 2006-08-02 | 2006-08-02 | 2006-08-02 | 2006-08-02 | 2006-08-02 | 2006-08-02 | 2006-08-02 | 2006-08-02 | 2006-08-02 | 2006-08-02 | 2006-08-02 | 2006-08-02 | 2006-08-02 | 2006-08-02 | 2006-08-02 | 2006-08-02 | 2006-08-02 | 2006-08-02 | 2006-08-02 | 2006-08-02 | 2006-08-02 | 2006-08-02 | 2006-08-02 | 2006-08-02 | 2006-08-02 | 2006-08-02 | 2006-08-02 | 2006-08-02 | 2006-08-02 | 2006-08-02 | 2006-08-02 | 2006-08-02 | 2006-08-02 | 2006-08-02 | 2006-08-02 | 2006-08-02 | 2006-08-02 | 2006-08-02 | 2006-08-02 | 2006-08-02 | 2006-08-02 | 2006-08-02 | 2006-08-02 | 2006-08-02 | 2006-08-02 | 2006-08-02 | 2006-08-02 | 2006-08-02 | 2006-08-02 | 2006-08-02 | 2006-08-02 | 2006-08-02 | 2006-08-02 | 2006-08-02 | 2006-08-02 | 2006-08-02 | 2006-08-02 | 2006-08-02 | 2006-08-02 | 2006-08-02 | 2006-08-02 | 2006-08-02 | 2006-08-02 | 2006-08-02 | 2006-08-02 | 2006-08-02 | 2006-08-02 | 2006-08-02 | 2006-08-02 | 2006-08-02 | 2006-08-02 | 2006-08-02 | 2006-08-02 | 2006-08-02 | 2006-08-02 | 2006-08-02 | 2006-08-02 | 2006-08-02 | 2006-08-02 | 2006-08-02 | 2006-08-02 | 2006-08-02 | 2006-08-02 | 2006-08-02 | 2006-08-02 | 2006-08-02 | 2006-08-02 | 2006-08-02 | 2006-08-02 | 2006-08-02 | 2006-08-02 | 2006-08-02 | 2006-08-02 | 2006-08-02 | 2006-08-02 | 2006-08-02 | 2006-08-02 | 2006-08-02 | 2006-08-02 | 2006-08-02 | 2006-08-02 | 2006-08-02 | 2006-08-02 | 2006-08-02 | 2006-08-02 | 2006-08-02 | 2006-08-02 | 2006-08-02 | 2006-08-02 | 2006-08-02 | 2006-08-02 | 2006-08-02 | 2006-08-02 | 2006-08-02 | 2006-08-02 | 2006-08-02 | 2006-08-02 | 2006-08-02 | 2006-08-02 | 2006-08-02 | 2006-08-02 | 2006-08-02 | 2006-08-02 | 2006-08-02 | 2006-08-02 | 2006-08-02 | 2006-08-02 | 2006-08-02 | 2006-08-02 | 2006-08-02 | 2006-08-02 | 2006-08-02 | 2006-08-02 | 2006-08-02 | 2006-08-02 | 2006-08-02 | 2006-08-02 | 2006-08-02 | 2006-08-02 | 2006-08-02 | 2006-08-02 | 2006-08-02 | 2006-08-02 | 2006-08-02 | 2006-08-02 | 2006-08-02 | 2006-08-02 | 2006-08-02 | 2006-08-02 | 2006-08-02 | 2006-08-02 | 2006-08-02 | 2006-08-02 | 2006-08-02 | 2006-08-02 | 2006-08-02 | 2006-08-02 | 2006-08-02 | 2006-08-02 | 2006-08-02 | 2006-08-02 | 2006-08-02 | 2006-08-02 | 2006-08-02 | 2006-08-02 | 2006-08-02 | 2006-08-02 | 2006-08-02 | 2006-08-02 | 2006-08-02 | 2006-08-02 | 2006-08-02 | 2006-08-02 | 2006-08-02 | 2006-08-02 | 2006-08-02 | 2006-08-02 | 2006-08-02 | 2006-08-02 | 2006-08-02 | 2006-08-02 | 2006-08-02 | 2006-08-02 | 2006-08-02 | 2006-08-02 | 2006-08-02 | 2006-08-02 | 2006-08-02 | 2006-08-02 | 2006-08-02 | 2006-08-02 | 2006-08-02 | 2006-08-02 | 2006-08-02 | 2006-08-02 | 2006-08-02 | 2006-08-02 | 2006-08-02 | 2006-08-02 | 2006-08-02 | 2006-08-02 | 2006-08-02 | 2006-08-02 | 2006-08-02 | 2006-08-02 | 2006-08-02 | 2006-08-02 | 2006-08-02 | 2006-08-02 | 2006-08-02 | 2006-08-02 | 2006-08-02 | 2006-08-02 | 2006-08-02 | 2006-08-02 | 2006-08-02 | 2006-08-02 | 2006-08-02 | 2006-08-02 | 2006-08-02 | 2006-08-02 | 2006-08-02 | 2006-08-02 | 2006-08-02 | 2006-08-02 | 2006-08-02 | 2006-08-02 | 2006-08-02 | 2006-08-02 | 2006-08-02 | 2006-08-02 | 2006-08-02 | 2006-08-02 | 2006-08-02 | 2006-08-02 | 2006-08-02 | 2006-08-02 | 2006-08-02 | 2006-08-02 | 2006-08-02 | 2006-08-02 | 2006-08-02 | 2006-08-02 | 2006-08-02 | 2006-08-02 | 2006-08-02 | 2006-08-02 | 2006-08-02 | 2006-08-02 | 2006-08-02 | 2006-08-02 | 2006-08-02 | 2006-08-02 | 2006-08-02 | 2006-08-02 | 2006-08-02 | 2006-08-02 | 2006-08-02 | 2006-08-02 | 2006-08-02 | 2006-08-02 | 2006-08-02 | 2006-08-02 | 2006-08-02 | 2006-08-02 | 2006-08-02 | 2006-08-02 | 2006-08-02 | 2006-08-02 | 2006-08-02 | 2006-08-02 | 2006-08-02 | 2006-08-02 | 2006-08-02 | 2006-08-02 | 2006-08-02 | 2006-08-02 | 2006-08-02 | 2006-08-02 | 2006-08-02 | 2006-08-02 | 2006-08-02 | 2006-08-02 | 2006-08-02 | 2006-08-02 | 2006-08-02 | 2006-08-02 | 2006-08-02 | 2006-08-02 | 2006-08-02 | 2006-08-02 | 2006-08-02 | 2006-08-02 | 2006-08-02 | 2006-08-02 | 2006-08-02 | 2006-08-02 | 2006-08-02 | 2006-08-02 | 2006-08-02 | 2006-08-02 | 2006-08-02 | 2006-08-02 | 2006-08-02 | 2006-08-02 | 2006-08-02 | 2006-08-02 | 2006-08-02 | 2006-08-02 | 2006-08-02 | 2006-08-02 | 2006-08-02 | 2006-08-02 | 2006-08-02 | 2006-08-02 | 2006-08-02 | 2006-08-02 | 2006-08-02 | 2006-08-02 | 2006-08-02 | 2006-08-02 | 2006-08-02 | 2006-08-02 | 2006-08-02 | 2006-08-02 | 2006-08-02 | 2006-08-02 | 2006-08-02 | 2006-08-02 | 2006-08-02 | 2006-08-02 | 2006-08-02 | 2006-08-02 | 2006-08-02 | 2006-08-02 | 2006-08-02 | 2006-08-02 | 2006-08-02 | 2006-08-02 | 2006-08-02 | 2006-08-02 | 2006-08-02 | 2006-08-02 | 2006-08-02 | 2006-08-02 | 2006-08-02 | 2006-08-02 | 2006-08-02 | 2006-08-02 | 2006-08-02 | 2006-08-02 | 2006-08-02 | 2006-08-02 | 2006-08-02 | 2006-08-02 | 2006-08-02 | 2006-08-02 | 2006-08-02 | 2006-08-02 | 2006-08-02 | 2006-08-02 | 2006-08-02 | 2006-08-02 | 2006-08-02 | 2006-08-02 | 2006-08-02 | 2006-08-02 | 2006-08-02 | 2006-08-02 | 2006-08-02 | 2006-08-02 | 2006-08-02 | 2006-08-02 | 2006-08-02 | 2006-08-02 | 2006-08-02 | 2006-08-02 | 2006-08-02 | 2006-08-02 | 2006-08-02 | 2006-08-02 | 2006-08-02 | 2006-08-02 | 2006-08-02 | 2006-08-02 | 2006-08-02 | 2006-08-02 | 2006-08-02 | 2006-08-02 | 2006-08-02 | 2006-08-02 | 2006-08-02 | 2006-08-02 | 2006-08-02 | 2006-08-02 | 2006-08-02 | 2006-08-02 | 2006-08-02 | 2006-08-02 | 2006-08-02 | 2006-08-02 | 2006-08-02 | 2006-08-02 | 2006-08-02 | 2006-08-02 | 2006-08-02 | 2006-08-02 | 2006-08-02 | 2006-08-02 | 2006-08-02 | 2006-08-02 | 2006-08-02 | 2006-08-02 | 2006-08-02 | 2006-08-02 | 2006-08-02 | 2006-08-02 | 2006-08-02 | 2006-08-02 | 2006-08-02 | 2006-08-02 | 2006-08-02 | 2006-08-02 | 2006-08-02 | 2006-08-02 | 2006-08-02 | 2006-08-02 | 2006-08-02 | 2006-08-02 | 2006-08-02 | 2006-08-02 | 2006-08-02 | 2006-08-02 | 2006-08-02 | 2006-08-02 | 2006-08-02 | 2006-08-02 | 2006-08-02 | 2006-08-02 | 2006-08-02 | 2006-08-02 | 2006-08-02 | 2006-08-02 | 2006-08-02 | 2006-08-02 | 2006-08-02 | 2006-08-02 | 2006-08-02 | 2006-08-02 | 2006-08-02 | 2006-08-02 | 2006-08-02 | 2006-08-02 | 2006-08-02 | 2006-08-02 | 2006-08-02 | 2006-08-02 | 2006-08-02 | 2006-08-02 | 2006-08-02 | 2006-08-02 | 2006-08-02 | 2006-08-02 | 2006-08-02 | 2006-08-02 | 2006-08-02 | 2006-08-02 | 2006-08-02 | 2006-08-02 | 2006-08-02 | 2006-08-02 | 2006-08-02 | 2006-08-02 | 2006-08-02 | 2006-08-02 | 2006-08-02 | 2006-08-02 | 2006-08-02 | 2006-08-02 | 2006-08-02 | 2006-08-02 | 2006-08-02 | 2006-08-02 | 2006-08-02 | 2006-08-02 | 2006-08-02 | 2006-08-02 | 2006-08-02 | 2006-08-02 | 2006-08-02 | 2006-08-02 | 2006-08-02 | 2006-08-02 | 2006-08-02 | 2006-08-02 | 2006-08-02 | 2006-08-02 | 2006-08-02 | 2006-08-02 | 2006-08-02 | 2006-08-02 | 2006-08-02 | 2006-08-02 | 2006-08-02 | 2006-08-02 | 2006-08-02 | 2006-08-02 | 2006-08-02 | 2006-08-02 | 2006-08-02 | 2006-08-02 | 2006-08-02 | 2006-08-02 | 2006-08-02 | 2006-08-02 | 2006-08-02 | 2006-08-02 | 2006-08-02 | 2006-08-02 | 2006-08-02 | 2006-08-02 | 2006-08-02 | 2006-08-02 | 2006-08-02 | 2006-08-02 | 2006-08-02 | 2006-08-02 | 2006-08-02 | 2006-08-02 | 2006-08-02 | 2006-08-02 | 2006-08-02 | 2006-08-02 | 2006-08-02 | 2006-08-02 | 2006-08-02 | 2006-08-02 | 2006-08-02 | 2006-08-02 | 2006-08-02 | 2006-08-02 | 2006-08-02 | 2006-08-02 | 2006-08-02 | 2006-08-02 | 2006-08-02 | 2006-08-02 | 2006-08-02 | 2006-08-02 | 2006-08-02 | 2006-08-02 | 2006-08-02 | 2006-08-02 | 2006-08-02 | 2006-08-02 | 2006-08-02 | 2006-08-02 | 2006-08-02 | 2006-08-02 | 2006-08-02 | 2006-08-02 | 2006-08-02 | 2006-08-02 | 2006-08-02 | 2006-08-02 | 2006-08-02 | 2006-08-02 | 2006-08-02 | 2006-08-02 | 2006-08-02 | 2006-08-02 | 2006-08-02 | 2006-08-02 | 2006-08-02 | 2006-08-02 | 2006-08-02 | 2006-08-02 | 2006-08-02 | 2006-08-02 | 2006-08-02 | 2006-08-02 | 2006-08-02 | 2006-08-02 | 2006-08-02 | 2006-08-02 | 2006-08-02 | 2006-08-02 | 2006-08-02 | 2006-08-02 | 2006-08-02 | 2006-08-02 | 2006-08-02 | 2006-08-02 | 2006-08-02 | 2006-08-02 | 2006-08-02 | 2006-08-02 | 2006-08-02 | 2006-08-02 | 2006-08-02 | 2006-08-02 | 2006-08-02 | 2006-08-02 | 2006-08-02 | 2006-08-02 | 2006-08-02 | 2006-08-02 | 2006-08-02 | 2006-08-02 | 2006-08-02 | 2006-08-02 | 2006-08-02 | 2006-08-02 | 2006-08-02 | 2006-08-02 | 2006-08-02 | 2006-08-02 | 2006-08-02 | 2006-08-02 | 2006-08-02 | 2006-08-02 | 2006-08-02 | 2006-08-02 | 2006-08-02 | 2006-08-02 | 2006-08-02 | 2006-08-02 | 2006-08-02 | 2006-08-02 | 2006-08-02 | 2006-08-02 | 2006-08-02 | 2006-08-02 | 2006-08-02 | 2006-08-02 | 2006-08-02 | 2006-08-02 | 2006-08-02 | 2006-08-02 | 2006-08-02 | 2006-08-02 | 2006-08-02 | 2006-08-02 | 2006-08-02 | 2006-08-02 | 2006-08-02 | 2006-08-02 | 2006-08-02 | 2006-08-02 | 2006-08-02 | 2006-08-02 | 2006-08-02 | 2006-08-02 | 2006-08-02 | 2006-08-02 | 2006-08-02 | 2006-08-02 | 2006-08-02 | 2006-08-02 | 2006-08-02 | 2006-08-02 | 2006-08-02 | 2006-08-02 | 2006-08-02 | 2006-08-02 | 2006-08-02 | 2006-08-02 | 2006-08-02 | 2006-08-02 | 2006-08-02 | 2006-08-02 | 2006-08-02 | 2006-08-02 | 2006-08-02 | 2006-08-02 | 2006-08-02 | 2006-08-02 | 2006-08-02 | 2006-08-02 | 2006-08-02 | 2006-08-02 | 2006-08-02 | 2006-08-02 | 2006-08-02 | 2006-08-02 | 2006-08-02 | 2006-08-02 | 2006-08-02 | 2006-08-02 | 2006-08-02 | 2006-08-02 | 2006-08-02 | 2006-08-02 | 2006-08-02 | 2006-08-02 | 2006-08-02 | 2006-08-02 | 2006-08-02 | 2006-08-02 | 2006-08-02 | 2006-08-02 | 2006-08-02 | 2006-08-02 | 2006-08-02 | 2006-08-02 | 2006-08-02 | 2006-08-02 | 2006-08-02 | 2006-08-02 | 2006-08-02 | 2006-08-02 | 2006-08-02 | 2006-08-02 | 2006-08-02 | 2006-08-02 | 2006-08-02 | 2006-08-02 | 2006-08-02 | 2006-08-02 | 2006-08-02 | 2006-08-02 | 2006-08-02 | 2006-08-02 | 2006-08-02 | 2006-08-02 | 2006-08-02 | 2006-08-02 | 2006-08-02 | 2006-08-02 | 2006-08-02 | 2006-08-02 | 2006-08-02 | 2006-08-02 | 2006-08-02 | 2006-08-02 | 2006-08-02 | 2006-08-02 | 2006-08-02 | 2006-08-02 | 2006-08-02 | 2006-08-02 | 2006-08-02 | 2006-08-02 | 2006-08-02 | 2006-08-02 | 2006-08-02 | 2006-08-02 | 2006-08-02 | 2006-08-02 | 2006-08-02 | 2006-08-02 | 2006-08-02 | 2006-08-02 | 2006-08-02 | 2006-08-02 | 2006-08-02 | 2006-08-02 | 2006-08-02 | 2006-08-02 | 2006-08-02 | 2006-08-02 | 2006-08-02 | 2006-08-02 | 2006-08-02 | 2006-08-02 | 2006-08-02 | 2006-08-02 | 2006-08-02 | 2006-08-02 | 2006-08-02 | 2006-08-02 | 2006-08-02 | 2006-08-02 | 2006-08-02 | 2006-08-02 | 2006-08-02 | 2006-08-02 | 2006-08-02 | 2006-08-02 | 2006-08-02 | 2006-08-02 | 2006-08-02 | 2006-08-02 | 2006-08-02 | 2006-08-02 | 2006-08-02 | 2006-08-02 | 2006-08-02 | 2006-08-02 | 2006-08-02 | 2006-08-02 | 2006-08-02 | 2006-08-02 | 2006-08-02 | 2006-08-02 | 2006-08-02 | 2006-08-02 | 2006-08-02 | 2006-08-02 | 2006-08-02 | 2006-08-02 | 2006-08-02 | 2006-08-02 | 2006-08-02 | 2006-08-02 | 2006-08-02 | 2006-08-02 | 2006-08-02 | 2006-08-02 | 2006-08-02 | 2006-08-02 | 2006-08-02 | 2006-08-02 | 2006-08-02 | 2006-08-02 | 2006-08-02 | 2006-08-02 | 2006-08-02 | 2006-08-02 | 2006-08-02 | 2006-08-02 | 2006-08-02 | 2006-08-02 | 2006-08-02 | 2006-08-02 | 2006-08-02 | 2006-08-02 | 2006-08-02 | 2006-08-02 | 2006-08-02 | 2006-08-02 | 2006-08-02 | 2006-08-02 | 2006-08-02 | 2006-08-02 | 2006-08-02 | 2006-08-02 | 2006-08-02 | 2006-08-02 | 2006-08-02 | 2006-08-02 | 2006-08-02 | 2006-08-02 | 2006-08-02 | 2006-08-02 | 2006-08-02 | 2006-08-02 | 2006-08-02 | 2006-08-02 | 2006-08-02 | 2006-08-02 | 2006-08-02 | 2006-08-02 | 2006-08-02 | 2006-08-02 | 2006-08-02 | 2006-08-02 | 2006-08-02 | 2006-08-02 | 2006-08-02 | 2006-08-02 | 2006-08-02 | 2006-08-02 | 2006-08-02 | 2006-08-02 | 2006-08-02 | 2006-08-02 | 2006-08-02 | 2006-08-02 | 2006-08-02 | 2006-08-02 | 2006-08-02 | 2006-08-02 | 2006-08-02 | 2006-08-02 | 2006-08-02 | 2006-08-02 | 2006-08-02 | 2006-08-02 | 2006-08-02 | 2006-08-02 | 2006-08-02 | 2006-08-02 | 2006-08-02 | 2006-08-02 | 2006-08-02 | 2006-08-02 | 2006-08-02 | 2006-08-02 | 2006-08-02 | 2006-08-02 | 2006-08-02 | 2006-08-02 | 2006-08-02 | 2006-08-02 | 2006-08-02 | 2006-08-02 | 2006-08-02 | 2006-08-02 | 2006-08-02 | 2006-08-02 | 2006-08-02 | 2006-08-02 | 2006-08-02 | 2006-08-02 | 2006-08-02 | 2006-08-02 | 2006-08-02 | 2006-08-02 | 2006-08-02 | 2006-08-02 | 2006-08-02 | 2006-08-02 | 2006-08-02 | 2006-08-02 | 2006-08-02 | 2006-08-02 | 2006-08-02 | 2006-08-02 | 2006-08-02 | 2006-08-02 | 2006-08-02 | 2006-08-02 | 2006-08-02 | 2006-08-02 | 2006-08-02 | 2006-08-02 | 2006-08-02 | 2006-08-02 | 2006-08-02 | 2006-08-02 | 2006-08-02 | 2006-08-02 | 2006-08-02 | 2006-08-02 | 2006-08-02 | 2006-08-02 | 2006-08-02 | 2006-08-02 | 2006-08-02 | 2006-08-02 | 2006-08-02 | 2006-08-02 | 2006-08-02 | 2006-08-02 | 2006-08-02 | 2006-08-02 | 2006-08-02 | 2006-08-02 | 2006-08-02 | 2006-08-02 | 2006-08-02 | 2006-08-02 | 2006-08-02 | 2006-08-02 | 2006-08-02 | 2006-08-02 | 2006-08-02 | 2006-08-02 | 2006-08-02 | 2006-08-02 | 2006-08-02 | 2006-08-02 | 2006-08-02 | 2006-08-02 | 2006-08-02 | 2006-08-02 | 2006-08-02 | 2006-08-02 | 2006-08-02 | 2006-08-02 | 2006-08-02 | 2006-08-02 | 2006-08-02 | 2006-08-02 | 2006-08-02 | 2006-08-02 | 2006-08-02 | 2006-08-02 | 2006-08-02 | 2006-08-02 | 2006-08-02 | 2006-08-02 | 2006-08-02 | 2006-08-02 | 2006-08-02 | 2006-08-02 | 2006-08-02 | 2006-08-02 | 2006-08-02 | 2006-08-02 | 2006-08-02 | 2006-08-02 | 2006-08-02 | 2006-08-02 | 2006-08-02 | 2006-08-02 | 2006-08-02 | 2006-08-02 | 2006-08-02 | 2006-08-02 | 2006-08-02 | 2006-08-02 | 2006-08-02 | 2006-08-02 | 2006-08-02 | 2006-08-02 | 2006-08-02 | 2006-08-02 | 2006-08-02 | 2006-08-02 | 2006-08-02 | 2006-08-02 | 2006-08-02 | 2006-08-02 | 2006-08-02 | 2006-08-02 | 2006-08-02 | 2006-08-02 | 2006-08-02 | 2006-08-02 | 2006-08-02 | 2006-08-02 | 2006-08-02 | 2006-08-02 | 2006-08-02 | 2006-08-02 | 2006-08-02 | 2006-08-02 | 2006-08-02 | 2006-08-02 | 2006-08-02 | 2006-08-02 | 2006-08-02 | 2006-08-02 | 2006-08-02 | 2006-08-02 | 2006-08-02 | 2006-08-02 | 2006-08-02 | 2006-08-02 | 2006-08-02 | 2006-08-02 | 2006-08-02 | 2006-08-02 | 2006-08-02 | 2006-08-02 | 2006-08-02 | 2006-08-02 | 2006-08-02 | 2006-08-02 | 2006-08-02 | 2006-08-02 | 2006-08-02 | 2006-08-02 | 2006-08-02 | 2006-08-02 | 2006-08-02 | 2006-08-02 | 2006-08-02 | 2006-08-02 | 2006-08-02 | 2006-08-02 | 2006-08-02 | 2006-08-02 | 2006-08-02 | 2006-08-02 | 2006-08-02 | 2006-08-02 | 2006-08-02 | 2006-08-02 | 2006-08-02 | 2006-08-02 | 2006-08-02 | 2006-08-02 | 2006-08-02 | 2006-08-02 | 2006-08-02 | 2006-08-02 | 2006-08-02 | 2006-08-02 | 2006-08-02 | 2006-08-02 | 2006-08-02 | 2006-08-02 | 2006-08-02 | 2006-08-02 | 2006-08-02 | 2006-08-02 | 2006-08-02 | 2006-08-02 | 2006-08-02 | 2006-08-02 | 2006-08-02 | 2006-08-02 | 2006-08-02 | 2006-08-02 | 2006-08-02 | 2006-08-02 | 2006-08-02 | 2006-08-02 | 2006-08-02 | 2006-08-02 | 2006-08-02 | 2006-08-02 | 2006-08-02 | 2006-08-02 | 2006-08-02 | 2006-08-02 | 2006-08-02 | 2006-08-02 | 2006-08-02 | 2006-08-02 | 2006-08-02 | 2006-08-02 | 2006-08-02 | 2006-08-02 | 2006-08-02 | 2006-08-02 | 2006-08-02 | 2006-08-02 | 2006-08-02 | 2006-08-02 | 2006-08-02 | 2006-08-02 | 2006-08-02 | 2006-08-02 | 2006-08-02 | 2006-08-02 | 2006-08-02 | 2006-08-02 | 2006-08-02 | 2006-08-02 | 2006-08-02 | 2006-08-02 | 2006-08-02 | 2006-08-02 | 2006-08-02 | 2006-08-02 | 2006-08-02 | 2006-08-02 | 2006-08-02 | 2006-08-02 | 2006-08-02 | 2006-08-02 | 2006-08-02 | 2006-08-02 | 2006-08-02 | 2006-08-02 | 2006-08-02 | 2006-08-02 | 2006-08-02 | 2006-08-02 | 2006-08-02 | 2006-08-02 | 2006-08-02 | 2006-08-02 | 2006-08-02 | 2006-08-02 | 2006-08-02 | 2006-08-02 | 2006-08-02 | 2006-08-02 | 2006-08-02 | 2006-08-02 | 2006-08-02 | 2006-08-02 | 2006-08-02 | 2006-08-02 | 2006-08-02 | 2006-08-02 | 2006-08-02 | 2006-08-02 | 2006-08-02 | 2006-08-02 | 2006-08-02 | 2006-08-02 | 2006-08-02 | 2006-08-02 | 2006-08-02 | 2006-08-02 | 2006-08-02 | 2006-08-02 | 2006-08-02 | 2006-08-02 | 2006-08-02 | 2006-08-02 | 2006-08-02 | 2006-08-02 | 2006-08-02 | 2006-08-02 | 2006-08-02 | 2006-08-02 | 2006-08-02 | 2006-08-02 | 2006-08-02 | 2006-08-02 | 2006-08-02 | 2006-08-02 | 2006-08-02 | 2006-08-02 | 2006-08-02 | 2006-08-02 | 2006-08-02 | 2006-08-02 | 2006-08-02 | 2006-08-02 | 2006-08-02 | 2006-08-02 | 2006-08-02 | 2006-08-02 | 2006-08-02 | 2006-08-02 | 2006-08-02 | 2006-08-02 | 2006-08-02 | 2006-08-02 | 2006-08-02 | 2006-08-02 | 2006-08-02 | 2006-08-02 | 2006-08-02 | 2006-08-02 | 2006-08-02 | 2006-08-02 | 2006-08-02 | 2006-08-02 | 2006-08-02 | 2006-08-02 | 2006-08-02 | 2006-08-02 | 2006-08-02 | 2006-08-02 | 2006-08-02 | 2006-08-02 | 2006-08-02 | 2006-08-02 | 2006-08-02 | 2006-08-02 | 2006-08-02 | 2006-08-02 | 2006-08-02 | 2006-08-02 | 2006-08-02 | 2006-08-02 | 2006-08-02 | 2006-08-02 | 2006-08-02 | 2006-08-02 | 2006-08-02 | 2006-08-02 | 2006-08-02 | 2006-08-02 | 2006-08-02 | 2006-08-02 | 2006-08-02 | 2006-08-02 | 2006-08-02 | 2006-08-02 | 2006-08-02 | 2006-08-02 | 2006-08-02 | 2006-08-02 | 2006-08-02 | 2006-08-02 | 2006-08-02 | 2006-08-02 | 2006-08-02 | 2006-08-02 | 2006-08-02 | 2006-08-02 | 2006-08-02 | 2006-08-02 | 2006-08-02 | 2006-08-02 | 2006-08-02 | 2006-08-02 | 2006-08-02 | 2006-08-02 | 2006-08-02 | 2006-08-02 | 2006-08-02 | 2006-08-02 | 2006-08-02 | 2006-08-02 | 2006-08-02 | 2006-08-02 | 2006-08-02 | 2006-08-02 | 2006-08-02 | 2006-08-02 | 2006-08-02 | 2006-08-02 | 2006-08-02 | 2006-08-02 | 2006-08-02 | 2006-08-02 | 2006-08-02 | 2006-08-02 | 2006-08-02 | 2006-08-02 | 2006-08-02 | 2006-08-02 | 2006-08-02 | 2006-08-02 | 2006-08-02 | 2006-08-02 | 2006-08-02 | 2006-08-02 | 2006-08-02 | 2006-08-02 | 2006-08-02 | 2006-08-02 | 2006-08-02 | 2006-08-02 | 2006-08-02 | 2006-08-02 | 2006-08-02 | 2006-08-02 | 2006-08-02 | 2006-08-02 | 2006-08-02 | 2006-08-02 | 2006-08-02 | 2006-08-02 | 2006-08-02 | 2006-08-02 | 2006-08-02 | 2006-08-02 | 2006-08-02 | 2006-08-02 | 2006-08-02 | 2006-08-02 | 2006-08-02 | 2006-08-02 | 2006-08-02 | 2006-08-02 | 2006-08-02 | 2006-08-02 | 2006-08-02 | 2006-08-02 | 2006-08-02 | 2006-08-02 | 2006-08-02 | 2006-08-02 | 2006-08-02 | 2006-08-02 | 2006-08-02 | 2006-08-02 | 2006-08-02 | 2006-08-02 | 2006-08-02 | 2006-08-02 | 2006-08-02 | 2006-08-02 | 2006-08-02 | 2006-08-02 | 2006-08-02 | 2006-08-02 | 2006-08-02 | 2006-08-02 | 2006-08-02 | 2006-08-02 | 2006-08-02 | 2006-08-02 | 2006-08-02 | 2006-08-02 | 2006-08-02 | 2006-08-02 | 2006-08-02 | 2006-08-02 | 2006-08-02 | 2006-08-02 | 2006-08-02 | 2006-08-02 | 2006-08-02 | 2006-08-02 | 2006-08-02 | 2006-08-02 | 2006-08-02 | 2006-08-02 | 2006-08-02 | 2006-08-02 | 2006-08-02 | 2006-08-02 | 2006-08-02 | 2006-08-02 | 2006-08-02 | 2006-08-02 | 2006-08-02 | 2006-08-02 | 2006-08-02 | 2006-08-02 | 2006-08-02 | 2006-08-02 | 2006-08-02 | 2006-08-02 | 2006-08-02 | 2006-08-02 | 2006-08-02 | 2006-08-02 | 2006-08-02 | 2006-08-02 | 2006-08-02 | 2006-08-02 | 2006-08-02 | 2006-08-02 | 2006-08-02 | 2006-08-02 | 2006-08-02 | 2006-08-02 | 2006-08-02 | 2006-08-02 | 2006-08-02 | 2006-08-02 | 2006-08-02 | 2006-08-02 | 2006-08-02 | 2006-08-02 | 2006-08-02 | 2006-08-02 | 2006-08-02 | 2006-08-02 | 2006-08-02 | 2006-08-02 | 2006-08-02 | 2006-08-02 | 2006-08-02 | 2006-08-02 | 2006-08-02 | 2006-08-02 | 2006-08-02 | 2006-08-02 | 2006-08-02 | 2006-08-02 | 2006-08-02 | 2006-08-02 | 2006-08-02 | 2006-08-02 | 2006-08-02 | 2006-08-02 | 2006-08-02 | 2006-08-02 | 2006-08-02 | 2006-08-02 | 2006-08-02 | 2006-08-02 | 2006-08-02 | 2006-08-02 | 2006-08-02 | 2006-08-02 | 2006-08-02 | 2006-08-02 | 2006-08-02 | 2006-08-02 | 2006-08-02 | 2006-08-02 | 2006-08-02 | 2006-08-02 | 2006-08-02 | 2006-08-02 | 2006-08-02 | 2006-08-02 | 2006-08-02 | 2006-08-02 | 2006-08-02 | 2006-08-02 | 2006-08-02 | 2006-08-02 | 2006-08-02 | 2006-08-02 | 2006-08-02 | 2006-08-02 | 2006-08-02 | 2006-08-02 | 2006-08-02 | 2006-08-02 | 2006-08-02 | 2006-08-02 | 2006-08-02 | 2006-08-02 | 2006-08-02 | 2006-08-02 | 2006-08-02 | 2006-08-02 | 2006-08-02 | 2006-08-02 | 2006-08-02 | 2006-08-02 | 2006-08-02 | 2006-08-02 | 2006-08-02 | 2006-08-02 | 2006-08-02 | 2006-08-02 | 2006-08-02 | 2006-08-02 | 2006-08-02 | 2006-08-02 | 2006-08-02 | 2006-08-02 | 2006-08-02 | 2006-08-02 | 2006-08-02 | 2006-08-02 | 2006-08-02 | 2006-08-02 | 2006-08-02 | 2006-08-02 | 2006-08-02 | 2006-08-02 | 2006-08-02 | 2006-08-02 | 2006-08-02 | 2006-08-02 | 2006-08-02 | 2006-08-02 | 2006-08-02 | 2006-08-02 | 2006-08-02 | 2006-08-02 | 2006-08-02 | 2006-08-02 | 2006-08-02 | 2006-08-02 | 2006-08-02 | 2006-08-02 | 2006-08-02 | 2006-08-02 | 2006-08-02 | 2006-08-02 | 2006-08-02 | 2006-08-02 | 2006-08-02 | 2006-08-02 | 2006-08-02 | 2006-08-02 | 2006-08-02 | 2006-08-02 | 2006-08-02 | 2006-08-02 | 2006-08-02 | 2006-08-02 | 2006-08-02 | 2006-08-02 | 2006-08-02 | 2006-08-02 | 2006-08-02 | 2006-08-02 | 2006-08-02 | 2006-08-02 | 2006-08-02 | 2006-08-02 | 2006-08-02 | 2006-08-02 | 2006-08-02 | 2006-08-02 | 2006-08-02 | 2006-08-02 | 2006-08-02 | 2006-08-02 | 2006-08-02 | 2006-08-02 | 2006-08-02 | 2006-08-02 | 2006-08-02 | 2006-08-02 | 2006-08-02 | 2006-08-02 | 2006-08-02 | 2006-08-02 | 2006-08-02 | 2006-08-02 | 2006-08-02 | 2006-08-02 | 2006-08-02 | 2006-08-02 | 2006-08-02 | 2006-08-02 | 2006-08-02 | 2006-08-02 | 2006-08-02 | 2006-08-02 | 2006-08-02 | 2006-08-02 | 2006-08-02 | 2006-08-02 | 2006-08-02 | 2006-08-02 | 2006-08-02 | 2006-08-02 | 2006-08-02 | 2006-08-02 | 2006-08-02 | 2006-08-02 | 2006-08-02 | 2006-08-02 | 2006-08-02 | 2006-08-02 | 2006-08-02 | 2006-08-02 | 2006-08-02 | 2006-08-02 | 2006-08-02 | 2006-08-02 | 2006-08-02 | 2006-08-02 | 2006-08-02 | 2006-08-02 | 2006-08-02 | 2006-08-02 | 2006-08-02 | 2006-08-02 | 2006-08-02 | 2006-08-02 | 2006-08-02 | 2006-08-02 | 2006-08-02 | 2006-08-02 | 2006-08-02 | 2006-08-02 | 2006-08-02 | 2006-08-02 | 2006-08-02 | 2006-08-02 | 2006-08-02 | 2006-08-02 | 2006-08-02 | 2006-08-02 | 2006-08-02 | 2006-08-02 | 2006-08-02 | 2006-08-02 | 2006-08-02 | 2006-08-02 | 2006-08-02 | 2006-08-02 | 2006-08-02 | 2006-08-02 | 2006-08-02 | 2006-08-02 | 2006-08-02 | 2006-08-02 | 2006-08-02 | 2006-08-02 | 2006-08-02 | 2006-08-02 | 2006-08-02 | 2006-08-02 | 2006-08-02 | 2006-08-02 | 2006-08-02 | 2006-08-02 | 2006-08-02 | 2006-08-02 | 2006-08-02 | 2006-08-02 | 2006-08-02 | 2006-08-02 | 2006-08-02 | 2006-08-02 | 2006-08-02 | 2006-08-02 | 2006-08-02 | 2006-08-02 | 2006-08-02 | 2006-08-02 | 2006-08-02 | 2006-08-02 | 2006-08-02 | 2006-08-02 | 2006-08-02 | 2006-08-02 | 2006-08-02 | 2006-08-02 | 2006-08-02 | 2006-08-02 | 2006-08-02 | 2006-08-02 | 2006-08-02 | 2006-08-02 | 2006-08-02 | 2006-08-02 | 2006-08-02 | 2006-08-02 | 2006-08-02 | 2006-08-02 | 2006-08-02 | 2006-08-02 | 2006-08-02 | 2006-08-02 | 2006-08-02 | 2006-08-02 | 2006-08-02 | 2006-08-02 | 2006-08-02 | 2006-08-02 | 2006-08-02 | 2006-08-02 | 2006-08-02 | 2006-08-02 | 2006-08-02 | 2006-08-02 | 2006-08-02 | 2006-08-02 | 2006-08-02 | 2006-08-02 | 2006-08-02 | 2006-08-02 | 2006-08-02 | 2006-08-02 | 2006-08-02 | 2006-08-02 | 2006-08-02 | 2006-08-02 | 2006-08-02 | 2006-08-02 | 2006-08-02 | 2006-08-02 | 2006-08-02 | 2006-08-02 | 2006-08-02 | 2006-08-02 | 2006-08-02 | 2006-08-02 | 2006-08-02 | 2006-08-02 | 2006-08-02 | 2006-08-02 | 2006-08-02 | 2006-08-02 | 2006-08-02 | 2006-08-02 | 2006-08-02 | 2006-08-02 | 2006-08-02 | 2006-08-02 | 2006-08-02 | 2006-08-02 | 2006-08-02 | 2006-08-02 | 2006-08-02 | 2006-08-02 | 2006-08-02 | 2006-08-02 | 2006-08-02 | 2006-08-02 | 2006-08-02 | 2006-08-02 | 2006-08-02 | 2006-08-02 | 2006-08-02 | 2006-08-02 | 2006-08-02 | 2006-08-02 | 2006-08-02 | 2006-08-02 | 2006-08-02 | 2006-08-02 | 2006-08-02 | 2006-08-02 | 2006-08-02 | 2006-08-02 | 2006-08-02 | 2006-08-02 | 2006-08-02 | 2006-08-02 | 2006-08-02 | 2006-08-02 | 2006-08-02 | 2006-08-02 | 2006-08-02 | 2006-08-02 | 2006-08-02 | 2006-08-02 | 2006-08-02 | 2006-08-02 | 2006-08-02 | 2006-08-02 | 2006-08-02 | 2006-08-02 | 2006-08-02 | 2006-08-02 | 2006-08-02 | 2006-08-02 | 2006-08-02 | 2006-08-02 | 2006-08-02 | 2006-08-02 | 2006-08-02 | 2006-08-02 | 2006-08-02 | 2006-08-02 | 2006-08-02 | 2006-08-02 | 2006-08-02 | 2006-08-02 | 2006-08-02 | 2006-08-02 | 2006-08-02 | 2006-08-02 | 2006-08-02 | 2006-08-02 | 2006-08-02 | 2006-08-02 | 2006-08-02 | 2006-08-02 | 2006-08-02 | 2006-08-02 | 2006-08-02 | 2006-08-02 | 2006-08-02 | 2006-08-02 | 2006-08-02 | 2006-08-02 | 2006-08-02 | 2006-08-02 | 2006-08-02 | 2006-08-02 | 2006-08-02 | 2006-08-02 | 2006-08-02 | 2006-08-02 | 2006-08-02 | 2006-08-02 | 2006-08-02 | 2006-08-02 | 2006-08-02 | 2006-08-02 | 2006-08-02 | 2006-08-02 | 2006-08-02 | 2006-08-02 | 2006-08-02 | 2006-08-02 | 2006-08-02 | 2006-08-02 | 2006-08-02 | 2006-08-02 | 2006-08-02 | 2006-08-02 | 2006-08-02 | 2006-08-02 | 2006-08-02 | 2006-08-02 | 2006-08-02 | 2006-08-02 | 2006-08-02 | 2006-08-02 | 2006-08-02 | 2006-08-02 | 2006-08-02 | 2006-08-02 | 2006-08-02 | 2006-08-02 | 2006-08-02 | 2006-08-02 | 2006-08-02 | 2006-08-02 | 2006-08-02 | 2006-08-02 | 2006-08-02 | 2006-08-02 | 2006-08-02 | 2006-08-02 | 2006-08-02 | 2006-08-02 | 2006-08-02 | 2006-08-02 | 2006-08-02 | 2006-08-02 | 2006-08-02 | 2006-08-02 | 2006-08-02 | 2006-08-02 | 2006-08-02 | 2006-08-02 | 2006-08-02 | 2006-08-02 | 2006-08-02 | 2006-08-02 | 2006-08-02 | 2006-08-02 | 2006-08-02 | 2006-08-02 | 2006-08-02 | 2006-08-02 | 2006-08-02 | 2006-08-02 | 2006-08-02 | 2006-08-02 | 2006-08-02 | 2006-08-02 | 2006-08-02 | 2006-08-02 | 2006-08-02 | 2006-08-02 | 2006-08-02 | 2006-08-02 | 2006-08-02 | 2006-08-02 | 2006-08-02 | 2006-08-02 | 2006-08-02 | 2006-08-02 | 2006-08-02 | 2006-08-02 | 2006-08-02 | 2006-08-02 | 2006-08-02 | 2006-08-02 | 2006-08-02 | 2006-08-02 | 2006-08-02 | 2006-08-02 | 2006-08-02 | 2006-08-02 | 2006-08-02 | 2006-08-02 | 2006-08-02 | 2006-08-02 | 2006-08-02 | 2006-08-02 | 2006-08-02 | 2006-08-02 | 2006-08-02 | 2006-08-02 | 2006-08-02 | 2006-08-02 | 2006-08-02 | 2006-08-02 | 2006-08-02 | 2006-08-02 | 2006-08-02 | 2006-08-02 | 2006-08-02 | 2006-08-02 | 2006-08-02 | 2006-08-02 | 2006-08-02 | 2006-08-02 | 2006-08-02 | 2006-08-02 | 2006-08-02 | 2006-08-02 | 2006-08-02 | 2006-08-02 | 2006-08-02 | 2006-08-02 | 2006-08-02 | 2006-08-02 | 2006-08-02 | 2006-08-02 | 2006-08-02 | 2006-08-02 | 2006-08-02 | 2006-08-02 | 2006-08-02 | 2006-08-02 | 2006-08-02 | 2006-08-02 | 2006-08-02 | 2006-08-02 | 2006-08-02 | 2006-08-02 | 2006-08-02 | 2006-08-02 | 2006-08-02 | 2006-08-02 | 2006-08-02 | 2006-08-02 | 2006-08-02 | 2006-08-02 | 2006-08-02 | 2006-08-02 | 2006-08-02 | 2006-08-02 | 2006-08-02 | 2006-08-02 | 2006-08-02 | 2006-08-02 | 2006-08-02 | 2006-08-02 | 2006-08-02 | 2006-08-02 | 2006-08-02 | 2006-08-02 | 2006-08-02 | 2006-08-02 | 2006-08-02 | 2006-08-02 | 2006-08-02 | 2006-08-02 | 2006-08-02 | 2006-08-02 | 2006-08-02 | 2006-08-02 | 2006-08-02 | 2006-08-02 | 2006-08-02 | 2006-08-02 | 2006-08-02 | 2006-08-02 | 2006-08-02 | 2006-08-02 | 2006-08-02 | 2006-08-02 | 2006-08-02 | 2006-08-02 | 2006-08-02 | 2006-08-02 | 2006-08-02 | 2006-08-02 | 2006-08-02 | 2006-08-02 | 2006-08-02 | 2006-08-02 | 2006-08-02 | 2006-08-02 | 2006-08-02 | 2006-08-02 | 2006-08-02 | 2006-08-02 | 2006-08-02 | 2006-08-02 | 2006-08-02 | 2006-08-02 | 2006-08-02 | 2006-08-02 | 2006-08-02 | 2006-08-02 | 2006-08-02 | 2006-08-02 | 2006-08-02 | 2006-08-02 | 2006-08-02 | 2006-08-02 | 2006-08-02 | 2006-08-02 | 2006-08-02 | 2006-08-02 | 2006-08-02 | 2006-08-02 | 2006-08-02 | 2006-08-02 | 2006-08-02 | 2006-08-02 | 2006-08-02 | 2006-08-02 | 2006-08-02 | 2006-08-02 | 2006-08-02 | 2006-08-02 | 2006-08-02 | 2006-08-02 | 2006-08-02 | 2006-08-02 | 2006-08-02 | 2006-08-02 | 2006-08-02 | 2006-08-02 | 2006-08-02 | 2006-08-02 | 2006-08-02 | 2006-08-02 | 2006-08-02 | 2006-08-02 | 2006-08-02 | 2006-08-02 | 2006-08-02 | 2006-08-02 | 2006-08-02 | 2006-08-02 | 2006-08-02 | 2006-08-02 | 2006-08-02 | 2006-08-02 | 2006-08-02 | 2006-08-02 | 2006-08-02 | 2006-08-02 | 2006-08-02 | 2006-08-02 | 2006-08-02 | 2006-08-02 | 2006-08-02 | 2006-08-02 | 2006-08-02 | 2006-08-02 | 2006-08-02 | 2006-08-02 | 2006-08-02 | 2006-08-02 | 2006-08-02 | 2006-08-02 | 2006-08-02 | 2006-08-02 | 2006-08-02 | 2006-08-02 | 2006-08-02 | 2006-08-02 | 2006-08-02 | 2006-08-02 | 2006-08-02 | 2006-08-02 | 2006-08-02 | 2006-08-02 | 2006-08-02 | 2006-08-02 | 2006-08-02 | 2006-08-02 | 2006-08-02 | 2006-08-02 | 2006-08-02 | 2006-08-02 | 2006-08-02 | 2006-08-02 | 2006-08-02 | 2006-08-02 | 2006-08-02 | 2006-08-02 | 2006-08-02 | 2006-08-02 | 2006-08-02 | 2006-08-02 | 2006-08-02 | 2006-08-02 | 2006-08-02 | 2006-08-02 | 2006-08-02 | 2006-08-02 | 2006-08-02 | 2006-08-02 | 2006-08-02 | 2006-08-02 | 2006-08-02 | 2006-08-02 | 2006-08-02 | 2006-08-02 | 2006-08-02 | 2006-08-02 | 2006-08-02 | 2006-08-02 | 2006-08-02 | 2006-08-02 | 2006-08-02 | 2006-08-02 | 2006-08-02 | 2006-08-02 | 2006-08-02 | 2006-08-02 | 2006-08-02 | 2006-08-02 | 2006-08-02 | 2006-08-02 | 2006-08-02 | 2006-08-02 | 2006-08-02 | 2006-08-02 | 2006-08-02 | 2006-08-02 | 2006-08-02 | 2006-08-02 | 2006-08-02 | 2006-08-02 | 2006-08-02 | 2006-08-02 | 2006-08-02 | 2006-08-02 | 2006-08-02 | 2006-08-02 | 2006-08-02 | 2006-08-02 | 2006-08-02 | 2006-08-02 | 2006-08-02 | 2006-08-02 | 2006-08-02 | 2006-08-02 | 2006-08-02 | 2006-08-02 | 2006-08-02 | 2006-08-02 | 2006-08-02 | 2006-08-02 | 2006-08-02 | 2006-08-02 | 2006-08-02 | 2006-08-02 | 2006-08-02 | 2006-08-02 | 2006-08-02 | 2006-08-02 | 2006-08-02 | 2006-08-02 | 2006-08-02 | 2006-08-02 | 2006-08-02 | 2006-08-02 | 2006-08-02 | 2006-08-02 | 2006-08-02 | 2006-08-02 | 2006-08-02 | 2006-08-02 | 2006-08-02 | 2006-08-02 | 2006-08-02 | 2006-08-02 | 2006-08-02 | 2006-08-02 | 2006-08-02 | 2006-08-02 | 2006-08-02 | 2006-08-02 | 2006-08-02 | 2006-08-02 | 2006-08-02 | 2006-08-02 | 2006-08-02 | 2006-08-02 | 2006-08-02 | 2006-08-02 | 2006-08-02 | 2006-08-02 | 2006-08-02 | 2006-08-02 | 2006-08-02 | 2006-08-02 | 2006-08-02 | 2006-08-02 | 2006-08-02 | 2006-08-02 | 2006-08-02 | 2006-08-02 | 2006-08-02 | 2006-08-02 | 2006-08-02 | 2006-08-02 | 2006-08-02 | 2006-08-02 | 2006-08-02 | 2006-08-02 | 2006-08-02 | 2006-08-02 | 2006-08-02 | 2006-08-02 | 2006-08-02 | 2006-08-02 | 2006-08-02 | 2006-08-02 | 2006-08-02 | 2006-08-02 | 2006-08-02 | 2006-08-02 | 2006-08-02 | 2006-08-02 | 2006-08-02 | 2006-08-02 | 2006-08-02 | 2006-08-02 | 2006-08-02 | 2006-08-02 | 2006-08-02 | 2006-08-02 | 2006-08-02 | 2006-08-02 | 2006-08-02 | 2006-08-02 | 2006-08-02 | 2006-08-02 | 2006-08-02 | 2006-08-02 | 2006-08-02 | 2006-08-02 | 2006-08-02 | 2006-08-02 | 2006-08-02 | 2006-08-02 | 2006-08-02 | 2006-08-02 | 2006-08-02 | 2006-08-02 | 2006-08-02 | 2006-08-02 | 2006-08-02 | 2006-08-02 | 2006-08-02 | 2006-08-02 | 2006-08-02 | 2006-08-02 | 2006-08-02 | 2006-08-02 | 2006-08-02 | 2006-08-02 | 2006-08-02 | 2006-08-02 | 2006-08-02 | 2006-08-02 | 2006-08-02 | 2006-08-02 | 2006-08-02 | 2006-08-02 | 2006-08-02 | 2006-08-02 | 2006-08-02 | 2006-08-02 | 2006-08-02 | 2006-08-02 | 2006-08-02 | 2006-08-02 | 2006-08-02 | 2006-08-02 | 2006-08-02 | 2006-08-02 | 2006-08-02 | 2006-08-02 | 2006-08-02 | 2006-08-02 | 2006-08-02 | 2006-08-02 | 2006-08-02 | 2006-08-02 | 2006-08-02 | 2006-08-02 | 2006-08-02 | 2006-08-02 | 2006-08-02 | 2006-08-02 | 2006-08-02 | 2006-08-02 | 2006-08-02 | 2006-08-02 | 2006-08-02 | 2006-08-02 | 2006-08-02 | 2006-08-02 | 2006-08-02 | 2006-08-02 | 2006-08-02 | 2006-08-02 | 2006-08-02 | 2006-08-02 | 2006-08-02 | 2006-08-02 | 2006-08-02 | 2006-08-02 | 2006-08-02 | 2006-08-02 | 2006-08-02 | 2006-08-02 | 2006-08-02 | 2006-08-02 | 2006-08-02 | 2006-08-02 | 2006-08-02 | 2006-08-02 | 2006-08-02 | 2006-08-02 | 2006-08-02 | 2006-08-02 | 2006-08-02 | 2006-08-02 | 2006-08-02 | 2006-08-02 | 2006-08-02 | 2006-08-02 | 2006-08-02 | 2006-08-02 | 2006-08-02 | 2006-08-02 | 2006-08-02 | 2006-08-02 | 2006-08-02 | 2006-08-02 | 2006-08-02 | 2006-08-02 | 2006-08-02 | 2006-08-02 | 2006-08-02 | 2006-08-02 | 2006-08-02 | 2006-08-02 | 2006-08-02 | 2006-08-02 | 2006-08-02 | 2006-08-02 | 2006-08-02 | 2006-08-02 | 2006-08-02 | 2006-08-02 | 2006-08-02 | 2006-08-02 | 2006-08-02 | 2006-08-02 | 2006-08-02 | 2006-08-02 | 2006-08-02 | 2006-08-02 | 2006-08-02 | 2006-08-02 | 2006-08-02 | 2006-08-02 | 2006-08-02 | 2006-08-02 | 2006-08-02 | 2006-08-02 | 2006-08-02 | 2006-08-02 | 2006-08-02 | 2006-08-02 | 2006-08-02 | 2006-08-02 | 2006-08-02 | 2006-08-02 | 2006-08-02 | 2006-08-02 | 2006-08-02 | 2006-08-02 | 2006-08-02 | 2006-08-02 | 2006-08-02 | 2006-08-02 | 2006-08-02 | 2006-08-02 | 2006-08-02 | 2006-08-02 | 2006-08-02 | 2006-08-02 | 2006-08-02 | 2006-08-02 | 2006-08-02 | 2006-08-02 | 2006-08-02 | 2006-08-02 | 2006-08-02 | 2006-08-02 | 2006-08-02 | 2006-08-02 | 2006-08-02 | 2006-08-02 | 2006-08-02 | 2006-08-02 | 2006-08-02 | 2006-08-02 | 2006-08-02 | 2006-08-02 | 2006-08-02 | 2006-08-02 | 2006-08-02 | 2006-08-02 | 2006-08-02 | 2006-08-02 | 2006-08-02 | 2006-08-02 | 2006-08-02 | 2006-08-02 | 2006-08-02 | 2006-08-02 | 2006-08-02 | 2006-08-02 | 2006-08-02 | 2006-08-02 | 2006-08-02 | 2006-08-02 | 2006-08-02 | 2006-08-02 | 2006-08-02 | 2006-08-02 | 2006-08-02 | 2006-08-02 | 2006-08-02 | 2006-08-02 | 2006-08-02 | 2006-08-02 | 2006-08-02 | 2006-08-02 | 2006-08-02 | 2006-08-02 | 2006-08-02 | 2006-08-02 | 2006-08-02 | 2006-08-02 | 2006-08-02 | 2006-08-02 | 2006-08-02 | 2006-08-02 | 2006-08-02 | 2006-08-02 | 2006-08-02 | 2006-08-02 | 2006-08-02 | 2006-08-02 | 2006-08-02 | 2006-08-02 | 2006-08-02 | 2006-08-02 | 2006-08-02 | 2006-08-02 | 2006-08-02 | 2006-08-02 | 2006-08-02 | 2006-08-02 | 2006-08-02 | 2006-08-02 | 2006-08-02 | 2006-08-02 | 2006-08-02 | 2006-08-02 | 2006-08-02 | 2006-08-02 | 2006-08-02 | 2006-08-02 | 2006-08-02 | 2006-08-02 | 2006-08-02 | 2006-08-02 | 2006-08-02 | 2006-08-02 | 2006-08-02 | 2006-08-02 | 2006-08-02 | 2006-08-02 | 2006-08-02 | 2006-08-02 | 2006-08-02 | 2006-08-02 | 2006-08-02 | 2006-08-02 | 2006-08-02 | 2006-08-02 | 2006-08-02 | 2006-08-02 | 2006-08-02 | 2006-08-02 | 2006-08-02 | 2006-08-02 | 2006-08-02 | 2006-08-02 | 2006-08-02 | 2006-08-02 | 2006-08-02 | 2006-08-02 | 2006-08-02 | 2006-08-02 | 2006-08-02 | 2006-08-02 | 2006-08-02 | 2006-08-02 | 2006-08-02 | 2006-08-02 | 2006-08-02 | 2006-08-02 | 2006-08-02 | 2006-08-02 | 2006-08-02 | 2006-08-02 | 2006-08-02 | 2006-08-02 | 2006-08-02 | 2006-08-02 | 2006-08-02 | 2006-08-02 | 2006-08-02 | 2006-08-02 | 2006-08-02 | 2006-08-02 | 2006-08-02 | 2006-08-02 | 2006-08-02 | 2006-08-02 | 2006-08-02 | 2006-08-02 | 2006-08-02 | 2006-08-02 | 2006-08-02 | 2006-08-02 | 2006-08-02 | 2006-08-02 | 2006-08-02 | 2006-08-02 | 2006-08-02 | 2006-08-02 | 2006-08-02 | 2006-08-02 | 2006-08-02 | 2006-08-02 | 2006-08-02 | 2006-08-02 | 2006-08-02 | 2006-08-02 | 2006-08-02 | 2006-08-02 | 2006-08-02 | 2006-08-02 | 2006-08-02 | 2006-08-02 | 2006-08-02 | 2006-08-02 | 2006-08-02 | 2006-08-02 | 2006-08-02 | 2006-08-02 | 2006-08-02 | 2006-08-02 | 2006-08-02 | 2006-08-02 | 2006-08-02 | 2006-08-02 | 2006-08-02 | 2006-08-02 | 2006-08-02 | 2006-08-02 | 2006-08-02 | 2006-08-02 | 2006-08-02 | 2006-08-02 | 2006-08-02 | 2006-08-02 | 2006-08-02 | 2006-08-02 | 2006-08-02 | 2006-08-02 | 2006-08-02 | 2006-08-02 | 2006-08-02 | 2006-08-02 | 2006-08-02 | 2006-08-02 | 2006-08-02 | 2006-08-02 | 2006-08-02 | 2006-08-02 | 2006-08-02 | 2006-08-02 | 2006-08-02 | 2006-08-02 | 2006-08-02 | 2006-08-02 | 2006-08-02 | 2006-08-02 | 2006-08-02 | 2006-08-02 | 2006-08-02 | 2006-08-02 | 2006-08-02 | 2006-08-02 | 2006-08-02 | 2006-08-02 | 2006-08-02 | 2006-08-02 | 2006-08-02 | 2006-08-02 | 2006-08-02 | 2006-08-02 | 2006-08-02 | 2006-08-02 | 2006-08-02 | 2006-08-02 | 2006-08-02 | 2006-08-02 | 2006-08-02 | 2006-08-02 | 2006-08-02 | 2006-08-02 | 2006-08-02 | 2006-08-02 | 2006-08-02 | 2006-08-02 | 2006-08-02 | 2006-08-02 | 2006-08-02 | 2006-08-02 | 2006-08-02 | 2006-08-02 | 2006-08-02 | 2006-08-02 | 2006-08-02 | 2006-08-02 | 2006-08-02 | 2006-08-02 | 2006-08-02 | 2006-08-02 | 2006-08-02 | 2006-08-02 | 2006-08-02 | 2006-08-02 | 2006-08-02 | 2006-08-02 | 2006-08-02 | 2006-08-02 | 2006-08-02 | 2006-08-02 | 2006-08-02 | 2006-08-02 | 2006-08-02 | 2006-08-02 | 2006-08-02 | 2006-08-02 | 2006-08-02 | 2006-08-02 | 2006-08-02 | 2006-08-02 | 2006-08-02 | 2006-08-02 | 2006-08-02 | 2006-08-02 | 2006-08-02 | 2006-08-02 | 2006-08-02 | 2006-08-02 | 2006-08-02 | 2006-08-02 | 2006-08-02 | 2006-08-02 | 2006-08-02 | 2006-08-02 | 2006-08-02 | 2006-08-02 | 2006-08-02 | 2006-08-02 | 2006-08-02 | 2006-08-02 | 2006-08-02 | 2006-08-02 | 2006-08-02 | 2006-08-02 | 2006-08-02 | 2006-08-02 | 2006-08-02 | 2006-08-02 | 2006-08-02 | 2006-08-02 | 2006-08-02 | 2006-08-02 | 2006-08-02 | 2006-08-02 | 2006-08-02 | 2006-08-02 | 2006-08-02 | 2006-08-02 | 2006-08-02 | 2006-08-02 | 2006-08-02 | 2006-08-02 | 2006-08-02 | 2006-08-02 | 2006-08-02 | 2006-08-02 | 2006-08-02 | 2006-08-02 | 2006-08-02 | 2006-08-02 | 2006-08-02 | 2006-08-02 | 2006-08-02 | 2006-08-02 | 2006-08-02 | 2006-08-02 | 2006-08-02 | 2006-08-02 | 2006-08-02 | 2006-08-02 | 2006-08-02 | 2006-08-02 | 2006-08-02 | 2006-08-02 | 2006-08-02 | 2006-08-02 | 2006-08-02 | 2006-08-02 | 2006-08-02 | 2006-08-02 | 2006-08-02 | 2006-08-02 | 2006-08-02 | 2006-08-02 | 2006-08-02 | 2006-08-02 | 2006-08-02 | 2006-08-02 | 2006-08-02 | 2006-08-02 | 2006-08-02 | 2006-08-02 | 2006-08-02 | 2006-08-02 | 2006-08-02 | 2006-08-02 | 2006-08-02 | 2006-08-02 | 2006-08-02 | 2006-08-02 | 2006-08-02 | 2006-08-02 | 2006-08-02 | 2006-08-02 | 2006-08-02 | 2006-08-02 | 2006-08-02 | 2006-08-02 | 2006-08-02 | 2006-08-02 | 2006-08-02 | 2006-08-02 | 2006-08-02 | 2006-08-02 | 2006-08-02 | 2006-08-02 | 2006-08-02 | 2006-08-02 | 2006-08-02 | 2006-08-02 | 2006-08-02 | 2006-08-02 | 2006-08-02 | 2006-08-02 | 2006-08-02 | 2006-08-02 | 2006-08-02 | 2006-08-02 | 2006-08-02 | 2006-08-02 | 2006-08-02 | 2006-08-02 | 2006-08-02 | 2006-08-02 | 2006-08-02 | 2006-08-02 | 2006-08-02 | 2006-08-02 | 2006-08-02 | 2006-08-02 | 2006-08-02 | 2006-08-02 | 2006-08-02 | 2006-08-02 | 2006-08-02 | 2006-08-02 | 2006-08-02 | 2006-08-02 | 2006-08-02 | 2006-08-02 | 2006-08-02 | 2006-08-02 | 2006-08-02 | 2006-08-02 | 2006-08-02 | 2006-08-02 | 2006-08-02 | 2006-08-02 | 2006-08-02 | 2006-08-02 | 2006-08-02 | 2006-08-02 | 2006-08-02 | 2006-08-02 | 2006-08-02 | 2006-08-02 | 2006-08-02 | 2006-08-02 | 2006-08-02 | 2006-08-02 | 2006-08-02 | 2006-08-02 | 2006-08-02 | 2006-08-02 | 2006-08-02 | 2006-08-02 | 2006-08-02 | 2006-08-02 | 2006-08-02 | 2006-08-02 | 2006-08-02 | 2006-08-02 | 2006-08-02 | 2006-08-02 | 2006-08-02 | 2006-08-02 | 2006-08-02 | 2006-08-02 | 2006-08-02 | 2006-08-02 | 2006-08-02 | 2006-08-02 | 2006-08-02 | 2006-08-02 | 2006-08-02 | 2006-08-02 | 2006-08-02 | 2006-08-02 | 2006-08-02 | 2006-08-02 | 2006-08-02 | 2006-08-02 | 2006-08-02 | 2006-08-02 | 2006-08-02 | 2006-08-02 | 2006-08-02 | 2006-08-02 | 2006-08-02 | 2006-08-02 | 2006-08-02 | 2006-08-02 | 2006-08-02 | 2006-08-02 | 2006-08-02 | 2006-08-02 | 2006-08-02 | 2006-08-02 | 2006-08-02 | 2006-08-02 | 2006-08-02 | 2006-08-02 | 2006-08-02 | 2006-08-02 | 2006-08-02 | 2006-08-02 | 2006-08-02 | 2006-08-02 | 2006-08-02 | 2006-08-02 | 2006-08-02 | 2006-08-02 | 2006-08-02 | 2006-08-02 | 2006-08-02 | 2006-08-02 | 2006-08-02 | 2006-08-02 | 2006-08-02 | 2006-08-02 | 2006-08-02 | 2006-08-02 | 2006-08-02 | 2006-08-02 | 2006-08-02 | 2006-08-02 | 2006-08-02 | 2006-08-02 | 2006-08-02 | 2006-08-02 | 2006-08-02 | 2006-08-02 | 2006-08-02 | 2006-08-02 | 2006-08-02 | 2006-08-02 | 2006-08-02 | 2006-08-02 | 2006-08-02 | 2006-08-02 | 2006-08-02 | 2006-08-02 | 2006-08-02 | 2006-08-02 | 2006-08-02 | 2006-08-02 | 2006-08-02 | 2006-08-02 | 2006-08-02 | 2006-08-02 | 2006-08-02 | 2006-08-02 | 2006-08-02 | 2006-08-02 | 2006-08-02 | 2006-08-02 | 2006-08-02 | 2006-08-02 | 2006-08-02 | 2006-08-02 | 2006-08-02 | 2006-08-02 | 2006-08-02 | 2006-08-02 | 2006-08-02 | 2006-08-02 | 2006-08-02 | 2006-08-02 | 2006-08-02 | 2006-08-02 | 2006-08-02 | 2006-08-02 | 2006-08-02 | 2006-08-02 | 2006-08-02 | 2006-08-02 | 2006-08-02 | 2006-08-02 | 2006-08-02 | 2006-08-02 | 2006-08-02 | 2006-08-02 | 2006-08-02 | 2006-08-02 | 2006-08-02 | 2006-08-02 | 2006-08-02 | 2006-08-02 | 2006-08-02 | 2006-08-02 | 2006-08-02 | 2006-08-02 | 2006-08-02 | 2006-08-02 | 2006-08-02 | 2006-08-02 | 2006-08-02 | 2006-08-02 | 2006-08-02 | 2006-08-02 | 2006-08-02 | 2006-08-02 | 2006-08-02 | 2006-08-02 | 2006-08-02 | 2006-08-02 | 2006-08-02 | 2006-08-02 | 2006-08-02 | 2006-08-02 | 2006-08-02 | 2006-08-02 | 2006-08-02 | 2006-08-02 | 2006-08-02 | 2006-08-02 | 2006-08-02 | 2006-08-02 | 2006-08-02 | 2006-08-02 | 2006-08-02 | 2006-08-02 | 2006-08-02 | 2006-08-02 | 2006-08-02 | 2006-08-02 | 2006-08-02 | 2006-08-02 | 2006-08-02 | 2006-08-02 | 2006-08-02 | 2006-08-02 | 2006-08-02 | 2006-08-02 | 2006-08-02 | 2006-08-02 | 2006-08-02 | 2006-08-02 | 2006-08-02 | 2006-08-02 | 2006-08-02 | 2006-08-02 | 2006-08-02 | 2006-08-02 | 2006-08-02 | 2006-08-02 | 2006-08-02 | 2006-08-02 | 2006-08-02 | 2006-08-02 | 2006-08-02 | 2006-08-02 | 2006-08-02 | 2006-08-02 | 2006-08-02 | 2006-08-02 | 2006-08-02 | 2006-08-02 | 2006-08-02 | 2006-08-02 | 2006-08-02 | 2006-08-02 | 2006-08-02 | 2006-08-02 | 2006-08-02 | 2006-08-02 | 2006-08-02 | 2006-08-02 | 2006-08-02 | 2006-08-02 | 2006-08-02 | 2006-08-02 | 2006-08-02 | 2006-08-02 | 2006-08-02 | 2006-08-02 | 2006-08-02 | 2006-08-02 | 2006-08-02 | 2006-08-02 | 2006-08-02 | 2006-08-02 | 2006-08-02 | 2006-08-02 | 2006-08-02 | 2006-08-02 | 2006-08-02 | 2006-08-02 | 2006-08-02 | 2006-08-02 | 2006-08-02 | 2006-08-02 | 2006-08-02 | 2006-08-02 | 2006-08-02 | 2006-08-02 | 2006-08-02 | 2006-08-02 | 2006-08-02 | 2006-08-02 | 2006-08-02 | 2006-08-02 | 2006-08-02 | 2006-08-02 | 2006-08-02 | 2006-08-02 | 2006-08-02 | 2006-08-02 | 2006-08-02 | 2006-08-02 | 2006-08-02 | 2006-08-02 | 2006-08-02 | 2006-08-02 | 2006-08-02 | 2006-08-02 | 2006-08-02 | 2006-08-02 | 2006-08-02 | 2006-08-02 | 2006-08-02 | 2006-08-02 | 2006-08-02 | 2006-08-02 | 2006-08-02 | 2006-08-02 | 2006-08-02 | 2006-08-02 | 2006-08-02 | 2006-08-02 | 2006-08-02 | 2006-08-02 | 2006-08-02 | 2006-08-02 | 2006-08-02 | 2006-08-02 | 2006-08-02 | 2006-08-02 | 2006-08-02 | 2006-08-02 | 2006-08-02 | 2006-08-02 | 2006-08-02 | 2006-08-02 | 2006-08-02 | 2006-08-02 | 2006-08-02 | 2006-08-02 | 2006-08-02 | 2006-08-02 | 2006-08-02 | 2006-08-02 | 2006-08-02 | 2006-08-02 | 2006-08-02 | 2006-08-02 | 2006-08-02 | 2006-08-02 | 2006-08-02 | 2006-08-02 | 2006-08-02 | 2006-08-02 | 2006-08-02 | 2006-08-02 | 2006-08-02 | 2006-08-02 | 2006-08-02 | 2006-08-02 | 2006-08-02 | 2006-08-02 | 2006-08-02 | 2006-08-02 | 2006-08-02 | 2006-08-02 | 2006-08-02 | 2006-08-02 | 2006-08-02 | 2006-08-02 | 2006-08-02 | 2006-08-02 | 2006-08-02 | 2006-08-02 | 2006-08-02 | 2006-08-02 | 2006-08-02 | 2006-08-02 | 2006-08-02 | 2006-08-02 | 2006-08-02 | 2006-08-02 | 2006-08-02 | 2006-08-02 | 2006-08-02 | 2006-08-02 | 2006-08-02 | 2006-08-02 | 2006-08-02 | 2006-08-02 | 2006-08-02 | 2006-08-02 | 2006-08-02 | 2006-08-02 | 2006-08-02 | 2006-08-02 | 2006-08-02 | 2006-08-02 | 2006-08-02 | 2006-08-02 | 2006-08-02 | 2006-08-02 | 2006-08-02 | 2006-08-02 | 2006-08-02 | 2006-08-02 | 2006-08-02 | 2006-08-02 | 2006-08-02 | 2006-08-02 | 2006-08-02 | 2006-08-02 | 2006-08-02 | 2006-08-02 | 2006-08-02 | 2006-08-02 | 2006-08-02 | 2006-08-02 | 2006-08-02 | 2006-08-02 | 2006-08-02 | 2006-08-02 | 2006-08-02 | 2006-08-02 | 2006-08-02 | 2006-08-02 | 2006-08-02 | 2006-08-02 | 2006-08-02 | 2006-08-02 | 2006-08-02 | 2006-08-02 | 2006-08-02 | 2006-08-02 | 2006-08-02 | 2006-08-02 | 2006-08-02 | 2006-08-02 | 2006-08-02 | 2006-08-02 | 2006-08-02 | 2006-08-02 | 2006-08-02 | 2006-08-02 | 2006-08-02 | 2006-08-02 | 2006-08-02 | 2006-08-02 | 2006-08-02 | 2006-08-02 | 2006-08-02 | 2006-08-02 | 2006-08-02 | 2006-08-02 | 2006-08-02 | 2006-08-02 | 2006-08-02 | 2006-08-02 | 2006-08-02 | 2006-08-02 | 2006-08-02 | 2006-08-02 | 2006-08-02 | 2006-08-02 | 2006-08-02 | 2006-08-02 | 2006-08-02 | 2006-08-02 | 2006-08-02 | 2006-08-02 | 2006-08-02 | 2006-08-02 | 2006-08-02 | 2006-08-02 | 2006-08-02 | 2006-08-02 | 2006-08-02 | 2006-08-02 | 2006-08-02 | 2006-08-02 | 2006-08-02 | 2006-08-02 | 2006-08-02 | 2006-08-02 | 2006-08-02 | 2006-08-02 | 2006-08-02 | 2006-08-02 | 2006-08-02 | 2006-08-02 | 2006-08-02 | 2006-08-02 | 2006-08-02 | 2006-08-02 | 2006-08-02 | 2006-08-02 | 2006-08-02 | 2006-08-02 | 2006-08-02 | 2006-08-02 | 2006-08-02 | 2006-08-02 | 2006-08-02 | 2006-08-02 | 2006-08-02 | 2006-08-02 | 2006-08-02 | 2006-08-02 | 2006-08-02 | 2006-08-02 | 2006-08-02 | 2006-08-02 | 2006-08-02 | 2006-08-02 | 2006-08-02 | 2006-08-02 | 2006-08-02 | 2006-08-02 | 2006-08-02 | 2006-08-02 | 2006-08-02 | 2006-08-02 | 2006-08-02 | 2006-08-02 | 2006-08-02 | 2006-08-02 | 2006-08-02 | 2006-08-02 | 2006-08-02 | 2006-08-02 | 2006-08-02 | 2006-08-02 | 2006-08-02 | 2006-08-02 | 2006-08-02 | 2006-08-02 | 2006-08-02 | 2006-08-02 | 2006-08-02 | 2006-08-02 | 2006-08-02 | 2006-08-02 | 2006-08-02 | 2006-08-02 | 2006-08-02 | 2006-08-02 | 2006-08-02 | 2006-08-02 | 2006-08-02 | 2006-08-02 | 2006-08-02 | 2006-08-02 | 2006-08-02 | 2006-08-02 | 2006-08-02 | 2006-08-02 | 2006-08-02 | 2006-08-02 | 2006-08-02 | 2006-08-02 | 2006-08-02 | 2006-08-02 | 2006-08-02 | 2006-08-02 | 2006-08-02 | 2006-08-02 | 2006-08-02 | 2006-08-02 | 2006-08-02 | 2006-08-02 | 2006-08-02 | 2006-08-02 | 2006-08-02 | 2006-08-02 | 2006-08-02 | 2006-08-02 | 2006-08-02 | 2006-08-02 | 2006-08-02 | 2006-08-02 | 2006-08-02 | 2006-08-02 | 2006-08-02 | 2006-08-02 | 2006-08-02 | 2006-08-02 | 2006-08-02 | 2006-08-02 | 2006-08-02 | 2006-08-02 | 2006-08-02 | 2006-08-02 | 2006-08-02 | 2006-08-02 | 2006-08-02 | 2006-08-02 | 2006-08-02 | 2006-08-02 | 2006-08-02 | 2006-08-02 | 2006-08-02 | 2006-08-02 | 2006-08-02 | 2006-08-02 | 2006-08-02 | 2006-08-02 | 2006-08-02 | 2006-08-02 | 2006-08-02 | 2006-08-02 | 2006-08-02 | 2006-08-02 | 2006-08-02 | 2006-08-02 | 2006-08-02 | 2006-08-02 | 2006-08-02 | 2006-08-02 | 2006-08-02 | 2006-08-02 | 2006-08-02 | 2006-08-02 | 2006-08-02 | 2006-08-02 | 2006-08-02 | 2006-08-02 | 2006-08-02 | 2006-08-02 | 2006-08-02 | 2006-08-02 | 2006-08-02 | 2006-08-02 | 2006-08-02 | 2006-08-02 | 2006-08-02 | 2006-08-02 | 2006-08-02 | 2006-08-02 | 2006-08-02 | 2006-08-02 | 2006-08-02 | 2006-08-02 | 2006-08-02 | 2006-08-02 | 2006-08-02 | 2006-08-02 | 2006-08-02 | 2006-08-02 | 2006-08-02 | 2006-08-02 | 2006-08-02 | 2006-08-02 | 2006-08-02 | 2006-08-02 | 2006-08-02 | 2006-08-02 | 2006-08-02 | 2006-08-02 | 2006-08-02 | 2006-08-02 | 2006-08-02 | 2006-08-02 | 2006-08-02 | 2006-08-02 | 2006-08-02 | 2006-08-02 | 2006-08-02 | 2006-08-02 | 2006-08-02 | 2006-08-02 | 2006-08-02 | 2006-08-02 | 2006-08-02 | 2006-08-02 | 2006-08-02 | 2006-08-02 | 2006-08-02 | 2006-08-02 | 2006-08-02 | 2006-08-02 | 2006-08-02 | 2006-08-02 | 2006-08-02 | 2006-08-02 | 2006-08-02 | 2006-08-02 | 2006-08-02 | 2006-08-02 | 2006-08-02 | 2006-08-02 | 2006-08-02 | 2006-08-02 | 2006-08-02 | 2006-08-02 | 2006-08-02 | 2006-08-02 | 2006-08-02 | 2006-08-02 | 2006-08-02 | 2006-08-02 | 2006-08-02 | 2006-08-02 | 2006-08-02 | 2006-08-02 | 2006-08-02 | 2006-08-02 | 2006-08-02 | 2006-08-02 | 2006-08-02 | 2006-08-02 | 2006-08-02 | 2006-08-02 | 2006-08-02 | 2006-08-02 | 2006-08-02 | 2006-08-02 | 2006-08-02 | 2006-08-02 | 2006-08-02 | 2006-08-02 | 2006-08-02 | 2006-08-02 | 2006-08-02 | 2006-08-02 | 2006-08-02 | 2006-08-02 | 2006-08-02 | 2006-08-02 | 2006-08-02 | 2006-08-02 | 2006-08-02 | 2006-08-02 | 2006-08-02 | 2006-08-02 | 2006-08-02 | 2006-08-02 | 2006-08-02 | 2006-08-02 | 2006-08-02 | 2006-08-02 | 2006-08-02 | 2006-08-02 | 2006-08-02 | 2006-08-02 | 2006-08-02 | 2006-08-02 | 2006-08-02 | 2006-08-02 | 2006-08-02 | 2006-08-02 | 2006-08-02 | 2006-08-02 | 2006-08-02 | 2006-08-02 | 2006-08-02 | 2006-08-02 | 2006-08-02 | 2006-08-02 | 2006-08-02 | 2006-08-02 | 2006-08-02 | 2006-08-02 | 2006-08-02 | 2006-08-02 | 2006-08-02 | 2006-08-02 | 2006-08-02 | 2006-08-02 | 2006-08-02 | 2006-08-02 | 2006-08-02 | 2006-08-02 | 2006-08-02 | 2006-08-02 | 2006-08-02 | 2006-08-02 | 2006-08-02 | 2006-08-02 | 2006-08-02 | 2006-08-02 | 2006-08-02 | 2006-08-02 | 2006-08-02 | 2006-08-02 | 2006-08-02 | 2006-08-02 | 2006-08-02 | 2006-08-02 | 2006-08-02 | 2006-08-02 | 2006-08-02 | 2006-08-02 | 2006-08-02 | 2006-08-02 | 2006-08-02 | 2006-08-02 | 2006-08-02 | 2006-08-02 | 2006-08-02 | 2006-08-02 | 2006-08-02 | 2006-08-02 | 2006-08-02 | 2006-08-02 | 2006-08-02 | 2006-08-02 | 2006-08-02 | 2006-08-02 | 2006-08-02 | 2006-08-02 | 2006-08-02 | 2006-08-02 | 2006-08-02 | 2006-08-02 | 2006-08-02 | 2006-08-02 | 2006-08-02 | 2006-08-02 | 2006-08-02 | 2006-08-02 | 2006-08-02 | 2006-08-02 | 2006-08-02 | 2006-08-02 | 2006-08-02 | 2006-08-02 | 2006-08-02 | 2006-08-02 | 2006-08-02 | 2006-08-02 | 2006-08-02 | 2006-08-02 | 2006-08-02 | 2006-08-02 | 2006-08-02 | 2006-08-02 | 2006-08-02 | 2006-08-02 | 2006-08-02 | 2006-08-02 | 2006-08-02 | 2006-08-02 | 2006-08-02 | 2006-08-02 | 2006-08-02 | 2006-08-02 | 2006-08-02 | 2006-08-02 | 2006-08-02 | 2006-08-02 | 2006-08-02 | 2006-08-02 | 2006-08-02 | 2006-08-02 | 2006-08-02 | 2006-08-02 | 2006-08-02 | 2006-08-02 | 2006-08-02 | 2006-08-02 | 2006-08-02 | 2006-08-02 | 2006-08-02 | 2006-08-02 | 2006-08-02 | 2006-08-02 | 2006-08-02 | 2006-08-02 | 2006-08-02 | 2006-08-02 | 2006-08-02 | 2006-08-02 | 2006-08-02 | 2006-08-02 | 2006-08-02 | 2006-08-02 | 2006-08-02 | 2006-08-02 | 2006-08-02 | 2006-08-02 | 2006-08-02 | 2006-08-02 | 2006-08-02 | 2006-08-02 | 2006-08-02 | 2006-08-02 | 2006-08-02 | 2006-08-02 | 2006-08-02 | 2006-08-02 | 2006-08-02 | 2006-08-02 | 2006-08-02 | 2006-08-02 | 2006-08-02 | 2006-08-02 | 2006-08-02 | 2006-08-02 | 2006-08-02 | 2006-08-02 | 2006-08-02 | 2006-08-02 | 2006-08-02 | 2006-08-02 | 2006-08-02 | 2006-08-02 | 2006-08-02 | 2006-08-02 | 2006-08-02 | 2006-08-02 | 2006-08-02 | 2006-08-02 | 2006-08-02 | 2006-08-02 | 2006-08-02 | 2006-08-02 | 2006-08-02 | 2006-08-02 | 2006-08-02 | 2006-08-02 | 2006-08-02 | 2006-08-02 | 2006-08-02 | 2006-08-02 | 2006-08-02 | 2006-08-02 | 2006-08-02 | 2006-08-02 | 2006-08-02 | 2006-08-02 | 2006-08-02 | 2006-08-02 | 2006-08-02 | 2006-08-02 | 2006-08-02 | 2006-08-02 | 2006-08-02 | 2006-08-02 | 2006-08-02 | 2006-08-02 | 2006-08-02 | 2006-08-02 | 2006-08-02 | 2006-08-02 | 2006-08-02 | 2006-08-02 | 2006-08-02 | 2006-08-02 | 2006-08-02 | 2006-08-02 | 2006-08-02 | 2006-08-02 | 2006-08-02 | 2006-08-02 | 2006-08-02 | 2006-08-02 | 2006-08-02 | 2006-08-02 | 2006-08-02 | 2006-08-02 | 2006-08-02 | 2006-08-02 | 2006-08-02 | 2006-08-02 | 2006-08-02 | 2006-08-02 | 2006-08-02 | 2006-08-02 | 2006-08-02 | 2006-08-02 | 2006-08-02 | 2006-08-02 | 2006-08-02 | 2006-08-02 | 2006-08-02 | 2006-08-02 | 2006-08-02 | 2006-08-02 | 2006-08-02 | 2006-08-02 | 2006-08-02 | 2006-08-02 | 2006-08-02 | 2006-08-02 | 2006-08-02 | 2006-08-02 | 2006-08-02 | 2006-08-02 | 2006-08-02 | 2006-08-02 | 2006-08-02 | 2006-08-02 | 2006-08-02 | 2006-08-02 | 2006-08-02 | 2006-08-02 | 2006-08-02 | 2006-08-02 | 2006-08-02 | 2006-08-02 | 2006-08-02 | 2006-08-02 | 2006-08-02 | 2006-08-02 | 2006-08-02 | 2006-08-02 | 2006-08-02 | 2006-08-02 | 2006-08-02 | 2006-08-02 | 2006-08-02 | 2006-08-02 | 2006-08-02 | 2006-08-02 | 2006-08-02 | 2006-08-02 | 2006-08-02 | 2006-08-02 | 2006-08-02 | 2006-08-02 | 2006-08-02 | 2006-08-02 | 2006-08-02 | 2006-08-02 | 2006-08-02 | 2006-08-02 | 2006-08-02 | 2006-08-02 | 2006-08-02 | 2006-08-02 | 2006-08-02 | 2006-08-02 | 2006-08-02 | 2006-08-02 | 2006-08-02 | 2006-08-02 | 2006-08-02 | 2006-08-02 | 2006-08-02 | 2006-08-02 | 2006-08-02 | 2006-08-02 | 2006-08-02 | 2006-08-02 | 2006-08-02 | 2006-08-02 | 2006-08-02 | 2006-08-02 | 2006-08-02 | 2006-08-02 | 2006-08-02 | 2006-08-02 | 2006-08-02 | 2006-08-02 | 2006-08-02 | 2006-08-02 | 2006-08-02 | 2006-08-02 | 2006-08-02 | 2006-08-02 | 2006-08-02 | 2006-08-02 | 2006-08-02 | 2006-08-02 | 2006-08-02 | 2006-08-02 | 2006-08-02 | 2006-08-02 | 2006-08-02 | 2006-08-02 | 2006-08-02 | 2006-08-02 | 2006-08-02 | 2006-08-02 | 2006-08-02 | 2006-08-02 | 2006-08-02 | 2006-08-02 | 2006-08-02 | 2006-08-02 | 2006-08-02 | 2006-08-02 | 2006-08-02 | 2006-08-02 | 2006-08-02 | 2006-08-02 | 2006-08-02 | 2006-08-02 | 2006-08-02 | 2006-08-02 | 2006-08-02 | 2006-08-02 | 2006-08-02 | 2006-08-02 | 2006-08-02 | 2006-08-02 | 2006-08-02 | 2006-08-02 | 2006-08-02 | 2006-08-02 | 2006-08-02 | 2006-08-02 | 2006-08-02 | 2006-08-02 | 2006-08-02 | 2006-08-02 | 2006-08-02 | 2006-08-02 | 2006-08-02 | 2006-08-02 | 2006-08-02 | 2006-08-02 | 2006-08-02 | 2006-08-02 | 2006-08-02 | 2006-08-02 | 2006-08-02 | 2006-08-02 | 2006-08-02 | 2006-08-02 | 2006-08-02 | 2006-08-02 | 2006-08-02 | 2006-08-02 | 2006-08-02 | 2006-08-02 | 2006-08-02 | 2006-08-02 | 2006-08-02 | 2006-08-02 | 2006-08-02 | 2006-08-02 | 2006-08-02 | 2006-08-02 | 2006-08-02 | 2006-08-02 | 2006-08-02 | 2006-08-02 | 2006-08-02 | 2006-08-02 | 2006-08-02 | 2006-08-02 | 2006-08-02 | 2006-08-02 | 2006-08-02 | 2006-08-02 | 2006-08-02 | 2006-08-02 | 2006-08-02 | 2006-08-02 | 2006-08-02 | 2006-08-02 | 2006-08-02 | 2006-08-02 | 2006-08-02 | 2006-08-02 | 2006-08-02 | 2006-08-02 | 2006-08-02 | 2006-08-02 | 2006-08-02 | 2006-08-02 | 2006-08-02 | 2006-08-02 | 2006-08-02 | 2006-08-02 | 2006-08-02 | 2006-08-02 | 2006-08-02 | 2006-08-02 | 2006-08-02 | 2006-08-02 | 2006-08-02 | 2006-08-02 | 2006-08-02 | 2006-08-02 | 2006-08-02 | 2006-08-02 | 2006-08-02 | 2006-08-02 | 2006-08-02 | 2006-08-02 | 2006-08-02 | 2006-08-02 | 2006-08-02 | 2006-08-02 | 2006-08-02 | 2006-08-02 | 2006-08-02 | 2006-08-02 | 2006-08-02 | 2006-08-02 | 2006-08-02 | 2006-08-02 | 2006-08-02 | 2006-08-02 | 2006-08-02 | 2006-08-02 | 2006-08-02 | 2006-08-02 | 2006-08-02 | 2006-08-02 | 2006-08-02 | 2006-08-02 | 2006-08-02 | 2006-08-02 | 2006-08-02 | 2006-08-02 | 2006-08-02 | 2006-08-02 | 2006-08-02 | 2006-08-02 | 2006-08-02 | 2006-08-02 | 2006-08-02 | 2006-08-02 | 2006-08-02 | 2006-08-02 | 2006-08-02 | 2006-08-02 | 2006-08-02 | 2006-08-02 | 2006-08-02 | 2006-08-02 | 2006-08-02 | 2006-08-02 | 2006-08-02 | 2006-08-02 | 2006-08-02 | 2006-08-02 | 2006-08-02 | 2006-08-02 | 2006-08-02 | 2006-08-02 | 2006-08-02 | 2006-08-02 | 2006-08-02 | 2006-08-02 | 2006-08-02 | 2006-08-02 | 2006-08-02 | 2006-08-02 | 2006-08-02 | 2006-08-02 | 2006-08-02 | 2006-08-02 | 2006-08-02 | 2006-08-02 | 2006-08-02 | 2006-08-02 | 2006-08-02 | 2006-08-02 | 2006-08-02 | 2006-08-02 | 2006-08-02 | 2006-08-02 | 2006-08-02 | 2006-08-02 | 2006-08-02 | 2006-08-02 | 2006-08-02 | 2006-08-02 | 2006-08-02 | 2006-08-02 | 2006-08-02 | 2006-08-02 | 2006-08-02 | 2006-08-02 | 2006-08-02 | 2006-08-02 | 2006-08-02 | 2006-08-02 | 2006-08-02 | 2006-08-02 | 2006-08-02 | 2006-08-02 | 2006-08-02 | 2006-08-02 | 2006-08-02 | 2006-08-02 | 2006-08-02 | 2006-08-02 | 2006-08-02 | 2006-08-02 | 2006-08-02 | 2006-08-02 | 2006-08-02 | 2006-08-02 | 2006-08-02 | 2006-08-02 | 2006-08-02 | 2006-08-02 | 2006-08-02 | 2006-08-02 | 2006-08-02 | 2006-08-02 | 2006-08-02 | 2006-08-02 | 2006-08-02 | 2006-08-02 | 2006-08-02 | 2006-08-02 | 2006-08-02 | 2006-08-02 | 2006-08-02 | 2006-08-02 | 2006-08-02 | 2006-08-02 | 2006-08-02 | 2006-08-02 | 2006-08-02 | 2006-08-02 | 2006-08-02 | 2006-08-02 | 2006-08-02 | 2006-08-02 | 2006-08-02 | 2006-08-02 | 2006-08-02 | 2006-08-02 | 2006-08-02 | 2006-08-02 | 2006-08-02 | 2006-08-02 | 2006-08-02 | 2006-08-02 | 2006-08-02 | 2006-08-02 | 2006-08-02 | 2006-08-02 | 2006-08-02 | 2006-08-02 | 2006-08-02 | 2006-08-02 | 2006-08-02 | 2006-08-02 | 2006-08-02 | 2006-08-02 | 2006-08-02 | 2006-08-02 | 2006-08-02 | 2006-08-02 | 2006-08-02 | 2006-08-02 | 2006-08-02 | 2006-08-02 | 2006-08-02 | 2006-08-02 | 2006-08-02 | 2006-08-02 | 2006-08-02 | 2006-08-02 | 2006-08-02 | 2006-08-02 | 2006-08-02 | 2006-08-02 | 2006-08-02 | 2006-08-02 | 2006-08-02 | 2006-08-02 | 2006-08-02 | 2006-08-02 | 2006-08-02 | 2006-08-02 | 2006-08-02 | 2006-08-02 | 2006-08-02 | 2006-08-02 | 2006-08-02 | 2006-08-02 | 2006-08-02 | 2006-08-02 | 2006-08-02 | 2006-08-02 | 2006-08-02 | 2006-08-02 | 2006-08-02 | 2006-08-02 | 2006-08-02 | 2006-08-02 | 2006-08-02 | 2006-08-02 | 2006-08-02 | 2006-08-02 | 2006-08-02 | 2006-08-02 | 2006-08-02 | 2006-08-02 | 2006-08-02 | 2006-08-02 | 2006-08-02 | 2006-08-02 | 2006-08-02 | 2006-08-02 | 2006-08-02 | 2006-08-02 | 2006-08-02 | 2006-08-02 | 2006-08-02 | 2006-08-02 | 2006-08-02 | 2006-08-02 | 2006-08-02 | 2006-08-02 | 2006-08-02 | 2006-08-02 | 2006-08-02 | 2006-08-02 | 2006-08-02 | 2006-08-02 | 2006-08-02 | 2006-08-02 | 2006-08-02 | 2006-08-02 | 2006-08-02 | 2006-08-02 | 2006-08-02 | 2006-08-02 | 2006-08-02 | 2006-08-02 | 2006-08-02 | 2006-08-02 | 2006-08-02 | 2006-08-02 | 2006-08-02 | 2006-08-02 | 2006-08-02 | 2006-08-02 | 2006-08-02 | 2006-08-02 | 2006-08-02 | 2006-08-02 | 2006-08-02 | 2006-08-02 | 2006-08-02 | 2006-08-02 | 2006-08-02 | 2006-08-02 | 2006-08-02 | 2006-08-02 | 2006-08-02 | 2006-08-02 | 2006-08-02 | 2006-08-02 | 2006-08-02 | 2006-08-02 | 2006-08-02 | 2006-08-02 | 2006-08-02 | 2006-08-02 | 2006-08-02 | 2006-08-02 | 2006-08-02 | 2006-08-02 | 2006-08-02 | 2006-08-02 | 2006-08-02 | 2006-08-02 | 2006-08-02 | 2006-08-02 | 2006-08-02 | 2006-08-02 | 2006-08-02 | 2006-08-02 | 2006-08-02 | 2006-08-02 | 2006-08-02 | 2006-08-02 | 2006-08-02 | 2006-08-02 | 2006-08-02 | 2006-08-02 | 2006-08-02 | 2006-08-02 | 2006-08-02 | 2006-08-02 | 2006-08-02 | 2006-08-02 | 2006-08-02 | 2006-08-02 | 2006-08-02 | 2006-08-02 | 2006-08-02 | 2006-08-02 | 2006-08-02 | 2006-08-02 | 2006-08-02 | 2006-08-02 | 2006-08-02 | 2006-08-02 | 2006-08-02 | 2006-08-02 | 2006-08-02 | 2006-08-02 | 2006-08-02 | 2006-08-02 | 2006-08-02 | 2006-08-02 | 2006-08-02 | 2006-08-02 | 2006-08-02 | 2006-08-02 | 2006-08-02 | 2006-08-02 | 2006-08-02 | 2006-08-02 | 2006-08-02 | 2006-08-02 | 2006-08-02 | 2006-08-02 | 2006-08-02 | 2006-08-02 | 2006-08-02 | 2006-08-02 | 2006-08-02 | 2006-08-02 | 2006-08-02 | 2006-08-02 | 2006-08-02 | 2006-08-02 | 2006-08-02 | 2006-08-02 | 2006-08-02 | 2006-08-02 | 2006-08-02 | 2006-08-02 | 2006-08-02 | 2006-08-02 | 2006-08-02 | 2006-08-02 | 2006-08-02 | 2006-08-02 | 2006-08-02 | 2006-08-02 | 2006-08-02 | 2006-08-02 | 2006-08-02 | 2006-08-02 | 2006-08-02 | 2006-08-02 | 2006-08-02 | 2006-08-02 | 2006-08-02 | 2006-08-02 | 2006-08-02 | 2006-08-02 | 2006-08-02 | 2006-08-02 | 2006-08-02 | 2006-08-02 | 2006-08-02 | 2006-08-02 | 2006-08-02 | 2006-08-02 | 2006-08-02 | 2006-08-02 | 2006-08-02 | 2006-08-02 | 2006-08-02 | 2006-08-02 | 2006-08-02 | 2006-08-02 | 2006-08-02 | 2006-08-02 | 2006-08-02 | 2006-08-02 | 2006-08-02 | 2006-08-02 | 2006-08-02 | 2006-08-02 | 2006-08-02 | 2006-08-02 | 2006-08-02 | 2006-08-02 | 2006-08-02 | 2006-08-02 | 2006-08-02 | 2006-08-02 | 2006-08-02 | 2006-08-02 | 2006-08-02 | 2006-08-02 | 2006-08-02 | 2006-08-02 | 2006-08-02 | 2006-08-02 | 2006-08-02 | 2006-08-02 | 2006-08-02 | 2006-08-02 | 2006-08-02 | 2006-08-02 | 2006-08-02 | 2006-08-02 | 2006-08-02 | 2006-08-02 | 2006-08-02 | 2006-08-02 | 2006-08-02 | 2006-08-02 | 2006-08-02 | 2006-08-02 | 2006-08-02 | 2006-08-02 | 2006-08-02 | 2006-08-02 | 2006-08-02 | 2006-08-02 | 2006-08-02 | 2006-08-02 | 2006-08-02 | 2006-08-02 | 2006-08-02 | 2006-08-02 | 2006-08-02 | 2006-08-02 | 2006-08-02 | 2006-08-02 | 2006-08-02 | 2006-08-02 | 2006-08-02 | 2006-08-02 | 2006-08-02 | 2006-08-02 | 2006-08-02 | 2006-08-02 | 2006-08-02 | 2006-08-02 | 2006-08-02 | 2006-08-02 | 2006-08-02 | 2006-08-02 | 2006-08-02 | 2006-08-02 | 2006-08-02 | 2006-08-02 | 2006-08-02 | 2006-08-02 | 2006-08-02 | 2006-08-02 | 2006-08-02 | 2006-08-02 | 2006-08-02 | 2006-08-02 | 2006-08-02 | 2006-08-02 | 2006-08-02 | 2006-08-02 | 2006-08-02 | 2006-08-02 | 2006-08-02 | 2006-08-02 | 2006-08-02 | 2006-08-02 | 2006-08-02 | 2006-08-02 | 2006-08-02 | 2006-08-02 | 2006-08-02 | 2006-08-02 | 2006-08-02 | 2006-08-02 | 2006-08-02 | 2006-08-02 | 2006-08-02 | 2006-08-02 | 2006-08-02 | 2006-08-02 | 2006-08-02 | 2006-08-02 | 2006-08-02 | 2006-08-02 | 2006-08-02 | 2006-08-02 | 2006-08-02 | 2006-08-02 | 2006-08-02 | 2006-08-02 | 2006-08-02 | 2006-08-02 | 2006-08-02 | 2006-08-02 | 2006-08-02 | 2006-08-02 | 2006-08-02 | 2006-08-02 | 2006-08-02 | 2006-08-02 | 2006-08-02 | 2006-08-02 | 2006-08-02 | 2006-08-02 | 2006-08-02 | 2006-08-02 | 2006-08-02 | 2006-08-02 | 2006-08-02 | 2006-08-02 | 2006-08-02 | 2006-08-02 | 2006-08-02 | 2006-08-02 | 2006-08-02 | 2006-08-02 | 2006-08-02 | 2006-08-02 | 2006-08-02 | 2006-08-02 | 2006-08-02 | 2006-08-02 | 2006-08-02 | 2006-08-02 | 2006-08-02 | 2006-08-02 | 2006-08-02 | 2006-08-02 | 2006-08-02 | 2006-08-02 | 2006-08-02 | 2006-08-02 | 2006-08-02 | 2006-08-02 | 2006-08-02 | 2006-08-02 | 2006-08-02 | 2006-08-02 | 2006-08-02 | 2006-08-02 | 2006-08-02 | 2006-08-02 | 2006-08-02 | 2006-08-02 | 2006-08-02 | 2006-08-02 | 2006-08-02 | 2006-08-02 | 2006-08-02 | 2006-08-02 | 2006-08-02 | 2006-08-02 | 2006-08-02 | 2006-08-02 | 2006-08-02 | 2006-08-02 | 2006-08-02 | 2006-08-02 | 2006-08-02 | 2006-08-02 | 2006-08-02 | 2006-08-02 | 2006-08-02 | 2006-08-02 | 2006-08-02 | 2006-08-02 | 2006-08-02 | 2006-08-02 | 2006-08-02 | 2006-08-02 | 2006-08-02 | 2006-08-02 | 2006-08-02 | 2006-08-02 | 2006-08-02 | 2006-08-02 | 2006-08-02 | 2006-08-02 | 2006-08-02 | 2006-08-02 | 2006-08-02 | 2006-08-02 | 2006-08-02 | 2006-08-02 | 2006-08-02 | 2006-08-02 | 2006-08-02 | 2006-08-02 | 2006-08-02 | 2006-08-02 | 2006-08-02 | 2006-08-02 | 2006-08-02 | 2006-08-02 | 2006-08-02 | 2006-08-02 | 2006-08-02 | 2006-08-02 | 2006-08-02 | 2006-08-02 | 2006-08-02 | 2006-08-02 | 2006-08-02 | 2006-08-02 | 2006-08-02 | 2006-08-02 | 2006-08-02 | 2006-08-02 | 2006-08-02 | 2006-08-02 | 2006-08-02 | 2006-08-02 | 2006-08-02 | 2006-08-02 | 2006-08-02 | 2006-08-02 | 2006-08-02 | 2006-08-02 | 2006-08-02 | 2006-08-02 | 2006-08-02 | 2006-08-02 | 2006-08-02 | 2006-08-02 | 2006-08-02 | 2006-08-02 | 2006-08-02 | 2006-08-02 | 2006-08-02 | 2006-08-02 | 2006-08-02 | 2006-08-02 | 2006-08-02 | 2006-08-02 | 2006-08-02 | 2006-08-02 | 2006-08-02 | 2006-08-02 | 2006-08-02 | 2006-08-02 | 2006-08-02 | 2006-08-02 | 2006-08-02 | 2006-08-02 | 2006-08-02 | 2006-08-02 | 2006-08-02 | 2006-08-02 | 2006-08-02 | 2006-08-02 | 2006-08-02 | 2006-08-02 | 2006-08-02 | 2006-08-02 | 2006-08-02 | 2006-08-02 | 2006-08-02 | 2006-08-02 | 2006-08-02 | 2006-08-02 | 2006-08-02 | 2006-08-02 | 2006-08-02 | 2006-08-02 | 2006-08-02 | 2006-08-02 | 2006-08-02 | 2006-08-02 | 2006-08-02 | 2006-08-02 | 2006-08-02 | 2006-08-02 | 2006-08-02 | 2006-08-02 | 2006-08-02 | 2006-08-02 | 2006-08-02 | 2006-08-02 | 2006-08-02 | 2006-08-02 | 2006-08-02 | 2006-08-02 | 2006-08-02 | 2006-08-02 | 2006-08-02 | 2006-08-02 | 2006-08-02 | 2006-08-02 | 2006-08-02 | 2006-08-02 | 2006-08-02 | 2006-08-02 | 2006-08-02 | 2006-08-02 | 2006-08-02 | 2006-08-02 | 2006-08-02 | 2006-08-02 | 2006-08-02 | 2006-08-02 | 2006-08-02 | 2006-08-02 | 2006-08-02 | 2006-08-02 | 2006-08-02 | 2006-08-02 | 2006-08-02 | 2006-08-02 | 2006-08-02 | 2006-08-02 | 2006-08-02 | 2006-08-02 | 2006-08-02 | 2006-08-02 | 2006-08-02 | 2006-08-02 | 2006-08-02 | 2006-08-02 | 2006-08-02 | 2006-08-02 | 2006-08-02 | 2006-08-02 | 2006-08-02 | 2006-08-02 | 2006-08-02 | 2006-08-02 | 2006-08-02 | 2006-08-02 | 2006-08-02 | 2006-08-02 | 2006-08-02 | 2006-08-02 | 2006-08-02 | 2006-08-02 | 2006-08-02 | 2006-08-02 | 2006-08-02 | 2006-08-02 | 2006-08-02 | 2006-08-02 | 2006-08-02 | 2006-08-02 | 2006-08-02 | 2006-08-02 | 2006-08-02 | 2006-08-02 | 2006-08-02 | 2006-08-02 | 2006-08-02 | 2006-08-02 | 2006-08-02 | 2006-08-02 | 2006-08-02 | 2006-08-02 | 2006-08-02 | 2006-08-02 | 2006-08-02 | 2006-08-02 | 2006-08-02 | 2006-08-02 | 2006-08-02 | 2006-08-02 | 2006-08-02 | 2006-08-02 | 2006-08-02 | 2006-08-02 | 2006-08-02 | 2006-08-02 | 2006-08-02 | 2006-08-02 | 2006-08-02 | 2006-08-02 | 2006-08-02 | 2006-08-02 | 2006-08-02 | 2006-08-02 | 2006-08-02 | 2006-08-02 | 2006-08-02 | 2006-08-02 | 2006-08-02 | 2006-08-02 | 2006-08-02 | 2006-08-02 | 2006-08-02 | 2006-08-02 | 2006-08-02 | 2006-08-02 | 2006-08-02 | 2006-08-02 | 2006-08-02 | 2006-08-02 | 2006-08-02 | 2006-08-02 | 2006-08-02 | 2006-08-02 | 2006-08-02 | 2006-08-02 | 2006-08-02 | 2006-08-02 | 2006-08-02 | 2006-08-02 | 2006-08-02 | 2006-08-02 | 2006-08-02 | 2006-08-02 | 2006-08-02 | 2006-08-02 | 2006-08-02 | 2006-08-02 | 2006-08-02 | 2006-08-02 | 2006-08-02 | 2006-08-02 | 2006-08-02 | 2006-08-02 | 2006-08-02 | 2006-08-02 | 2006-08-02 | 2006-08-02 | 2006-08-02 | 2006-08-02 | 2006-08-02 | 2006-08-02 | 2006-08-02 | 2006-08-02 | 2006-08-02 | 2006-08-02 | 2006-08-02 | 2006-08-02 | 2006-08-02 | 2006-08-02 | 2006-08-02 | 2006-08-02 | 2006-08-02 | 2006-08-02 | 2006-08-02 | 2006-08-02 | 2006-08-02 | 2006-08-02 | 2006-08-02 | 2006-08-02 | 2006-08-02 | 2006-08-02 | 2006-08-02 | 2006-08-02 | 2006-08-02 | 2006-08-02 | 2006-08-02 | 2006-08-02 | 2006-08-02 | 2006-08-02 | 2006-08-02 | 2006-08-02 | 2006-08-02 | 2006-08-02 | 2006-08-02 | 2006-08-02 | 2006-08-02 | 2006-08-02 | 2006-08-02 | 2006-08-02 | 2006-08-02 | 2006-08-02 | 2006-08-02 | 2006-08-02 | 2006-08-02 | 2006-08-02 | 2006-08-02 | 2006-08-02 | 2006-08-02 | 2006-08-02 | 2006-08-02 | 2006-08-02 | 2006-08-02 | 2006-08-02 | 2006-08-02 | 2006-08-02 | 2006-08-02 | 2006-08-02 | 2006-08-02 | 2006-08-02 | 2006-08-02 | 2006-08-02 | 2006-08-02 | 2006-08-02 | 2006-08-02 | 2006-08-02 | 2006-08-02 | 2006-08-02 | 2006-08-02 | 2006-08-02 | 2006-08-02 | 2006-08-02 | 2006-08-02 | 2006-08-02 | 2006-08-02 | 2006-08-02 | 2006-08-02 | 2006-08-02 | 2006-08-02 | 2006-08-02 | 2006-08-02 | 2006-08-02 | 2006-08-02 | 2006-08-02 | 2006-08-02 | 2006-08-02 | 2006-08-02 | 2006-08-02 | 2006-08-02 | 2006-08-02 | 2006-08-02 | 2006-08-02 | 2006-08-02 | 2006-08-02 | 2006-08-02 | 2006-08-02 | 2006-08-02 | 2006-08-02 | 2006-08-02 | 2006-08-02 | 2006-08-02 | 2006-08-02 | 2006-08-02 | 2006-08-02 | 2006-08-02 | 2006-08-02 | 2006-08-02 | 2006-08-02 | 2006-08-02 | 2006-08-02 | 2006-08-02 | 2006-08-02 | 2006-08-02 | 2006-08-02 | 2006-08-02 | 2006-08-02 | 2006-08-02 | 2006-08-02 | 2006-08-02 | 2006-08-02 | 2006-08-02 | 2006-08-02 | 2006-08-02 | 2006-08-02 | 2006-08-02 | 2006-08-02 | 2006-08-02 | 2006-08-02 | 2006-08-02 | 2006-08-02 | 2006-08-02 | 2006-08-02 | 2006-08-02 | 2006-08-02 | 2006-08-02 | 2006-08-02 | 2006-08-02 | 2006-08-02 | 2006-08-02 | 2006-08-02 | 2006-08-02 | 2006-08-02 | 2006-08-02 | 2006-08-02 | 2006-08-02 | 2006-08-02 | 2006-08-02 | 2006-08-02 | 2006-08-02 | 2006-08-02 | 2006-08-02 | 2006-08-02 | 2006-08-02 | 2006-08-02 | 2006-08-02 | 2006-08-02 | 2006-08-02 | 2006-08-02 | 2006-08-02 | 2006-08-02 | 2006-08-02 | 2006-08-02 | 2006-08-02 | 2006-08-02 | 2006-08-02 | 2006-08-02 | 2006-08-02 | 2006-08-02 | 2006-08-02 | 2006-08-02 | 2006-08-02 | 2006-08-02 | 2006-08-02 | 2006-08-02 | 2006-08-02 | 2006-08-02 | 2006-08-02 | 2006-08-02 | 2006-08-02 | 2006-08-02 | 2006-08-02 | 2006-08-02 | 2006-08-02 | 2006-08-02 | 2006-08-02 | 2006-08-02 | 2006-08-02 | 2006-08-02 | 2006-08-02 | 2006-08-02 | 2006-08-02 | 2006-08-02 | 2006-08-02 | 2006-08-02 | 2006-08-02 | 2006-08-02 | 2006-08-02 | 2006-08-02 | 2006-08-02 | 2006-08-02 | 2006-08-02 | 2006-08-02 | 2006-08-02 | 2006-08-02 | 2006-08-02 | 2006-08-02 | 2006-08-02 | 2006-08-02 | 2006-08-02 | 2006-08-02 | 2006-08-02 | 2006-08-02 | 2006-08-02 | 2006-08-02 | 2006-08-02 | 2006-08-02 | 2006-08-02 | 2006-08-02 | 2006-08-02 | 2006-08-02 | 2006-08-02 | 2006-08-02 | 2006-08-02 | 2006-08-02 | 2006-08-02 | 2006-08-02 | 2006-08-02 | 2006-08-02 | 2006-08-02 | 2006-08-02 | 2006-08-02 | 2006-08-02 | 2006-08-02 | 2006-08-02 | 2006-08-02 | 2006-08-02 | 2006-08-02 | 2006-08-02 | 2006-08-02 | 2006-08-02 | 2006-08-02 | 2006-08-02 | 2006-08-02 | 2006-08-02 | 2006-08-02 | 2006-08-02 | 2006-08-02 | 2006-08-02 | 2006-08-02 | 2006-08-02 | 2006-08-02 | 2006-08-02 | 2006-08-02 | 2006-08-02 | 2006-08-02 | 2006-08-02 | 2006-08-02 | 2006-08-02 | 2006-08-02 | 2006-08-02 | 2006-08-02 | 2006-08-02 | 2006-08-02 | 2006-08-02 | 2006-08-02 | 2006-08-02 | 2006-08-02 | 2006-08-02 | 2006-08-02 | 2006-08-02 | 2006-08-02 | 2006-08-02 | 2006-08-02 | 2006-08-02 | 2006-08-02 | 2006-08-02 | 2006-08-02 | 2006-08-02 | 2006-08-02 | 2006-08-02 | 2006-08-02 | 2006-08-02 | 2006-08-02 | 2006-08-02 | 2006-08-02 | 2006-08-02 | 2006-08-02 | 2006-08-02 | 2006-08-02 | 2006-08-02 | 2006-08-02 | 2006-08-02 | 2006-08-02 | 2006-08-02 | 2006-08-02 | 2006-08-02 | 2006-08-02 | 2006-08-02 | 2006-08-02 | 2006-08-02 | 2006-08-02 | 2006-08-02 | 2006-08-02 | 2006-08-02 | 2006-08-02 | 2006-08-02 | 2006-08-02 | 2006-08-02 | 2006-08-02 | 2006-08-02 | 2006-08-02 | 2006-08-02 | 2006-08-02 | 2006-08-02 | 2006-08-02 | 2006-08-02 | 2006-08-02 | 2006-08-02 | 2006-08-02 | 2006-08-02 | 2006-08-02 | 2006-08-02 | 2006-08-02 | 2006-08-02 | 2006-08-02 | 2006-08-02 | 2006-08-02 | 2006-08-02 | 2006-08-02 | 2006-08-02 | 2006-08-02 | 2006-08-02 | 2006-08-02 | 2006-08-02 | 2006-08-02 | 2006-08-02 | 2006-08-02 | 2006-08-02 | 2006-08-02 | 2006-08-02 | 2006-08-02 | 2006-08-02 | 2006-08-02 | 2006-08-02 | 2006-08-02 | 2006-08-02 | 2006-08-02 | 2006-08-02 | 2006-08-02 | 2006-08-02 | 2006-08-02 | 2006-08-02 | 2006-08-02 | 2006-08-02 | 2006-08-02 | 2006-08-02 | 2006-08-02 | 2006-08-02 | 2006-08-02 | 2006-08-02 | 2006-08-02 | 2006-08-02 | 2006-08-02 | 2006-08-02 | 2006-08-02 | 2006-08-02 | 2006-08-02 | 2006-08-02 | 2006-08-02 | 2006-08-02 | 2006-08-02 | 2006-08-02 | 2006-08-02 | 2006-08-02 | 2006-08-02 | 2006-08-02 | 2006-08-02 | 2006-08-02 | 2006-08-02 | 2006-08-02 | 2006-08-02 | 2006-08-02 | 2006-08-02 | 2006-08-02 | 2006-08-02 | 2006-08-02 | 2006-08-02 | 2006-08-02 | 2006-08-02 | 2006-08-02 | 2006-08-02 | 2006-08-02 | 2006-08-02 | 2006-08-02 | 2006-08-02 | 2006-08-02 | 2006-08-02 | 2006-08-02 | 2006-08-02 | 2006-08-02 | 2006-08-02 | 2006-08-02 | 2006-08-02 | 2006-08-02 | 2006-08-02 | 2006-08-02 | 2006-08-02 | 2006-08-02 | 2006-08-02 | 2006-08-02 | 2006-08-02 | 2006-08-02 | 2006-08-02 | 2006-08-02 | 2006-08-02 | 2006-08-02 | 2006-08-02 | 2006-08-02 | 2006-08-02 | 2006-08-02 | 2006-08-02 | 2006-08-02 | 2006-08-02 | 2006-08-02 | 2006-08-02 | 2006-08-02 | 2006-08-02 | 2006-08-02 | 2006-08-02 | 2006-08-02 | 2006-08-02 | 2006-08-02 | 2006-08-02 | 2006-08-02 | 2006-08-02 | 2006-08-02 | 2006-08-02 | 2006-08-02 | 2006-08-02 | 2006-08-02 | 2006-08-02 | 2006-08-02 | 2006-08-02 | 2006-08-02 | 2006-08-02 | 2006-08-02 | 2006-08-02 | 2006-08-02 | 2006-08-02 | 2006-08-02 | 2006-08-02 | 2006-08-02 | 2006-08-02 | 2006-08-02 | 2006-08-02 | 2006-08-02 | 2006-08-02 | 2006-08-02 | 2006-08-02 | 2006-08-02 | 2006-08-02 | 2006-08-02 | 2006-08-02 | 2006-08-02 | 2006-08-02 | 2006-08-02 | 2006-08-02 | 2006-08-02 | 2006-08-02 | 2006-08-02 | 2006-08-02 | 2006-08-02 | 2006-08-02 | 2006-08-02 | 2006-08-02 | 2006-08-02 | 2006-08-02 | 2006-08-02 | 2006-08-02 | 2006-08-02 | 2006-08-02 | 2006-08-02 | 2006-08-02 | 2006-08-02 | 2006-08-02 | 2006-08-02 | 2006-08-02 | 2006-08-02 | 2006-08-02 | 2006-08-02 | 2006-08-02 | 2006-08-02 | 2006-08-02 | 2006-08-02 | 2006-08-02 | 2006-08-02 | 2006-08-02 | 2006-08-02 | 2006-08-02 | 2006-08-02 | 2006-08-02 | 2006-08-02 | 2006-08-02 | 2006-08-02 | 2006-08-02 | 2006-08-02 | 2006-08-02 | 2006-08-02 | 2006-08-02 | 2006-08-02 | 2006-08-02 | 2006-08-02 | 2006-08-02 | 2006-08-02 | 2006-08-02 | 2006-08-02 | 2006-08-02 | 2006-08-02 | 2006-08-02 | 2006-08-02 | 2006-08-02 | 2006-08-02 | 2006-08-02 | 2006-08-02 | 2006-08-02 | 2006-08-02 | 2006-08-02 | 2006-08-02 | 2006-08-02 | 2006-08-02 | 2006-08-02 | 2006-08-02 | 2006-08-02 | 2006-08-02 | 2006-08-02 | 2006-08-02 | 2006-08-02 | 2006-08-02 | 2006-08-02 | 2006-08-02 | 2006-08-02 | 2006-08-02 | 2006-08-02 | 2006-08-02 | 2006-08-02 | 2006-08-02 | 2006-08-02 | 2006-08-02 | 2006-08-02 | 2006-08-02 | 2006-08-02 | 2006-08-02 | 2006-08-02 | 2006-08-02 | 2006-08-02 | 2006-08-02 | 2006-08-02 | 2006-08-02 | 2006-08-02 | 2006-08-02 | 2006-08-02 | 2006-08-02 | 2006-08-02 | 2006-08-02 | 2006-08-02 | 2006-08-02 | 2006-08-02 | 2006-08-02 | 2006-08-02 | 2006-08-02 | 2006-08-02 | 2006-08-02 | 2006-08-02 | 2006-08-02 | 2006-08-02 | 2006-08-02 | 2006-08-02 | 2006-08-02 | 2006-08-02 | 2006-08-02 | 2006-08-02 | 2006-08-02 | 2006-08-02 | 2006-08-02 | 2006-08-02 | 2006-08-02 | 2006-08-02 | 2006-08-02 | 2006-08-02 | 2006-08-02 | 2006-08-02 | 2006-08-02 | 2006-08-02 | 2006-08-02 | 2006-08-02 | 2006-08-02 | 2006-08-02 | 2006-08-02 | 2006-08-02 | 2006-08-02 | 2006-08-02 | 2006-08-02 | 2006-08-02 | 2006-08-02 | 2006-08-02 | 2006-08-02 | 2006-08-02 | 2006-08-02 | 2006-08-02 | 2006-08-02 | 2006-08-02 | 2006-08-02 | 2006-08-02 | 2006-08-02 | 2006-08-02 | 2006-08-02 | 2006-08-02 | 2006-08-02 | 2006-08-02 | 2006-08-02 | 2006-08-02 | 2006-08-02 | 2006-08-02 | 2006-08-02 | 2006-08-02 | 2006-08-02 | 2006-08-02 | 2006-08-02 | 2006-08-02 | 2006-08-02 | 2006-08-02 | 2006-08-02 | 2006-08-02 | 2006-08-02 | 2006-08-02 | 2006-08-02 | 2006-08-02 | 2006-08-02 | 2006-08-02 | 2006-08-02 | 2006-08-02 | 2006-08-02 | 2006-08-02 | 2006-08-02 | 2006-08-02 | 2006-08-02 | 2006-08-02 | 2006-08-02 | 2006-08-02 | 2006-08-02 | 2006-08-02 | 2006-08-02 | 2006-08-02 | 2006-08-02 | 2006-08-02 | 2006-08-02 | 2006-08-02 | 2006-08-02 | 2006-08-02 | 2006-08-02 | 2006-08-02 | 2006-08-02 | 2006-08-02 | 2006-08-02 | 2006-08-02 | 2006-08-02 | 2006-08-02 | 2006-08-02 | 2006-08-02 | 2006-08-02 | 2006-08-02 | 2006-08-02 | 2006-08-02 | 2006-08-02 | 2006-08-02 | 2006-08-02 | 2006-08-02 | 2006-08-02 | 2006-08-02 | 2006-08-02 | 2006-08-02 | 2006-08-02 | 2006-08-02 | 2006-08-02 | 2006-08-02 | 2006-08-02 | 2006-08-02 | 2006-08-02 | 2006-08-02 | 2006-08-02 | 2006-08-02 | 2006-08-02 | 2006-08-02 | 2006-08-02 | 2006-08-02 | 2006-08-02 | 2006-08-02 | 2006-08-02 | 2006-08-02 | 2006-08-02 | 2006-08-02 | 2006-08-02 | 2006-08-02 | 2006-08-02 | 2006-08-02 | 2006-08-02 | 2006-08-02 | 2006-08-02 | 2006-08-02 | 2006-08-02 | 2006-08-02 | 2006-08-02 | 2006-08-02 | 2006-08-02 | 2006-08-02 | 2006-08-02 | 2006-08-02 | 2006-08-02 | 2006-08-02 | 2006-08-02 | 2006-08-02 | 2006-08-02 | 2006-08-02 | 2006-08-02 | 2006-08-02 | 2006-08-02 | 2006-08-02 | 2006-08-02 | 2006-08-02 | 2006-08-02 | 2006-08-02 | 2006-08-02 | 2006-08-02 | 2006-08-02 | 2006-08-02 | 2006-08-02 | 2006-08-02 | 2006-08-02 | 2006-08-02 | 2006-08-02 | 2006-08-02 | 2006-08-02 | 2006-08-02 | 2006-08-02 | 2006-08-02 | 2006-08-02 | 2006-08-02 | 2006-08-02 | 2006-08-02 | 2006-08-02 | 2006-08-02 | 2006-08-02 | 2006-08-02 | 2006-08-02 | 2006-08-02 | 2006-08-02 | 2006-08-02 | 2006-08-02 | 2006-08-02 | 2006-08-02 | 2006-08-02 | 2006-08-02 | 2006-08-02 | 2006-08-02 | 2006-08-02 | 2006-08-02 | 2006-08-02 | 2006-08-02 | 2006-08-02 | 2006-08-02 | 2006-08-02 | 2006-08-02 | 2006-08-02 | 2006-08-02 | 2006-08-02 | 2006-08-02 | 2006-08-02 | 2006-08-02 | 2006-08-02 | 2006-08-02 | 2006-08-02 | 2006-08-02 | 2006-08-02 | 2006-08-02 | 2006-08-02 | 2006-08-02 | 2006-08-02 | 2006-08-02 | 2006-08-02 | 2006-08-02 | 2006-08-02 | 2006-08-02 | 2006-08-02 | 2006-08-02 | 2006-08-02 | 2006-08-02 | 2006-08-02 | 2006-08-02 | 2006-08-02 | 2006-08-02 | 2006-08-02 | 2006-08-02 | 2006-08-02 | 2006-08-02 | 2006-08-02 | 2006-08-02 | 2006-08-02 | 2006-08-02 | 2006-08-02 | 2006-08-02 | 2006-08-02 | 2006-08-02 | 2006-08-02 | 2006-08-02 | 2006-08-02 | 2006-08-02 | 2006-08-02 | 2006-08-02 | 2006-08-02 | 2006-08-02 | 2006-08-02 | 2006-08-02 | 2006-08-02 | 2006-08-02 | 2006-08-02 | 2006-08-02 | 2006-08-02 | 2006-08-02 | 2006-08-02 | 2006-08-02 | 2006-08-02 | 2006-08-02 | 2006-08-02 | 2006-08-02 | 2006-08-02 | 2006-08-02 | 2006-08-02 | 2006-08-02 | 2006-08-02 | 2006-08-02 | 2006-08-02 | 2006-08-02 | 2006-08-02 | 2006-08-02 | 2006-08-02 | 2006-08-02 | 2006-08-02 | 2006-08-02 | 2006-08-02 | 2006-08-02 | 2006-08-02 | 2006-08-02 | 2006-08-02 | 2006-08-02 | 2006-08-02 | 2006-08-02 | 2006-08-02 | 2006-08-02 | 2006-08-02 | 2006-08-02 | 2006-08-02 | 2006-08-02 | 2006-08-02 | 2006-08-02 | 2006-08-02 | 2006-08-02 | 2006-08-02 | 2006-08-02 | 2006-08-02 | 2006-08-02 | 2006-08-02 | 2006-08-02 | 2006-08-02 | 2006-08-02 | 2006-08-02 | 2006-08-02 | 2006-08-02 | 2006-08-02 | 2006-08-02 | 2006-08-02 | 2006-08-02 | 2006-08-02 | 2006-08-02 | 2006-08-02 | 2006-08-02 | 2006-08-02 | 2006-08-02 | 2006-08-02 | 2006-08-02 | 2006-08-02 | 2006-08-02 | 2006-08-02 | 2006-08-02 | 2006-08-02 | 2006-08-02 | 2006-08-02 | 2006-08-02 | 2006-08-02 | 2006-08-02 | 2006-08-02 | 2006-08-02 | 2006-08-02 | 2006-08-02 | 2006-08-02 | 2006-08-02 | 2006-08-02 | 2006-08-02 | 2006-08-02 | 2006-08-02 | 2006-08-02 | 2006-08-02 | 2006-08-02 | 2006-08-02 | 2006-08-02 | 2006-08-02 | 2006-08-02 | 2006-08-02 | 2006-08-02 | 2006-08-02 | 2006-08-02 | 2006-08-02 | 2006-08-02 | 2006-08-02 | 2006-08-02 | 2006-08-02 | 2006-08-02 | 2006-08-02 | 2006-08-02 | 2006-08-02 | 2006-08-02 | 2006-08-02 | 2006-08-02 | 2006-08-02 | 2006-08-02 | 2006-08-02 | 2006-08-02 | 2006-08-02 | 2006-08-02 | 2006-08-02 | 2006-08-02 | 2006-08-02 | 2006-08-02 | 2006-08-02 | 2006-08-02 | 2006-08-02 | 2006-08-02 | 2006-08-02 | 2006-08-02 | 2006-08-02 | 2006-08-02 | 2006-08-02 | 2006-08-02 | 2006-08-02 | 2006-08-02 | 2006-08-02 | 2006-08-02 | 2006-08-02 | 2006-08-02 | 2006-08-02 | 2006-08-02 | 2006-08-02 | 2006-08-02 | 2006-08-02 | 2006-08-02 | 2006-08-02 | 2006-08-02 | 2006-08-02 | 2006-08-02 | 2006-08-02 | 2006-08-02 | 2006-08-02 | 2006-08-02 | 2006-08-02 | 2006-08-02 | 2006-08-02 | 2006-08-02 | 2006-08-02 | 2006-08-02 | 2006-08-02 | 2006-08-02 | 2006-08-02 | 2006-08-02 | 2006-08-02 | 2006-08-02 | 2006-08-02 | 2006-08-02 | 2006-08-02 | 2006-08-02 | 2006-08-02 | 2006-08-02 | 2006-08-02 | 2006-08-02 | 2006-08-02 | 2006-08-02 | 2006-08-02 | 2006-08-02 | 2006-08-02 | 2006-08-02 | 2006-08-02 | 2006-08-02 | 2006-08-02 | 2006-08-02 | 2006-08-02 | 2006-08-02 | 2006-08-02 | 2006-08-02 | 2006-08-02 | 2006-08-02 | 2006-08-02 | 2006-08-02 | 2006-08-02 | 2006-08-02 | 2006-08-02 | 2006-08-02 | 2006-08-02 | 2006-08-02 | 2006-08-02 | 2006-08-02 | 2006-08-02 | 2006-08-02 | 2006-08-02 | 2006-08-02 | 2006-08-02 | 2006-08-02 | 2006-08-02 | 2006-08-02 | 2006-08-02 | 2006-08-02 | 2006-08-02 | 2006-08-02 | 2006-08-02 | 2006-08-02 | 2006-08-02 | 2006-08-02 | 2006-08-02 | 2006-08-02 | 2006-08-02 | 2006-08-02 | 2006-08-02 | 2006-08-02 | 2006-08-02 | 2006-08-02 | 2006-08-02 | 2006-08-02 | 2006-08-02 | 2006-08-02 | 2006-08-02 | 2006-08-02 | 2006-08-02 | 2006-08-02 | 2006-08-02 | 2006-08-02 | 2006-08-02 | 2006-08-02 | 2006-08-02 | 2006-08-02 | 2006-08-02 | 2006-08-02 | 2006-08-02 | 2006-08-02 | 2006-08-02 | 2006-08-02 | 2006-08-02 | 2006-08-02 | 2006-08-02 | 2006-08-02 | 2006-08-02 | 2006-08-02 | 2006-08-02 | 2006-08-02 | 2006-08-02 | 2006-08-02 | 2006-08-02 | 2006-08-02 | 2006-08-02 | 2006-08-02 | 2006-08-02 | 2006-08-02 | 2006-08-02 | 2006-08-02 | 2006-08-02 | 2006-08-02 | 2006-08-02 | 2006-08-02 | 2006-08-02 | 2006-08-02 | 2006-08-02 | 2006-08-02 | 2006-08-02 | 2006-08-02 | 2006-08-02 | 2006-08-02 | 2006-08-02 | 2006-08-02 | 2006-08-02 | 2006-08-02 | 2006-08-02 | 2006-08-02 | 2006-08-02 | 2006-08-02 | 2006-08-02 | 2006-08-02 | 2006-08-02 | 2006-08-02 | 2006-08-02 | 2006-08-02 | 2006-08-02 | 2006-08-02 | 2006-08-02 | 2006-08-02 | 2006-08-02 | 2006-08-02 | 2006-08-02 | 2006-08-02 | 2006-08-02 | 2006-08-02 | 2006-08-02 | 2006-08-02 | 2006-08-02 | 2006-08-02 | 2006-08-02 | 2006-08-02 | 2006-08-02 | 2006-08-02 | 2006-08-02 | 2006-08-02 | 2006-08-02 | 2006-08-02 | 2006-08-02 | 2006-08-02 | 2006-08-02 | 2006-08-02 | 2006-08-02 | 2006-08-02 | 2006-08-02 | 2006-08-02
2006-09-02 | 0.0028203 | 0.0029394 | 0.0022733 | 0.86295 | 1 | 0 | 11.07 | 18.08 | 0.0020949 | 0.0032934 | 0.00072543 | 0.0008 | 0.0008 | 30 | 68.1999 | 17.391 | 84.609 | 24 | 656.919 | 338.115 | 203.7244 | [5 empty] | -16.4091 | 2006-09-02 | 2006-09-02 | 2006-09-02 | 2006-09-02 | 2006-09-02 | 2006-09-02 | 2006-09-02 | 2006-09-02 | 2006-09-02 | 2006-09-02 | 2006-09-02 | 2006-09-02 | 2006-09-02 | 2006-09-02 | 2006-09-02 | 2006-09-02 | 2006-09-02 | 2006-09-02 | 2006-09-02 | 2006-09-02 | 2006-09-02 | 2006-09-02 | 2006-09-02 | 2006-09-02 | 2006-09-02 | 2006-09-02 | 2006-09-02 | 2006-09-02 | 2006-09-02 | 2006-09-02 | 2006-09-02 | 2006-09-02 | 2006-09-02 | 2006-09-02 | 2006-09-02 | 2006-09-02 | 2006-09-02 | 2006-09-02 | 2006-09-02 | 2006-09-02 | 2006-09-02 | 2006-09-02 | 2006-09-02 | 2006-09-02 | 2006-09-02 | 2006-09-02 | 2006-09-02 | 2006-09-02 | 2006-09-02 | 2006-09-02 | 2006-09-02 | 2006-09-02 | 2006-09-02 | 2006-09-02 | 2006-09-02 | 2006-09-02 | 2006-09-02 | 2006-09-02 | 2006-09-02 | 2006-09-02 | 2006-09-02 | 2006-09-02 | 2006-09-02 | 2006-09-02 | 2006-09-02 | 2006-09-02 | 2006-09-02 | 2006-09-02 | 2006-09-02 | 2006-09-02 | 2006-09-02 | 2006-09-02 | 2006-09-02 | 2006-09-02 | 2006-09-02 | 2006-09-02 | 2006-09-02 | 2006-09-02 | 2006-09-02 | 2006-09-02 | 2006-09-02 | 2006-09-02 | 2006-09-02 | 2006-09-02 | 2006-09-02 | 2006-09-02 | 2006-09-02 | 2006-09-02 | 2006-09-02 | 2006-09-02 | 2006-09-02 | 2006-09-02 | 2006-09-02 | 2006-09-02 | 2006-09-02 | 2006-09-02 | 2006-09-02 | 2006-09-02 | 2006-09-02 | 2006-09-02 | 2006-09-02 | 2006-09-02 | 2006-09-02 | 2006-09-02 | 2006-09-02 | 2006-09-02 | 2006-09-02 | 2006-09-02 | 2006-09-02 | 2006-09-02 | 2006-09-02 | 2006-09-02 | 2006-09-02 | 2006-09-02 | 2006-09-02 | 2006-09-02 | 2006-09-02 | 2006-09-02 | 2006-09-02 | 2006-09-02 | 2006-09-02 | 2006-09-02 | 2006-09-02 | 2006-09-02 | 2006-09-02 | 2006-09-02 | 2006-09-02 | 2006-09-02 | 2006-09-02 | 2006-09-02 | 2006-09-02 | 2006-09-02 | 2006-09-02 | 2006-09-02 | 2006-09-02 | 2006-09-02 | 2006-09-02 | 2006-09-02 | 2006-09-02 | 2006-09-02 | 2006-09-02 | 2006-09-02 | 2006-09-02 | 2006-09-02 | 2006-09-02 | 2006-09-02 | 2006-09-02 | 2006-09-02 | 2006-09-02 | 2006-09-02 | 2006-09-02 | 2006-09-02 | 2006-09-02 | 2006-09-02 | 2006-09-02 | 2006-09-02 | 2006-09-02 | 2006-09-02 | 2006-09-02 | 2006-09-02 | 2006-09-02 | 2006-09-02 | 2006-09-02 | 2006-09-02 | 2006-09-02 | 2006-09-02 | 2006-09-02 | 2006-09-02 | 2006-09-02 | 2006-09-02 | 2006-09-02 | 2006-09-02 | 2006-09-02 | 2006-09-02 | 2006-09-02 | 2006-09-02 | 2006-09-02 | 2006-09-02 | 2006-09-02 | 2006-09-02 | 2006-09-02 | 2006-09-02 | 2006-09-02 | 2006-09-02 | 2006-09-02 | 2006-09-02 | 2006-09-02 | 2006-09-02 | 2006-09-02 | 2006-09-02 | 2006-09-02 | 2006-09-02 | 2006-09-02 | 2006-09-02 | 2006-09-02 | 2006-09-02 | 2006-09-02 | 2006-09-02 | 2006-09-02 | 2006-09-02 | 2006-09-02 | 2006-09-02 | 2006-09-02 | 2006-09-02 | 2006-09-02 | 2006-09-02 | 2006-09-02 | 2006-09-02 | 2006-09-02 | 2006-09-02 | 2006-09-02 | 2006-09-02 | 2006-09-02 | 2006-09-02 | 2006-09-02 | 2006-09-02 | 2006-09-02 | 2006-09-02 | 2006-09-02 | 2006-09-02 | 2006-09-02 | 2006-09-02 | 2006-09-02 | 2006-09-02 | 2006-09-02 | 2006-09-02 | 2006-09-02 | 2006-09-02 | 2006-09-02 | 2006-09-02 | 2006-09-02 | 2006-09-02 | 2006-09-02 | 2006-09-02 | 2006-09-02 | 2006-09-02 | 2006-09-02 | 2006-09-02 | 2006-09-02 | 2006-09-02 | 2006-09-02 | 2006-09-02 | 2006-09-02 | 2006-09-02 | 2006-09-02 | 2006-09-02 | 2006-09-02 | 2006-09-02 | 2006-09-02 | 2006-09-02 | 2006-09-02 | 2006-09-02 | 2006-09-02 | 2006-09-02 | 2006-09-02 | 2006-09-02 | 2006-09-02 | 2006-09-02 | 2006-09-02 | 2006-09-02 | 2006-09-02 | 2006-09-02 | 2006-09-02 | 2006-09-02 | 2006-09-02 | 2006-09-02 | 2006-09-02 | 2006-09-02 | 2006-09-02 | 2006-09-02 | 2006-09-02 | 2006-09-02 | 2006-09-02 | 2006-09-02 | 2006-09-02 | 2006-09-02 | 2006-09-02 | 2006-09-02 | 2006-09-02 | 2006-09-02 | 2006-09-02 | 2006-09-02 | 2006-09-02 | 2006-09-02 | 2006-09-02 | 2006-09-02 | 2006-09-02 | 2006-09-02 | 2006-09-02 | 2006-09-02 | 2006-09-02 | 2006-09-02 | 2006-09-02 | 2006-09-02 | 2006-09-02 | 2006-09-02 | 2006-09-02 | 2006-09-02 | 2006-09-02 | 2006-09-02 | 2006-09-02 | 2006-09-02 | 2006-09-02 | 2006-09-02 | 2006-09-02 | 2006-09-02 | 2006-09-02 | 2006-09-02 | 2006-09-02 | 2006-09-02 | 2006-09-02 | 2006-09-02 | 2006-09-02 | 2006-09-02 | 2006-09-02 | 2006-09-02 | 2006-09-02 | 2006-09-02 | 2006-09-02 | 2006-09-02 | 2006-09-02 | 2006-09-02 | 2006-09-02 | 2006-09-02 | 2006-09-02 | 2006-09-02 | 2006-09-02 | 2006-09-02 | 2006-09-02 | 2006-09-02 | 2006-09-02 | 2006-09-02 | 2006-09-02 | 2006-09-02 | 2006-09-02 | 2006-09-02 | 2006-09-02 | 2006-09-02 | 2006-09-02 | 2006-09-02 | 2006-09-02 | 2006-09-02 | 2006-09-02 | 2006-09-02 | 2006-09-02 | 2006-09-02 | 2006-09-02 | 2006-09-02 | 2006-09-02 | 2006-09-02 | 2006-09-02 | 2006-09-02 | 2006-09-02 | 2006-09-02 | 2006-09-02 | 2006-09-02 | 2006-09-02 | 2006-09-02 | 2006-09-02 | 2006-09-02 | 2006-09-02 | 2006-09-02 | 2006-09-02 | 2006-09-02 | 2006-09-02 | 2006-09-02 | 2006-09-02 | 2006-09-02 | 2006-09-02 | 2006-09-02 | 2006-09-02 | 2006-09-02 | 2006-09-02 | 2006-09-02 | 2006-09-02 | 2006-09-02 | 2006-09-02 | 2006-09-02 | 2006-09-02 | 2006-09-02 | 2006-09-02 | 2006-09-02 | 2006-09-02 | 2006-09-02 | 2006-09-02 | 2006-09-02 | 2006-09-02 | 2006-09-02 | 2006-09-02 | 2006-09-02 | 2006-09-02 | 2006-09-02 | 2006-09-02 | 2006-09-02 | 2006-09-02 | 2006-09-02 | 2006-09-02 | 2006-09-02 | 2006-09-02 | 2006-09-02 | 2006-09-02 | 2006-09-02 | 2006-09-02 | 2006-09-02 | 2006-09-02 | 2006-09-02 | 2006-09-02 | 2006-09-02 | 2006-09-02 | 2006-09-02 | 2006-09-02 | 2006-09-02 | 2006-09-02 | 2006-09-02 | 2006-09-02 | 2006-09-02 | 2006-09-02 | 2006-09-02 | 2006-09-02 | 2006-09-02 | 2006-09-02 | 2006-09-02 | 2006-09-02 | 2006-09-02 | 2006-09-02 | 2006-09-02 | 2006-09-02 | 2006-09-02 | 2006-09-02 | 2006-09-02 | 2006-09-02 | 2006-09-02 | 2006-09-02 | 2006-09-02 | 2006-09-02 | 2006-09-02 | 2006-09-02 | 2006-09-02 | 2006-09-02 | 2006-09-02 | 2006-09-02 | 2006-09-02 | 2006-09-02 | 2006-09-02 | 2006-09-02 | 2006-09-02 | 2006-09-02 | 2006-09-02 | 2006-09-02 | 2006-09-02 | 2006-09-02 | 2006-09-02 | 2006-09-02 | 2006-09-02 | 2006-09-02 | 2006-09-02 | 2006-09-02 | 2006-09-02 | 2006-09-02 | 2006-09-02 | 2006-09-02 | 2006-09-02 | 2006-09-02 | 2006-09-02 | 2006-09-02 | 2006-09-02 | 2006-09-02 | 2006-09-02 | 2006-09-02 | 2006-09-02 | 2006-09-02 | 2006-09-02 | 2006-09-02 | 2006-09-02 | 2006-09-02 | 2006-09-02 | 2006-09-02 | 2006-09-02 | 2006-09-02 | 2006-09-02 | 2006-09-02 | 2006-09-02 | 2006-09-02 | 2006-09-02 | 2006-09-02 | 2006-09-02 | 2006-09-02 | 2006-09-02 | 2006-09-02 | 2006-09-02 | 2006-09-02 | 2006-09-02 | 2006-09-02 | 2006-09-02 | 2006-09-02 | 2006-09-02 | 2006-09-02 | 2006-09-02 | 2006-09-02 | 2006-09-02 | 2006-09-02 | 2006-09-02 | 2006-09-02 | 2006-09-02 | 2006-09-02 | 2006-09-02 | 2006-09-02 | 2006-09-02 | 2006-09-02 | 2006-09-02 | 2006-09-02 | 2006-09-02 | 2006-09-02 | 2006-09-02 | 2006-09-02 | 2006-09-02 | 2006-09-02 | 2006-09-02 | 2006-09-02 | 2006-09-02 | 2006-09-02 | 2006-09-02 | 2006-09-02 | 2006-09-02 | 2006-09-02 | 2006-09-02 | 2006-09-02 | 2006-09-02 | 2006-09-02 | 2006-09-02 | 2006-09-02 | 2006-09-02 | 2006-09-02 | 2006-09-02 | 2006-09-02 | 2006-09-02 | 2006-09-02 | 2006-09-02 | 2006-09-02 | 2006-09-02 | 2006-09-02 | 2006-09-02 | 2006-09-02 | 2006-09-02 | 2006-09-02 | 2006-09-02 | 2006-09-02 | 2006-09-02 | 2006-09-02 | 2006-09-02 | 2006-09-02 | 2006-09-02 | 2006-09-02 | 2006-09-02 | 2006-09-02 | 2006-09-02 | 2006-09-02 | 2006-09-02 | 2006-09-02 | 2006-09-02 | 2006-09-02 | 2006-09-02 | 2006-09-02 | 2006-09-02 | 2006-09-02 | 2006-09-02 | 2006-09-02 | 2006-09-02 | 2006-09-02 | 2006-09-02 | 2006-09-02 | 2006-09-02 | 2006-09-02 | 2006-09-02 | 2006-09-02 | 2006-09-02 | 2006-09-02 | 2006-09-02 | 2006-09-02 | 2006-09-02 | 2006-09-02 | 2006-09-02 | 2006-09-02 | 2006-09-02 | 2006-09-02 | 2006-09-02 | 2006-09-02 | 2006-09-02 | 2006-09-02 | 2006-09-02 | 2006-09-02 | 2006-09-02 | 2006-09-02 | 2006-09-02 | 2006-09-02 | 2006-09-02 | 2006-09-02 | 2006-09-02 | 2006-09-02 | 2006-09-02 | 2006-09-02 | 2006-09-02 | 2006-09-02 | 2006-09-02 | 2006-09-02 | 2006-09-02 | 2006-09-02 | 2006-09-02 | 2006-09-02 | 2006-09-02 | 2006-09-02 | 2006-09-02 | 2006-09-02 | 2006-09-02 | 2006-09-02 | 2006-09-02 | 2006-09-02 | 2006-09-02 | 2006-09-02 | 2006-09-02 | 2006-09-02 | 2006-09-02 | 2006-09-02 | 2006-09-02 | 2006-09-02 | 2006-09-02 | 2006-09-02 | 2006-09-02 | 2006-09-02 | 2006-09-02 | 2006-09-02 | 2006-09-02 | 2006-09-02 | 2006-09-02 | 2006-09-02 | 2006-09-02 | 2006-09-02 | 2006-09-02 | 2006-09-02 | 2006-09-02 | 2006-09-02 | 2006-09-02 | 2006-09-02 | 2006-09-02 | 2006-09-02 | 2006-09-02 | 2006-09-02 | 2006-09-02 | 2006-09-02 | 2006-09-02 | 2006-09-02 | 2006-09-02 | 2006-09-02 | 2006-09-02 | 2006-09-02 | 2006-09-02 | 2006-09-02 | 2006-09-02 | 2006-09-02 | 2006-09-02 | 2006-09-02 | 2006-09-02 | 2006-09-02 | 2006-09-02 | 2006-09-02 | 2006-09-02 | 2006-09-02 | 2006-09-02 | 2006-09-02 | 2006-09-02 | 2006-09-02 | 2006-09-02 | 2006-09-02 | 2006-09-02 | 2006-09-02 | 2006-09-02 | 2006-09-02 | 2006-09-02 | 2006-09-02 | 2006-09-02 | 2006-09-02 | 2006-09-02 | 2006-09-02 | 2006-09-02 | 2006-09-02 | 2006-09-02 | 2006-09-02 | 2006-09-02 | 2006-09-02 | 2006-09-02 | 2006-09-02 | 2006-09-02 | 2006-09-02 | 2006-09-02 | 2006-09-02 | 2006-09-02 | 2006-09-02 | 2006-09-02 | 2006-09-02 | 2006-09-02 | 2006-09-02 | 2006-09-02 | 2006-09-02 | 2006-09-02 | 2006-09-02 | 2006-09-02 | 2006-09-02 | 2006-09-02 | 2006-09-02 | 2006-09-02 | 2006-09-02 | 2006-09-02 | 2006-09-02 | 2006-09-02 | 2006-09-02 | 2006-09-02 | 2006-09-02 | 2006-09-02 | 2006-09-02 | 2006-09-02 | 2006-09-02 | 2006-09-02 | 2006-09-02 | 2006-09-02 | 2006-09-02 | 2006-09-02 | 2006-09-02 | 2006-09-02 | 2006-09-02 | 2006-09-02 | 2006-09-02 | 2006-09-02 | 2006-09-02 | 2006-09-02 | 2006-09-02 | 2006-09-02 | 2006-09-02 | 2006-09-02 | 2006-09-02 | 2006-09-02 | 2006-09-02 | 2006-09-02 | 2006-09-02 | 2006-09-02 | 2006-09-02 | 2006-09-02 | 2006-09-02 | 2006-09-02 | 2006-09-02 | 2006-09-02 | 2006-09-02 | 2006-09-02 | 2006-09-02 | 2006-09-02 | 2006-09-02 | 2006-09-02 | 2006-09-02 | 2006-09-02 | 2006-09-02 | 2006-09-02 | 2006-09-02 | 2006-09-02 | 2006-09-02 | 2006-09-02 | 2006-09-02 | 2006-09-02 | 2006-09-02 | 2006-09-02 | 2006-09-02 | 2006-09-02 | 2006-09-02 | 2006-09-02 | 2006-09-02 | 2006-09-02 | 2006-09-02 | 2006-09-02 | 2006-09-02 | 2006-09-02 | 2006-09-02 | 2006-09-02 | 2006-09-02 | 2006-09-02 | 2006-09-02 | 2006-09-02 | 2006-09-02 | 2006-09-02 | 2006-09-02 | 2006-09-02 | 2006-09-02 | 2006-09-02 | 2006-09-02 | 2006-09-02 | 2006-09-02 | 2006-09-02 | 2006-09-02 | 2006-09-02 | 2006-09-02 | 2006-09-02 | 2006-09-02 | 2006-09-02 | 2006-09-02 | 2006-09-02 | 2006-09-02 | 2006-09-02 | 2006-09-02 | 2006-09-02 | 2006-09-02 | 2006-09-02 | 2006-09-02 | 2006-09-02 | 2006-09-02 | 2006-09-02 | 2006-09-02 | 2006-09-02 | 2006-09-02 | 2006-09-02 | 2006-09-02 | 2006-09-02 | 2006-09-02 | 2006-09-02 | 2006-09-02 | 2006-09-02 | 2006-09-02 | 2006-09-02 | 2006-09-02 | 2006-09-02 | 2006-09-02 | 2006-09-02 | 2006-09-02 | 2006-09-02 | 2006-09-02 | 2006-09-02 | 2006-09-02 | 2006-09-02 | 2006-09-02 | 2006-09-02 | 2006-09-02 | 2006-09-02 | 2006-09-02 | 2006-09-02 | 2006-09-02 | 2006-09-02 | 2006-09-02 | 2006-09-02 | 2006-09-02 | 2006-09-02 | 2006-09-02 | 2006-09-02 | 2006-09-02 | 2006-09-02 | 2006-09-02 | 2006-09-02 | 2006-09-02 | 2006-09-02 | 2006-09-02 | 2006-09-02 | 2006-09-02 | 2006-09-02 | 2006-09-02 | 2006-09-02 | 2006-09-02 | 2006-09-02 | 2006-09-02 | 2006-09-02 | 2006-09-02 | 2006-09-02 | 2006-09-02 | 2006-09-02 | 2006-09-02 | 2006-09-02 | 2006-09-02 | 2006-09-02 | 2006-09-02 | 2006-09-02 | 2006-09-02 | 2006-09-02 | 2006-09-02 | 2006-09-02 | 2006-09-02 | 2006-09-02 | 2006-09-02 | 2006-09-02 | 2006-09-02 | 2006-09-02 | 2006-09-02 | 2006-09-02 | 2006-09-02 | 2006-09-02 | 2006-09-02 | 2006-09-02 | 2006-09-02 | 2006-09-02 | 2006-09-02 | 2006-09-02 | 2006-09-02 | 2006-09-02 | 2006-09-02 | 2006-09-02 | 2006-09-02 | 2006-09-02 | 2006-09-02 | 2006-09-02 | 2006-09-02 | 2006-09-02 | 2006-09-02 | 2006-09-02 | 2006-09-02 | 2006-09-02 | 2006-09-02 | 2006-09-02 | 2006-09-02 | 2006-09-02 | 2006-09-02 | 2006-09-02 | 2006-09-02 | 2006-09-02 | 2006-09-02 | 2006-09-02 | 2006-09-02 | 2006-09-02 | 2006-09-02 | 2006-09-02 | 2006-09-02 | 2006-09-02 | 2006-09-02 | 2006-09-02 | 2006-09-02 | 2006-09-02 | 2006-09-02 | 2006-09-02 | 2006-09-02 | 2006-09-02 | 2006-09-02 | 2006-09-02 | 2006-09-02 | 2006-09-02 | 2006-09-02 | 2006-09-02 | 2006-09-02 | 2006-09-02 | 2006-09-02 | 2006-09-02 | 2006-09-02 | 2006-09-02 | 2006-09-02 | 2006-09-02 | 2006-09-02 | 2006-09-02 | 2006-09-02 | 2006-09-02 | 2006-09-02 | 2006-09-02 | 2006-09-02 | 2006-09-02 | 2006-09-02 | 2006-09-02 | 2006-09-02 | 2006-09-02 | 2006-09-02 | 2006-09-02 | 2006-09-02 | 2006-09-02 | 2006-09-02 | 2006-09-02 | 2006-09-02 | 2006-09-02 | 2006-09-02 | 2006-09-02 | 2006-09-02 | 2006-09-02 | 2006-09-02 | 2006-09-02 | 2006-09-02 | 2006-09-02 | 2006-09-02 | 2006-09-02 | 2006-09-02 | 2006-09-02 | 2006-09-02 | 2006-09-02 | 2006-09-02 | 2006-09-02 | 2006-09-02 | 2006-09-02 | 2006-09-02 | 2006-09-02 | 2006-09-02 | 2006-09-02 | 2006-09-02 | 2006-09-02 | 2006-09-02 | 2006-09-02 | 2006-09-02 | 2006-09-02 | 2006-09-02 | 2006-09-02 | 2006-09-02 | 2006-09-02 | 2006-09-02 | 2006-09-02 | 2006-09-02 | 2006-09-02 | 2006-09-02 | 2006-09-02 | 2006-09-02 | 2006-09-02 | 2006-09-02 | 2006-09-02 | 2006-09-02 | 2006-09-02 | 2006-09-02 | 2006-09-02 | 2006-09-02 | 2006-09-02 | 2006-09-02 | 2006-09-02 | 2006-09-02 | 2006-09-02 | 2006-09-02 | 2006-09-02 | 2006-09-02 | 2006-09-02 | 2006-09-02 | 2006-09-02 | 2006-09-02 | 2006-09-02 | 2006-09-02 | 2006-09-02 | 2006-09-02 | 2006-09-02 | 2006-09-02 | 2006-09-02 | 2006-09-02 | 2006-09-02 | 2006-09-02 | 2006-09-02 | 2006-09-02 | 2006-09-02 | 2006-09-02 | 2006-09-02 | 2006-09-02 | 2006-09-02 | 2006-09-02 | 2006-09-02 | 2006-09-02 | 2006-09-02 | 2006-09-02 | 2006-09-02 | 2006-09-02 | 2006-09-02 | 2006-09-02 | 2006-09-02 | 2006-09-02 | 2006-09-02 | 2006-09-02 | 2006-09-02 | 2006-09-02 | 2006-09-02 | 2006-09-02 | 2006-09-02 | 2006-09-02 | 2006-09-02 | 2006-09-02 | 2006-09-02 | 2006-09-02 | 2006-09-02 | 2006-09-02 | 2006-09-02 | 2006-09-02 | 2006-09-02 | 2006-09-02 | 2006-09-02 | 2006-09-02 | 2006-09-02 | 2006-09-02 | 2006-09-02 | 2006-09-02 | 2006-09-02 | 2006-09-02 | 2006-09-02 | 2006-09-02 | 2006-09-02 | 2006-09-02 | 2006-09-02 | 2006-09-02 | 2006-09-02 | 2006-09-02 | 2006-09-02 | 2006-09-02 | 2006-09-02 | 2006-09-02 | 2006-09-02 | 2006-09-02 | 2006-09-02 | 2006-09-02 | 2006-09-02 | 2006-09-02 | 2006-09-02 | 2006-09-02 | 2006-09-02 | 2006-09-02 | 2006-09-02 | 2006-09-02 | 2006-09-02 | 2006-09-02 | 2006-09-02 | 2006-09-02 | 2006-09-02 | 2006-09-02 | 2006-09-02 | 2006-09-02 | 2006-09-02 | 2006-09-02 | 2006-09-02 | 2006-09-02 | 2006-09-02 | 2006-09-02 | 2006-09-02 | 2006-09-02 | 2006-09-02 | 2006-09-02 | 2006-09-02 | 2006-09-02 | 2006-09-02 | 2006-09-02 | 2006-09-02 | 2006-09-02 | 2006-09-02 | 2006-09-02 | 2006-09-02 | 2006-09-02 | 2006-09-02 | 2006-09-02 | 2006-09-02 | 2006-09-02 | 2006-09-02 | 2006-09-02 | 2006-09-02 | 2006-09-02 | 2006-09-02 | 2006-09-02 | 2006-09-02 | 2006-09-02 | 2006-09-02 | 2006-09-02 | 2006-09-02 | 2006-09-02 | 2006-09-02 | 2006-09-02 | 2006-09-02 | 2006-09-02 | 2006-09-02 | 2006-09-02 | 2006-09-02 | 2006-09-02 | 2006-09-02 | 2006-09-02 | 2006-09-02 | 2006-09-02 | 2006-09-02 | 2006-09-02 | 2006-09-02 | 2006-09-02 | 2006-09-02 | 2006-09-02 | 2006-09-02 | 2006-09-02 | 2006-09-02 | 2006-09-02 | 2006-09-02 | 2006-09-02 | 2006-09-02 | 2006-09-02 | 2006-09-02 | 2006-09-02 | 2006-09-02 | 2006-09-02 | 2006-09-02 | 2006-09-02 | 2006-09-02 | 2006-09-02 | 2006-09-02 | 2006-09-02 | 2006-09-02 | 2006-09-02 | 2006-09-02 | 2006-09-02 | 2006-09-02 | 2006-09-02 | 2006-09-02 | 2006-09-02 | 2006-09-02 | 2006-09-02 | 2006-09-02 | 2006-09-02 | 2006-09-02 | 2006-09-02 | 2006-09-02 | 2006-09-02 | 2006-09-02 | 2006-09-02 | 2006-09-02 | 2006-09-02 | 2006-09-02 | 2006-09-02 | 2006-09-02 | 2006-09-02 | 2006-09-02 | 2006-09-02 | 2006-09-02 | 2006-09-02 | 2006-09-02 | 2006-09-02 | 2006-09-02 | 2006-09-02 | 2006-09-02 | 2006-09-02 | 2006-09-02 | 2006-09-02 | 2006-09-02 | 2006-09-02 | 2006-09-02 | 2006-09-02 | 2006-09-02 | 2006-09-02 | 2006-09-02 | 2006-09-02 | 2006-09-02 | 2006-09-02 | 2006-09-02 | 2006-09-02 | 2006-09-02 | 2006-09-02 | 2006-09-02 | 2006-09-02 | 2006-09-02 | 2006-09-02 | 2006-09-02 | 2006-09-02 | 2006-09-02 | 2006-09-02 | 2006-09-02 | 2006-09-02 | 2006-09-02 | 2006-09-02 | 2006-09-02 | 2006-09-02 | 2006-09-02 | 2006-09-02 | 2006-09-02 | 2006-09-02 | 2006-09-02 | 2006-09-02 | 2006-09-02 | 2006-09-02 | 2006-09-02 | 2006-09-02 | 2006-09-02 | 2006-09-02 | 2006-09-02 | 2006-09-02 | 2006-09-02 | 2006-09-02 | 2006-09-02 | 2006-09-02 | 2006-09-02 | 2006-09-02 | 2006-09-02 | 2006-09-02 | 2006-09-02 | 2006-09-02 | 2006-09-02 | 2006-09-02 | 2006-09-02 | 2006-09-02 | 2006-09-02 | 2006-09-02 | 2006-09-02 | 2006-09-02 | 2006-09-02 | 2006-09-02 | 2006-09-02 | 2006-09-02 | 2006-09-02 | 2006-09-02 | 2006-09-02 | 2006-09-02 | 2006-09-02 | 2006-09-02 | 2006-09-02 | 2006-09-02 | 2006-09-02 | 2006-09-02 | 2006-09-02 | 2006-09-02 | 2006-09-02 | 2006-09-02 | 2006-09-02 | 2006-09-02 | 2006-09-02 | 2006-09-02 | 2006-09-02 | 2006-09-02 | 2006-09-02 | 2006-09-02 | 2006-09-02 | 2006-09-02 | 2006-09-02 | 2006-09-02 | 2006-09-02 | 2006-09-02 | 2006-09-02 | 2006-09-02 | 2006-09-02 | 2006-09-02 | 2006-09-02 | 2006-09-02 | 2006-09-02 | 2006-09-02 | 2006-09-02 | 2006-09-02 | 2006-09-02 | 2006-09-02 | 2006-09-02 | 2006-09-02 | 2006-09-02 | 2006-09-02 | 2006-09-02 | 2006-09-02 | 2006-09-02 | 2006-09-02 | 2006-09-02 | 2006-09-02 | 2006-09-02 | 2006-09-02 | 2006-09-02 | 2006-09-02 | 2006-09-02 | 2006-09-02 | 2006-09-02 | 2006-09-02 | 2006-09-02 | 2006-09-02 | 2006-09-02 | 2006-09-02 | 2006-09-02 | 2006-09-02 | 2006-09-02 | 2006-09-02 | 2006-09-02 | 2006-09-02 | 2006-09-02 | 2006-09-02 | 2006-09-02 | 2006-09-02 | 2006-09-02 | 2006-09-02 | 2006-09-02 | 2006-09-02 | 2006-09-02 | 2006-09-02 | 2006-09-02 | 2006-09-02 | 2006-09-02 | 2006-09-02 | 2006-09-02 | 2006-09-02 | 2006-09-02 | 2006-09-02 | 2006-09-02 | 2006-09-02 | 2006-09-02 | 2006-09-02 | 2006-09-02 | 2006-09-02 | 2006-09-02 | 2006-09-02 | 2006-09-02 | 2006-09-02 | 2006-09-02 | 2006-09-02 | 2006-09-02 | 2006-09-02 | 2006-09-02 | 2006-09-02 | 2006-09-02 | 2006-09-02 | 2006-09-02 | 2006-09-02 | 2006-09-02 | 2006-09-02 | 2006-09-02 | 2006-09-02 | 2006-09-02 | 2006-09-02 | 2006-09-02 | 2006-09-02 | 2006-09-02 | 2006-09-02 | 2006-09-02 | 2006-09-02 | 2006-09-02 | 2006-09-02 | 2006-09-02 | 2006-09-02 | 2006-09-02 | 2006-09-02 | 2006-09-02 | 2006-09-02 | 2006-09-02 | 2006-09-02 | 2006-09-02 | 2006-09-02 | 2006-09-02 | 2006-09-02 | 2006-09-02 | 2006-09-02 | 2006-09-02 | 2006-09-02 | 2006-09-02 | 2006-09-02 | 2006-09-02 | 2006-09-02 | 2006-09-02 | 2006-09-02 | 2006-09-02 | 2006-09-02 | 2006-09-02 | 2006-09-02 | 2006-09-02 | 2006-09-02 | 2006-09-02 | 2006-09-02 | 2006-09-02 | 2006-09-02 | 2006-09-02 | 2006-09-02 | 2006-09-02 | 2006-09-02 | 2006-09-02 | 2006-09-02 | 2006-09-02 | 2006-09-02 | 2006-09-02 | 2006-09-02 | 2006-09-02 | 2006-09-02 | 2006-09-02 | 2006-09-02 | 2006-09-02 | 2006-09-02 | 2006-09-02 | 2006-09-02 | 2006-09-02 | 2006-09-02 | 2006-09-02 | 2006-09-02 | 2006-09-02 | 2006-09-02 | 2006-09-02 | 2006-09-02 | 2006-09-02 | 2006-09-02 | 2006-09-02 | 2006-09-02 | 2006-09-02 | 2006-09-02 | 2006-09-02 | 2006-09-02 | 2006-09-02 | 2006-09-02 | 2006-09-02 | 2006-09-02 | 2006-09-02 | 2006-09-02 | 2006-09-02 | 2006-09-02 | 2006-09-02 | 2006-09-02 | 2006-09-02 | 2006-09-02 | 2006-09-02 | 2006-09-02 | 2006-09-02 | 2006-09-02 | 2006-09-02 | 2006-09-02 | 2006-09-02 | 2006-09-02 | 2006-09-02 | 2006-09-02 | 2006-09-02 | 2006-09-02 | 2006-09-02 | 2006-09-02 | 2006-09-02 | 2006-09-02 | 2006-09-02 | 2006-09-02 | 2006-09-02 | 2006-09-02 | 2006-09-02 | 2006-09-02 | 2006-09-02 | 2006-09-02 | 2006-09-02 | 2006-09-02 | 2006-09-02 | 2006-09-02 | 2006-09-02 | 2006-09-02 | 2006-09-02 | 2006-09-02 | 2006-09-02 | 2006-09-02 | 2006-09-02 | 2006-09-02 | 2006-09-02 | 2006-09-02 | 2006-09-02 | 2006-09-02 | 2006-09-02 | 2006-09-02 | 2006-09-02 | 2006-09-02 | 2006-09-02 | 2006-09-02 | 2006-09-02 | 2006-09-02 | 2006-09-02 | 2006-09-02 | 2006-09-02 | 2006-09-02 | 2006-09-02 | 2006-09-02 | 2006-09-02 | 2006-09-02 | 2006-09-02 | 2006-09-02 | 2006-09-02 | 2006-09-02 | 2006-09-02 | 2006-09-02 | 2006-09-02 | 2006-09-02 | 2006-09-02 | 2006-09-02 | 2006-09-02 | 2006-09-02 | 2006-09-02 | 2006-09-02 | 2006-09-02 | 2006-09-02 | 2006-09-02 | 2006-09-02 | 2006-09-02 | 2006-09-02 | 2006-09-02 | 2006-09-02 | 2006-09-02 | 2006-09-02 | 2006-09-02 | 2006-09-02 | 2006-09-02 | 2006-09-02 | 2006-09-02 | 2006-09-02 | 2006-09-02 | 2006-09-02 | 2006-09-02 | 2006-09-02 | 2006-09-02 | 2006-09-02 | 2006-09-02 | 2006-09-02 | 2006-09-02 | 2006-09-02 | 2006-09-02 | 2006-09-02 | 2006-09-02 | 2006-09-02 | 2006-09-02 | 2006-09-02 | 2006-09-02 | 2006-09-02 | 2006-09-02 | 2006-09-02 | 2006-09-02 | 2006-09-02 | 2006-09-02 | 2006-09-02 | 2006-09-02 | 2006-09-02 | 2006-09-02 | 2006-09-02 | 2006-09-02 | 2006-09-02 | 2006-09-02 | 2006-09-02 | 2006-09-02 | 2006-09-02 | 2006-09-02 | 2006-09-02 | 2006-09-02 | 2006-09-02 | 2006-09-02 | 2006-09-02 | 2006-09-02 | 2006-09-02 | 2006-09-02 | 2006-09-02 | 2006-09-02 | 2006-09-02 | 2006-09-02 | 2006-09-02 | 2006-09-02 | 2006-09-02 | 2006-09-02 | 2006-09-02 | 2006-09-02 | 2006-09-02 | 2006-09-02 | 2006-09-02 | 2006-09-02 | 2006-09-02 | 2006-09-02 | 2006-09-02 | 2006-09-02 | 2006-09-02 | 2006-09-02 | 2006-09-02 | 2006-09-02 | 2006-09-02 | 2006-09-02 | 2006-09-02 | 2006-09-02 | 2006-09-02 | 2006-09-02 | 2006-09-02 | 2006-09-02 | 2006-09-02 | 2006-09-02 | 2006-09-02 | 2006-09-02 | 2006-09-02 | 2006-09-02 | 2006-09-02 | 2006-09-02 | 2006-09-02 | 2006-09-02 | 2006-09-02 | 2006-09-02 | 2006-09-02 | 2006-09-02 | 2006-09-02 | 2006-09-02 | 2006-09-02 | 2006-09-02 | 2006-09-02 | 2006-09-02 | 2006-09-02 | 2006-09-02 | 2006-09-02 | 2006-09-02 | 2006-09-02 | 2006-09-02 | 2006-09-02 | 2006-09-02 | 2006-09-02 | 2006-09-02 | 2006-09-02 | 2006-09-02 | 2006-09-02 | 2006-09-02 | 2006-09-02 | 2006-09-02 | 2006-09-02 | 2006-09-02 | 2006-09-02 | 2006-09-02 | 2006-09-02 | 2006-09-02 | 2006-09-02 | 2006-09-02 | 2006-09-02 | 2006-09-02 | 2006-09-02 | 2006-09-02 | 2006-09-02 | 2006-09-02 | 2006-09-02 | 2006-09-02 | 2006-09-02 | 2006-09-02 | 2006-09-02 | 2006-09-02 | 2006-09-02 | 2006-09-02 | 2006-09-02 | 2006-09-02 | 2006-09-02 | 2006-09-02 | 2006-09-02 | 2006-09-02 | 2006-09-02 | 2006-09-02 | 2006-09-02 | 2006-09-02 | 2006-09-02 | 2006-09-02 | 2006-09-02 | 2006-09-02 | 2006-09-02 | 2006-09-02 | 2006-09-02 | 2006-09-02 | 2006-09-02 | 2006-09-02 | 2006-09-02 | 2006-09-02 | 2006-09-02 | 2006-09-02 | 2006-09-02 | 2006-09-02 | 2006-09-02 | 2006-09-02 | 2006-09-02 | 2006-09-02 | 2006-09-02 | 2006-09-02 | 2006-09-02 | 2006-09-02 | 2006-09-02 | 2006-09-02 | 2006-09-02 | 2006-09-02 | 2006-09-02 | 2006-09-02 | 2006-09-02 | 2006-09-02 | 2006-09-02 | 2006-09-02 | 2006-09-02 | 2006-09-02 | 2006-09-02 | 2006-09-02 | 2006-09-02 | 2006-09-02 | 2006-09-02 | 2006-09-02 | 2006-09-02 | 2006-09-02 | 2006-09-02 | 2006-09-02 | 2006-09-02 | 2006-09-02 | 2006-09-02 | 2006-09-02 | 2006-09-02 | 2006-09-02 | 2006-09-02 | 2006-09-02 | 2006-09-02 | 2006-09-02 | 2006-09-02 | 2006-09-02 | 2006-09-02 | 2006-09-02 | 2006-09-02 | 2006-09-02 | 2006-09-02 | 2006-09-02 | 2006-09-02 | 2006-09-02 | 2006-09-02 | 2006-09-02 | 2006-09-02 | 2006-09-02 | 2006-09-02 | 2006-09-02 | 2006-09-02 | 2006-09-02 | 2006-09-02 | 2006-09-02 | 2006-09-02 | 2006-09-02 | 2006-09-02 | 2006-09-02 | 2006-09-02 | 2006-09-02 | 2006-09-02 | 2006-09-02 | 2006-09-02 | 2006-09-02 | 2006-09-02 | 2006-09-02 | 2006-09-02 | 2006-09-02 | 2006-09-02 | 2006-09-02 | 2006-09-02 | 2006-09-02 | 2006-09-02 | 2006-09-02 | 2006-09-02 | 2006-09-02 | 2006-09-02 | 2006-09-02 | 2006-09-02 | 2006-09-02 | 2006-09-02 | 2006-09-02 | 2006-09-02 | 2006-09-02 | 2006-09-02 | 2006-09-02 | 2006-09-02 | 2006-09-02 | 2006-09-02 | 2006-09-02 | 2006-09-02 | 2006-09-02 | 2006-09-02 | 2006-09-02 | 2006-09-02 | 2006-09-02 | 2006-09-02 | 2006-09-02 | 2006-09-02 | 2006-09-02 | 2006-09-02 | 2006-09-02 | 2006-09-02 | 2006-09-02 | 2006-09-02 | 2006-09-02 | 2006-09-02 | 2006-09-02 | 2006-09-02 | 2006-09-02 | 2006-09-02 | 2006-09-02 | 2006-09-02 | 2006-09-02 | 2006-09-02 | 2006-09-02 | 2006-09-02 | 2006-09-02 | 2006-09-02 | 2006-09-02 | 2006-09-02 | 2006-09-02 | 2006-09-02 | 2006-09-02 | 2006-09-02 | 2006-09-02 | 2006-09-02 | 2006-09-02 | 2006-09-02 | 2006-09-02 | 2006-09-02 | 2006-09-02 | 2006-09-02 | 2006-09-02 | 2006-09-02 | 2006-09-02 | 2006-09-02 | 2006-09-02 | 2006-09-02 | 2006-09-02 | 2006-09-02 | 2006-09-02 | 2006-09-02 | 2006-09-02 | 2006-09-02 | 2006-09-02 | 2006-09-02 | 2006-09-02 | 2006-09-02 | 2006-09-02 | 2006-09-02 | 2006-09-02 | 2006-09-02 | 2006-09-02 | 2006-09-02 | 2006-09-02 | 2006-09-02 | 2006-09-02 | 2006-09-02 | 2006-09-02 | 2006-09-02 | 2006-09-02 | 2006-09-02 | 2006-09-02 | 2006-09-02 | 2006-09-02 | 2006-09-02 | 2006-09-02 | 2006-09-02 | 2006-09-02 | 2006-09-02 | 2006-09-02 | 2006-09-02 | 2006-09-02 | 2006-09-02 | 2006-09-02 | 2006-09-02 | 2006-09-02 | 2006-09-02 | 2006-09-02 | 2006-09-02 | 2006-09-02 | 2006-09-02 | 2006-09-02 | 2006-09-02 | 2006-09-02 | 2006-09-02 | 2006-09-02 | 2006-09-02 | 2006-09-02 | 2006-09-02 | 2006-09-02 | 2006-09-02 | 2006-09-02 | 2006-09-02 | 2006-09-02 | 2006-09-02 | 2006-09-02 | 2006-09-02 | 2006-09-02 | 2006-09-02 | 2006-09-02 | 2006-09-02 | 2006-09-02 | 2006-09-02 | 2006-09-02 | 2006-09-02 | 2006-09-02 | 2006-09-02 | 2006-09-02 | 2006-09-02 | 2006-09-02 | 2006-09-02 | 2006-09-02 | 2006-09-02 | 2006-09-02 | 2006-09-02 | 2006-09-02 | 2006-09-02 | 2006-09-02 | 2006-09-02 | 2006-09-02 | 2006-09-02 | 2006-09-02 | 2006-09-02 | 2006-09-02 | 2006-09-02 | 2006-09-02 | 2006-09-02 | 2006-09-02 | 2006-09-02 | 2006-09-02 | 2006-09-02 | 2006-09-02 | 2006-09-02 | 2006-09-02 | 2006-09-02 | 2006-09-02 | 2006-09-02 | 2006-09-02 | 2006-09-02 | 2006-09-02 | 2006-09-02 | 2006-09-02 | 2006-09-02 | 2006-09-02 | 2006-09-02 | 2006-09-02 | 2006-09-02 | 2006-09-02 | 2006-09-02 | 2006-09-02 | 2006-09-02 | 2006-09-02 | 2006-09-02 | 2006-09-02 | 2006-09-02 | 2006-09-02 | 2006-09-02 | 2006-09-02 | 2006-09-02 | 2006-09-02 | 2006-09-02 | 2006-09-02 | 2006-09-02 | 2006-09-02 | 2006-09-02 | 2006-09-02 | 2006-09-02 | 2006-09-02 | 2006-09-02 | 2006-09-02 | 2006-09-02 | 2006-09-02 | 2006-09-02 | 2006-09-02 | 2006-09-02 | 2006-09-02 | 2006-09-02 | 2006-09-02 | 2006-09-02 | 2006-09-02 | 2006-09-02 | 2006-09-02 | 2006-09-02 | 2006-09-02 | 2006-09-02 | 2006-09-02 | 2006-09-02 | 2006-09-02 | 2006-09-02 | 2006-09-02 | 2006-09-02 | 2006-09-02 | 2006-09-02 | 2006-09-02 | 2006-09-02 | 2006-09-02 | 2006-09-02 | 2006-09-02 | 2006-09-02 | 2006-09-02 | 2006-09-02 | 2006-09-02 | 2006-09-02 | 2006-09-02 | 2006-09-02 | 2006-09-02 | 2006-09-02 | 2006-09-02 | 2006-09-02 | 2006-09-02 | 2006-09-02 | 2006-09-02 | 2006-09-02 | 2006-09-02 | 2006-09-02 | 2006-09-02 | 2006-09-02 | 2006-09-02 | 2006-09-02 | 2006-09-02 | 2006-09-02 | 2006-09-02 | 2006-09-02 | 2006-09-02 | 2006-09-02 | 2006-09-02 | 2006-09-02 | 2006-09-02 | 2006-09-02 | 2006-09-02 | 2006-09-02 | 2006-09-02 | 2006-09-02 | 2006-09-02 | 2006-09-02 | 2006-09-02 | 2006-09-02 | 2006-09-02 | 2006-09-02 | 2006-09-02 | 2006-09-02 | 2006-09-02 | 2006-09-02 | 2006-09-02 | 2006-09-02 | 2006-09-02 | 2006-09-02 | 2006-09-02 | 2006-09-02 | 2006-09-02 | 2006-09-02 | 2006-09-02 | 2006-09-02 | 2006-09-02 | 2006-09-02 | 2006-09-02 | 2006-09-02 | 2006-09-02 | 2006-09-02 | 2006-09-02 | 2006-09-02 | 2006-09-02 | 2006-09-02 | 2006-09-02 | 2006-09-02 | 2006-09-02 | 2006-09-02 | 2006-09-02 | 2006-09-02 | 2006-09-02 | 2006-09-02 | 2006-09-02 | 2006-09-02 | 2006-09-02 | 2006-09-02 | 2006-09-02 | 2006-09-02 | 2006-09-02 | 2006-09-02 | 2006-09-02 | 2006-09-02 | 2006-09-02 | 2006-09-02 | 2006-09-02 | 2006-09-02 | 2006-09-02 | 2006-09-02 | 2006-09-02 | 2006-09-02 | 2006-09-02 | 2006-09-02 | 2006-09-02 | 2006-09-02 | 2006-09-02 | 2006-09-02 | 2006-09-02 | 2006-09-02 | 2006-09-02 | 2006-09-02 | 2006-09-02 | 2006-09-02 | 2006-09-02 | 2006-09-02 | 2006-09-02 | 2006-09-02 | 2006-09-02 | 2006-09-02 | 2006-09-02 | 2006-09-02 | 2006-09-02 | 2006-09-02 | 2006-09-02 | 2006-09-02 | 2006-09-02 | 2006-09-02 | 2006-09-02 | 2006-09-02 | 2006-09-02 | 2006-09-02 | 2006-09-02 | 2006-09-02 | 2006-09-02 | 2006-09-02 | 2006-09-02 | 2006-09-02 | 2006-09-02 | 2006-09-02 | 2006-09-02 | 2006-09-02 | 2006-09-02 | 2006-09-02 | 2006-09-02 | 2006-09-02 | 2006-09-02 | 2006-09-02 | 2006-09-02 | 2006-09-02 | 2006-09-02 | 2006-09-02 | 2006-09-02 | 2006-09-02 | 2006-09-02 | 2006-09-02 | 2006-09-02 | 2006-09-02 | 2006-09-02 | 2006-09-02 | 2006-09-02 | 2006-09-02 | 2006-09-02 | 2006-09-02 | 2006-09-02 | 2006-09-02 | 2006-09-02 | 2006-09-02 | 2006-09-02 | 2006-09-02 | 2006-09-02 | 2006-09-02 | 2006-09-02 | 2006-09-02 | 2006-09-02 | 2006-09-02 | 2006-09-02 | 2006-09-02 | 2006-09-02 | 2006-09-02 | 2006-09-02 | 2006-09-02 | 2006-09-02 | 2006-09-02 | 2006-09-02 | 2006-09-02 | 2006-09-02 | 2006-09-02 | 2006-09-02 | 2006-09-02 | 2006-09-02 | 2006-09-02 | 2006-09-02 | 2006-09-02 | 2006-09-02 | 2006-09-02 | 2006-09-02 | 2006-09-02 | 2006-09-02 | 2006-09-02 | 2006-09-02 | 2006-09-02 | 2006-09-02 | 2006-09-02 | 2006-09-02 | 2006-09-02 | 2006-09-02 | 2006-09-02 | 2006-09-02 | 2006-09-02 | 2006-09-02 | 2006-09-02 | 2006-09-02 | 2006-09-02 | 2006-09-02 | 2006-09-02 | 2006-09-02 | 2006-09-02 | 2006-09-02 | 2006-09-02 | 2006-09-02 | 2006-09-02 | 2006-09-02 | 2006-09-02 | 2006-09-02 | 2006-09-02 | 2006-09-02 | 2006-09-02 | 2006-09-02 | 2006-09-02 | 2006-09-02 | 2006-09-02 | 2006-09-02 | 2006-09-02 | 2006-09-02 | 2006-09-02 | 2006-09-02 | 2006-09-02 | 2006-09-02 | 2006-09-02 | 2006-09-02 | 2006-09-02 | 2006-09-02 | 2006-09-02 | 2006-09-02 | 2006-09-02 | 2006-09-02 | 2006-09-02 | 2006-09-02 | 2006-09-02 | 2006-09-02 | 2006-09-02 | 2006-09-02 | 2006-09-02 | 2006-09-02 | 2006-09-02 | 2006-09-02 | 2006-09-02 | 2006-09-02 | 2006-09-02 | 2006-09-02 | 2006-09-02 | 2006-09-02 | 2006-09-02 | 2006-09-02 | 2006-09-02 | 2006-09-02 | 2006-09-02 | 2006-09-02 | 2006-09-02 | 2006-09-02 | 2006-09-02 | 2006-09-02 | 2006-09-02 | 2006-09-02 | 2006-09-02 | 2006-09-02 | 2006-09-02 | 2006-09-02 | 2006-09-02 | 2006-09-02 | 2006-09-02 | 2006-09-02 | 2006-09-02 | 2006-09-02 | 2006-09-02 | 2006-09-02 | 2006-09-02 | 2006-09-02 | 2006-09-02 | 2006-09-02 | 2006-09-02 | 2006-09-02 | 2006-09-02 | 2006-09-02 | 2006-09-02 | 2006-09-02 | 2006-09-02 | 2006-09-02 | 2006-09-02 | 2006-09-02 | 2006-09-02 | 2006-09-02 | 2006-09-02 | 2006-09-02 | 2006-09-02 | 2006-09-02 | 2006-09-02 | 2006-09-02 | 2006-09-02 | 2006-09-02 | 2006-09-02 | 2006-09-02 | 2006-09-02 | 2006-09-02 | 2006-09-02 | 2006-09-02 | 2006-09-02 | 2006-09-02 | 2006-09-02 | 2006-09-02 | 2006-09-02 | 2006-09-02 | 2006-09-02 | 2006-09-02 | 2006-09-02 | 2006-09-02 | 2006-09-02 | 2006-09-02 | 2006-09-02 | 2006-09-02 | 2006-09-02 | 2006-09-02 | 2006-09-02 | 2006-09-02 | 2006-09-02 | 2006-09-02 | 2006-09-02 | 2006-09-02 | 2006-09-02 | 2006-09-02 | 2006-09-02 | 2006-09-02 | 2006-09-02 | 2006-09-02 | 2006-09-02 | 2006-09-02 | 2006-09-02 | 2006-09-02 | 2006-09-02 | 2006-09-02 | 2006-09-02 | 2006-09-02 | 2006-09-02 | 2006-09-02 | 2006-09-02 | 2006-09-02 | 2006-09-02 | 2006-09-02 | 2006-09-02 | 2006-09-02 | 2006-09-02 | 2006-09-02 | 2006-09-02 | 2006-09-02 | 2006-09-02 | 2006-09-02 | 2006-09-02 | 2006-09-02 | 2006-09-02 | 2006-09-02 | 2006-09-02 | 2006-09-02 | 2006-09-02 | 2006-09-02 | 2006-09-02 | 2006-09-02 | 2006-09-02 | 2006-09-02 | 2006-09-02 | 2006-09-02 | 2006-09-02 | 2006-09-02 | 2006-09-02 | 2006-09-02 | 2006-09-02 | 2006-09-02 | 2006-09-02 | 2006-09-02 | 2006-09-02 | 2006-09-02 | 2006-09-02 | 2006-09-02 | 2006-09-02 | 2006-09-02 | 2006-09-02 | 2006-09-02 | 2006-09-02 | 2006-09-02 | 2006-09-02 | 2006-09-02 | 2006-09-02 | 2006-09-02 | 2006-09-02 | 2006-09-02 | 2006-09-02 | 2006-09-02 | 2006-09-02 | 2006-09-02 | 2006-09-02 | 2006-09-02 | 2006-09-02 | 2006-09-02 | 2006-09-02 | 2006-09-02 | 2006-09-02 | 2006-09-02 | 2006-09-02 | 2006-09-02 | 2006-09-02 | 2006-09-02 | 2006-09-02 | 2006-09-02 | 2006-09-02 | 2006-09-02 | 2006-09-02 | 2006-09-02 | 2006-09-02 | 2006-09-02 | 2006-09-02 | 2006-09-02 | 2006-09-02 | 2006-09-02 | 2006-09-02 | 2006-09-02 | 2006-09-02 | 2006-09-02 | 2006-09-02 | 2006-09-02 | 2006-09-02 | 2006-09-02 | 2006-09-02 | 2006-09-02 | 2006-09-02 | 2006-09-02 | 2006-09-02 | 2006-09-02 | 2006-09-02 | 2006-09-02 | 2006-09-02 | 2006-09-02 | 2006-09-02 | 2006-09-02 | 2006-09-02 | 2006-09-02 | 2006-09-02 | 2006-09-02 | 2006-09-02 | 2006-09-02 | 2006-09-02 | 2006-09-02 | 2006-09-02 | 2006-09-02 | 2006-09-02 | 2006-09-02 | 2006-09-02 | 2006-09-02 | 2006-09-02 | 2006-09-02 | 2006-09-02 | 2006-09-02 | 2006-09-02 | 2006-09-02 | 2006-09-02 | 2006-09-02 | 2006-09-02 | 2006-09-02 | 2006-09-02 | 2006-09-02 | 2006-09-02 | 2006-09-02 | 2006-09-02 | 2006-09-02 | 2006-09-02 | 2006-09-02 | 2006-09-02 | 2006-09-02 | 2006-09-02 | 2006-09-02 | 2006-09-02 | 2006-09-02 | 2006-09-02 | 2006-09-02 | 2006-09-02 | 2006-09-02 | 2006-09-02 | 2006-09-02 | 2006-09-02 | 2006-09-02 | 2006-09-02 | 2006-09-02 | 2006-09-02 | 2006-09-02 | 2006-09-02 | 2006-09-02 | 2006-09-02 | 2006-09-02 | 2006-09-02 | 2006-09-02 | 2006-09-02 | 2006-09-02 | 2006-09-02 | 2006-09-02 | 2006-09-02 | 2006-09-02 | 2006-09-02 | 2006-09-02 | 2006-09-02 | 2006-09-02 | 2006-09-02 | 2006-09-02 | 2006-09-02 | 2006-09-02 | 2006-09-02 | 2006-09-02 | 2006-09-02 | 2006-09-02 | 2006-09-02 | 2006-09-02 | 2006-09-02 | 2006-09-02 | 2006-09-02 | 2006-09-02 | 2006-09-02 | 2006-09-02 | 2006-09-02 | 2006-09-02 | 2006-09-02 | 2006-09-02 | 2006-09-02 | 2006-09-02 | 2006-09-02 | 2006-09-02 | 2006-09-02 | 2006-09-02 | 2006-09-02 | 2006-09-02 | 2006-09-02 | 2006-09-02 | 2006-09-02 | 2006-09-02 | 2006-09-02 | 2006-09-02 | 2006-09-02 | 2006-09-02 | 2006-09-02 | 2006-09-02 | 2006-09-02 | 2006-09-02 | 2006-09-02 | 2006-09-02 | 2006-09-02 | 2006-09-02 | 2006-09-02 | 2006-09-02 | 2006-09-02 | 2006-09-02 | 2006-09-02 | 2006-09-02 | 2006-09-02 | 2006-09-02 | 2006-09-02 | 2006-09-02 | 2006-09-02 | 2006-09-02 | 2006-09-02 | 2006-09-02 | 2006-09-02 | 2006-09-02 | 2006-09-02 | 2006-09-02 | 2006-09-02 | 2006-09-02 | 2006-09-02 | 2006-09-02 | 2006-09-02 | 2006-09-02 | 2006-09-02 | 2006-09-02 | 2006-09-02 | 2006-09-02 | 2006-09-02 | 2006-09-02 | 2006-09-02 | 2006-09-02 | 2006-09-02 | 2006-09-02 | 2006-09-02 | 2006-09-02 | 2006-09-02 | 2006-09-02 | 2006-09-02 | 2006-09-02 | 2006-09-02 | 2006-09-02 | 2006-09-02 | 2006-09-02 | 2006-09-02 | 2006-09-02 | 2006-09-02 | 2006-09-02 | 2006-09-02 | 2006-09-02 | 2006-09-02 | 2006-09-02 | 2006-09-02 | 2006-09-02 | 2006-09-02 | 2006-09-02 | 2006-09-02 | 2006-09-02 | 2006-09-02 | 2006-09-02 | 2006-09-02 | 2006-09-02 | 2006-09-02 | 2006-09-02 | 2006-09-02 | 2006-09-02 | 2006-09-02 | 2006-09-02 | 2006-09-02 | 2006-09-02 | 2006-09-02 | 2006-09-02 | 2006-09-02 | 2006-09-02 | 2006-09-02 | 2006-09-02 | 2006-09-02 | 2006-09-02 | 2006-09-02 | 2006-09-02 | 2006-09-02 | 2006-09-02 | 2006-09-02 | 2006-09-02 | 2006-09-02 | 2006-09-02 | 2006-09-02 | 2006-09-02 | 2006-09-02 | 2006-09-02 | 2006-09-02 | 2006-09-02 | 2006-09-02 | 2006-09-02 | 2006-09-02 | 2006-09-02 | 2006-09-02 | 2006-09-02 | 2006-09-02 | 2006-09-02 | 2006-09-02 | 2006-09-02 | 2006-09-02 | 2006-09-02 | 2006-09-02 | 2006-09-02 | 2006-09-02 | 2006-09-02 | 2006-09-02 | 2006-09-02 | 2006-09-02 | 2006-09-02 | 2006-09-02 | 2006-09-02 | 2006-09-02 | 2006-09-02 | 2006-09-02 | 2006-09-02 | 2006-09-02 | 2006-09-02 | 2006-09-02 | 2006-09-02 | 2006-09-02 | 2006-09-02 | 2006-09-02 | 2006-09-02 | 2006-09-02 | 2006-09-02 | 2006-09-02 | 2006-09-02 | 2006-09-02 | 2006-09-02 | 2006-09-02 | 2006-09-02 | 2006-09-02 | 2006-09-02 | 2006-09-02 | 2006-09-02 | 2006-09-02 | 2006-09-02 | 2006-09-02 | 2006-09-02 | 2006-09-02 | 2006-09-02 | 2006-09-02 | 2006-09-02 | 2006-09-02 | 2006-09-02 | 2006-09-02 | 2006-09-02 | 2006-09-02 | 2006-09-02 | 2006-09-02 | 2006-09-02 | 2006-09-02 | 2006-09-02 | 2006-09-02 | 2006-09-02 | 2006-09-02 | 2006-09-02 | 2006-09-02 | 2006-09-02 | 2006-09-02 | 2006-09-02 | 2006-09-02 | 2006-09-02 | 2006-09-02 | 2006-09-02 | 2006-09-02 | 2006-09-02 | 2006-09-02 | 2006-09-02 | 2006-09-02 | 2006-09-02 | 2006-09-02 | 2006-09-02 | 2006-09-02 | 2006-09-02 | 2006-09-02 | 2006-09-02 | 2006-09-02 | 2006-09-02 | 2006-09-02 | 2006-09-02 | 2006-09-02 | 2006-09-02 | 2006-09-02 | 2006-09-02 | 2006-09-02 | 2006-09-02 | 2006-09-02 | 2006-09-02 | 2006-09-02 | 2006-09-02 | 2006-09-02 | 2006-09-02 | 2006-09-02 | 2006-09-02 | 2006-09-02 | 2006-09-02 | 2006-09-02 | 2006-09-02 | 2006-09-02 | 2006-09-02 | 2006-09-02 | 2006-09-02 | 2006-09-02 | 2006-09-02 | 2006-09-02 | 2006-09-02 | 2006-09-02 | 2006-09-02 | 2006-09-02 | 2006-09-02 | 2006-09-02 | 2006-09-02 | 2006-09-02 | 2006-09-02 | 2006-09-02 | 2006-09-02 | 2006-09-02 | 2006-09-02 | 2006-09-02 | 2006-09-02 | 2006-09-02 | 2006-09-02 | 2006-09-02 | 2006-09-02 | 2006-09-02 | 2006-09-02 | 2006-09-02 | 2006-09-02 | 2006-09-02 | 2006-09-02 | 2006-09-02 | 2006-09-02 | 2006-09-02 | 2006-09-02 | 2006-09-02 | 2006-09-02 | 2006-09-02 | 2006-09-02 | 2006-09-02 | 2006-09-02 | 2006-09-02 | 2006-09-02 | 2006-09-02 | 2006-09-02 | 2006-09-02 | 2006-09-02 | 2006-09-02 | 2006-09-02 | 2006-09-02 | 2006-09-02 | 2006-09-02 | 2006-09-02 | 2006-09-02 | 2006-09-02 | 2006-09-02 | 2006-09-02 | 2006-09-02 | 2006-09-02 | 2006-09-02 | 2006-09-02 | 2006-09-02 | 2006-09-02 | 2006-09-02 | 2006-09-02 | 2006-09-02 | 2006-09-02 | 2006-09-02 | 2006-09-02 | 2006-09-02 | 2006-09-02 | 2006-09-02 | 2006-09-02 | 2006-09-02 | 2006-09-02 | 2006-09-02 | 2006-09-02 | 2006-09-02 | 2006-09-02 | 2006-09-02 | 2006-09-02 | 2006-09-02 | 2006-09-02 | 2006-09-02 | 2006-09-02 | 2006-09-02 | 2006-09-02 | 2006-09-02 | 2006-09-02 | 2006-09-02 | 2006-09-02 | 2006-09-02 | 2006-09-02 | 2006-09-02 | 2006-09-02 | 2006-09-02 | 2006-09-02 | 2006-09-02 | 2006-09-02 | 2006-09-02 | 2006-09-02 | 2006-09-02 | 2006-09-02 | 2006-09-02 | 2006-09-02 | 2006-09-02 | 2006-09-02 | 2006-09-02 | 2006-09-02 | 2006-09-02 | 2006-09-02 | 2006-09-02 | 2006-09-02 | 2006-09-02 | 2006-09-02 | 2006-09-02 | 2006-09-02 | 2006-09-02 | 2006-09-02 | 2006-09-02 | 2006-09-02 | 2006-09-02 | 2006-09-02 | 2006-09-02 | 2006-09-02 | 2006-09-02 | 2006-09-02 | 2006-09-02 | 2006-09-02 | 2006-09-02 | 2006-09-02 | 2006-09-02 | 2006-09-02 | 2006-09-02 | 2006-09-02 | 2006-09-02 | 2006-09-02 | 2006-09-02 | 2006-09-02 | 2006-09-02 | 2006-09-02 | 2006-09-02 | 2006-09-02 | 2006-09-02 | 2006-09-02 | 2006-09-02 | 2006-09-02 | 2006-09-02 | 2006-09-02 | 2006-09-02 | 2006-09-02 | 2006-09-02 | 2006-09-02 | 2006-09-02 | 2006-09-02 | 2006-09-02 | 2006-09-02 | 2006-09-02 | 2006-09-02 | 2006-09-02 | 2006-09-02 | 2006-09-02 | 2006-09-02 | 2006-09-02 | 2006-09-02 | 2006-09-02 | 2006-09-02 | 2006-09-02 | 2006-09-02 | 2006-09-02 | 2006-09-02 | 2006-09-02 | 2006-09-02 | 2006-09-02 | 2006-09-02 | 2006-09-02 | 2006-09-02 | 2006-09-02 | 2006-09-02 | 2006-09-02 | 2006-09-02 | 2006-09-02 | 2006-09-02 | 2006-09-02 | 2006-09-02 | 2006-09-02 | 2006-09-02 | 2006-09-02 | 2006-09-02 | 2006-09-02 | 2006-09-02 | 2006-09-02 | 2006-09-02 | 2006-09-02 | 2006-09-02 | 2006-09-02 | 2006-09-02 | 2006-09-02 | 2006-09-02 | 2006-09-02 | 2006-09-02 | 2006-09-02 | 2006-09-02 | 2006-09-02 | 2006-09-02 | 2006-09-02 | 2006-09-02 | 2006-09-02 | 2006-09-02 | 2006-09-02 | 2006-09-02 | 2006-09-02 | 2006-09-02 | 2006-09-02 | 2006-09-02 | 2006-09-02 | 2006-09-02 | 2006-09-02 | 2006-09-02 | 2006-09-02 | 2006-09-02 | 2006-09-02 | 2006-09-02 | 2006-09-02 | 2006-09-02 | 2006-09-02 | 2006-09-02 | 2006-09-02 | 2006-09-02 | 2006-09-02 | 2006-09-02 | 2006-09-02 | 2006-09-02 | 2006-09-02 | 2006-09-02 | 2006-09-02 | 2006-09-02 | 2006-09-02 | 2006-09-02 | 2006-09-02 | 2006-09-02 | 2006-09-02 | 2006-09-02 | 2006-09-02 | 2006-09-02 | 2006-09-02 | 2006-09-02 | 2006-09-02 | 2006-09-02 | 2006-09-02 | 2006-09-02 | 2006-09-02 | 2006-09-02 | 2006-09-02 | 2006-09-02 | 2006-09-02 | 2006-09-02 | 2006-09-02 | 2006-09-02 | 2006-09-02 | 2006-09-02 | 2006-09-02 | 2006-09-02 | 2006-09-02 | 2006-09-02 | 2006-09-02 | 2006-09-02 | 2006-09-02 | 2006-09-02 | 2006-09-02 | 2006-09-02 | 2006-09-02 | 2006-09-02 | 2006-09-02 | 2006-09-02 | 2006-09-02 | 2006-09-02 | 2006-09-02 | 2006-09-02 | 2006-09-02 | 2006-09-02 | 2006-09-02 | 2006-09-02 | 2006-09-02 | 2006-09-02 | 2006-09-02 | 2006-09-02 | 2006-09-02 | 2006-09-02 | 2006-09-02 | 2006-09-02 | 2006-09-02 | 2006-09-02 | 2006-09-02 | 2006-09-02 | 2006-09-02 | 2006-09-02 | 2006-09-02 | 2006-09-02 | 2006-09-02 | 2006-09-02 | 2006-09-02 | 2006-09-02 | 2006-09-02 | 2006-09-02 | 2006-09-02 | 2006-09-02 | 2006-09-02 | 2006-09-02 | 2006-09-02 | 2006-09-02 | 2006-09-02 | 2006-09-02 | 2006-09-02 | 2006-09-02 | 2006-09-02 | 2006-09-02 | 2006-09-02 | 2006-09-02 | 2006-09-02 | 2006-09-02 | 2006-09-02 | 2006-09-02 | 2006-09-02 | 2006-09-02 | 2006-09-02 | 2006-09-02 | 2006-09-02 | 2006-09-02 | 2006-09-02 | 2006-09-02 | 2006-09-02 | 2006-09-02 | 2006-09-02 | 2006-09-02 | 2006-09-02 | 2006-09-02 | 2006-09-02 | 2006-09-02 | 2006-09-02 | 2006-09-02 | 2006-09-02 | 2006-09-02 | 2006-09-02 | 2006-09-02 | 2006-09-02 | 2006-09-02 | 2006-09-02 | 2006-09-02 | 2006-09-02 | 2006-09-02 | 2006-09-02 | 2006-09-02 | 2006-09-02 | 2006-09-02 | 2006-09-02 | 2006-09-02 | 2006-09-02 | 2006-09-02 | 2006-09-02 | 2006-09-02 | 2006-09-02 | 2006-09-02 | 2006-09-02 | 2006-09-02 | 2006-09-02 | 2006-09-02 | 2006-09-02 | 2006-09-02 | 2006-09-02 | 2006-09-02 | 2006-09-02 | 2006-09-02 | 2006-09-02 | 2006-09-02 | 2006-09-02 | 2006-09-02 | 2006-09-02 | 2006-09-02 | 2006-09-02 | 2006-09-02 | 2006-09-02 | 2006-09-02 | 2006-09-02 | 2006-09-02 | 2006-09-02 | 2006-09-02 | 2006-09-02 | 2006-09-02 | 2006-09-02 | 2006-09-02 | 2006-09-02 | 2006-09-02 | 2006-09-02 | 2006-09-02 | 2006-09-02 | 2006-09-02 | 2006-09-02 | 2006-09-02 | 2006-09-02 | 2006-09-02 | 2006-09-02 | 2006-09-02 | 2006-09-02 | 2006-09-02 | 2006-09-02 | 2006-09-02 | 2006-09-02 | 2006-09-02 | 2006-09-02 | 2006-09-02 | 2006-09-02 | 2006-09-02 | 2006-09-02 | 2006-09-02 | 2006-09-02 | 2006-09-02 | 2006-09-02 | 2006-09-02 | 2006-09-02 | 2006-09-02 | 2006-09-02 | 2006-09-02 | 2006-09-02 | 2006-09-02 | 2006-09-02 | 2006-09-02 | 2006-09-02 | 2006-09-02 | 2006-09-02 | 2006-09-02 | 2006-09-02 | 2006-09-02 | 2006-09-02 | 2006-09-02 | 2006-09-02 | 2006-09-02 | 2006-09-02 | 2006-09-02 | 2006-09-02 | 2006-09-02 | 2006-09-02 | 2006-09-02 | 2006-09-02 | 2006-09-02 | 2006-09-02 | 2006-09-02 | 2006-09-02 | 2006-09-02 | 2006-09-02 | 2006-09-02 | 2006-09-02 | 2006-09-02 | 2006-09-02 | 2006-09-02 | 2006-09-02 | 2006-09-02 | 2006-09-02 | 2006-09-02 | 2006-09-02 | 2006-09-02 | 2006-09-02 | 2006-09-02 | 2006-09-02 | 2006-09-02 | 2006-09-02 | 2006-09-02 | 2006-09-02 | 2006-09-02 | 2006-09-02 | 2006-09-02 | 2006-09-02 | 2006-09-02 | 2006-09-02 | 2006-09-02 | 2006-09-02 | 2006-09-02 | 2006-09-02 | 2006-09-02 | 2006-09-02 | 2006-09-02 | 2006-09-02 | 2006-09-02 | 2006-09-02 | 2006-09-02 | 2006-09-02 | 2006-09-02 | 2006-09-02 | 2006-09-02 | 2006-09-02 | 2006-09-02 | 2006-09-02 | 2006-09-02 | 2006-09-02 | 2006-09-02 | 2006-09-02 | 2006-09-02 | 2006-09-02 | 2006-09-02 | 2006-09-02 | 2006-09-02 | 2006-09-02 | 2006-09-02 | 2006-09-02 | 2006-09-02 | 2006-09-02 | 2006-09-02 | 2006-09-02 | 2006-09-02 | 2006-09-02 | 2006-09-02 | 2006-09-02 | 2006-09-02 | 2006-09-02 | 2006-09-02 | 2006-09-02 | 2006-09-02 | 2006-09-02 | 2006-09-02 | 2006-09-02 | 2006-09-02 | 2006-09-02 | 2006-09-02 | 2006-09-02 | 2006-09-02 | 2006-09-02 | 2006-09-02 | 2006-09-02 | 2006-09-02 | 2006-09-02 | 2006-09-02 | 2006-09-02 | 2006-09-02 | 2006-09-02 | 2006-09-02 | 2006-09-02 | 2006-09-02 | 2006-09-02 | 2006-09-02 | 2006-09-02 | 2006-09-02 | 2006-09-02 | 2006-09-02 | 2006-09-02 | 2006-09-02 | 2006-09-02 | 2006-09-02 | 2006-09-02 | 2006-09-02 | 2006-09-02 | 2006-09-02 | 2006-09-02 | 2006-09-02 | 2006-09-02 | 2006-09-02 | 2006-09-02 | 2006-09-02 | 2006-09-02 | 2006-09-02 | 2006-09-02 | 2006-09-02 | 2006-09-02 | 2006-09-02 | 2006-09-02 | 2006-09-02 | 2006-09-02 | 2006-09-02 | 2006-09-02 | 2006-09-02 | 2006-09-02 | 2006-09-02 | 2006-09-02 | 2006-09-02 | 2006-09-02 | 2006-09-02 | 2006-09-02 | 2006-09-02 | 2006-09-02 | 2006-09-02 | 2006-09-02 | 2006-09-02 | 2006-09-02 | 2006-09-02 | 2006-09-02 | 2006-09-02 | 2006-09-02 | 2006-09-02 | 2006-09-02 | 2006-09-02 | 2006-09-02 | 2006-09-02 | 2006-09-02 | 2006-09-02 | 2006-09-02 | 2006-09-02 | 2006-09-02 | 2006-09-02 | 2006-09-02 | 2006-09-02 | 2006-09-02 | 2006-09-02 | 2006-09-02 | 2006-09-02 | 2006-09-02 | 2006-09-02 | 2006-09-02 | 2006-09-02 | 2006-09-02 | 2006-09-02 | 2006-09-02 | 2006-09-02 | 2006-09-02 | 2006-09-02 | 2006-09-02 | 2006-09-02 | 2006-09-02 | 2006-09-02 | 2006-09-02 | 2006-09-02 | 2006-09-02 | 2006-09-02 | 2006-09-02 | 2006-09-02 | 2006-09-02 | 2006-09-02 | 2006-09-02 | 2006-09-02 | 2006-09-02 | 2006-09-02 | 2006-09-02 | 2006-09-02 | 2006-09-02 | 2006-09-02 | 2006-09-02 | 2006-09-02 | 2006-09-02 | 2006-09-02 | 2006-09-02 | 2006-09-02 | 2006-09-02 | 2006-09-02 | 2006-09-02 | 2006-09-02 | 2006-09-02 | 2006-09-02 | 2006-09-02 | 2006-09-02 | 2006-09-02 | 2006-09-02 | 2006-09-02 | 2006-09-02 | 2006-09-02 | 2006-09-02 | 2006-09-02 | 2006-09-02 | 2006-09-02 | 2006-09-02 | 2006-09-02 | 2006-09-02 | 2006-09-02 | 2006-09-02 | 2006-09-02 | 2006-09-02 | 2006-09-02 | 2006-09-02 | 2006-09-02 | 2006-09-02 | 2006-09-02 | 2006-09-02 | 2006-09-02 | 2006-09-02 | 2006-09-02 | 2006-09-02 | 2006-09-02 | 2006-09-02 | 2006-09-02 | 2006-09-02 | 2006-09-02 | 2006-09-02 | 2006-09-02 | 2006-09-02 | 2006-09-02 | 2006-09-02 | 2006-09-02 | 2006-09-02 | 2006-09-02 | 2006-09-02 | 2006-09-02 | 2006-09-02 | 2006-09-02 | 2006-09-02 | 2006-09-02 | 2006-09-02 | 2006-09-02 | 2006-09-02 | 2006-09-02 | 2006-09-02 | 2006-09-02 | 2006-09-02 | 2006-09-02 | 2006-09-02 | 2006-09-02 | 2006-09-02 | 2006-09-02 | 2006-09-02 | 2006-09-02 | 2006-09-02 | 2006-09-02 | 2006-09-02 | 2006-09-02 | 2006-09-02 | 2006-09-02 | 2006-09-02 | 2006-09-02 | 2006-09-02 | 2006-09-02 | 2006-09-02 | 2006-09-02 | 2006-09-02 | 2006-09-02 | 2006-09-02 | 2006-09-02 | 2006-09-02 | 2006-09-02 | 2006-09-02 | 2006-09-02 | 2006-09-02 | 2006-09-02 | 2006-09-02 | 2006-09-02 | 2006-09-02 | 2006-09-02 | 2006-09-02 | 2006-09-02 | 2006-09-02 | 2006-09-02 | 2006-09-02 | 2006-09-02 | 2006-09-02 | 2006-09-02 | 2006-09-02 | 2006-09-02 | 2006-09-02 | 2006-09-02 | 2006-09-02 | 2006-09-02 | 2006-09-02 | 2006-09-02 | 2006-09-02 | 2006-09-02 | 2006-09-02 | 2006-09-02 | 2006-09-02 | 2006-09-02 | 2006-09-02 | 2006-09-02 | 2006-09-02 | 2006-09-02 | 2006-09-02 | 2006-09-02 | 2006-09-02 | 2006-09-02 | 2006-09-02 | 2006-09-02 | 2006-09-02 | 2006-09-02 | 2006-09-02 | 2006-09-02 | 2006-09-02 | 2006-09-02 | 2006-09-02 | 2006-09-02 | 2006-09-02 | 2006-09-02 | 2006-09-02 | 2006-09-02 | 2006-09-02 | 2006-09-02 | 2006-09-02 | 2006-09-02 | 2006-09-02 | 2006-09-02 | 2006-09-02 | 2006-09-02 | 2006-09-02 | 2006-09-02 | 2006-09-02 | 2006-09-02 | 2006-09-02 | 2006-09-02 | 2006-09-02 | 2006-09-02 | 2006-09-02 | 2006-09-02 | 2006-09-02 | 2006-09-02 | 2006-09-02 | 2006-09-02 | 2006-09-02 | 2006-09-02 | 2006-09-02 | 2006-09-02 | 2006-09-02 | 2006-09-02 | 2006-09-02 | 2006-09-02 | 2006-09-02 | 2006-09-02 | 2006-09-02 | 2006-09-02 | 2006-09-02 | 2006-09-02 | 2006-09-02 | 2006-09-02 | 2006-09-02 | 2006-09-02 | 2006-09-02 | 2006-09-02 | 2006-09-02 | 2006-09-02 | 2006-09-02 | 2006-09-02 | 2006-09-02 | 2006-09-02 | 2006-09-02 | 2006-09-02 | 2006-09-02 | 2006-09-02 | 2006-09-02 | 2006-09-02 | 2006-09-02 | 2006-09-02 | 2006-09-02 | 2006-09-02 | 2006-09-02 | 2006-09-02 | 2006-09-02 | 2006-09-02 | 2006-09-02 | 2006-09-02 | 2006-09-02 | 2006-09-02 | 2006-09-02 | 2006-09-02 | 2006-09-02 | 2006-09-02 | 2006-09-02 | 2006-09-02 | 2006-09-02 | 2006-09-02 | 2006-09-02 | 2006-09-02 | 2006-09-02 | 2006-09-02 | 2006-09-02 | 2006-09-02 | 2006-09-02 | 2006-09-02 | 2006-09-02 | 2006-09-02 | 2006-09-02 | 2006-09-02 | 2006-09-02 | 2006-09-02 | 2006-09-02 | 2006-09-02 | 2006-09-02 | 2006-09-02 | 2006-09-02 | 2006-09-02 | 2006-09-02 | 2006-09-02 | 2006-09-02 | 2006-09-02 | 2006-09-02 | 2006-09-02 | 2006-09-02 | 2006-09-02 | 2006-09-02 | 2006-09-02 | 2006-09-02 | 2006-09-02 | 2006-09-02 | 2006-09-02 | 2006-09-02 | 2006-09-02 | 2006-09-02 | 2006-09-02 | 2006-09-02 | 2006-09-02 | 2006-09-02 | 2006-09-02 | 2006-09-02 | 2006-09-02 | 2006-09-02 | 2006-09-02 | 2006-09-02 | 2006-09-02 | 2006-09-02 | 2006-09-02 | 2006-09-02 | 2006-09-02 | 2006-09-02 | 2006-09-02 | 2006-09-02 | 2006-09-02 | 2006-09-02 | 2006-09-02 | 2006-09-02 | 2006-09-02 | 2006-09-02 | 2006-09-02 | 2006-09-02 | 2006-09-02 | 2006-09-02 | 2006-09-02 | 2006-09-02 | 2006-09-02 | 2006-09-02 | 2006-09-02 | 2006-09-02 | 2006-09-02 | 2006-09-02 | 2006-09-02 | 2006-09-02 | 2006-09-02 | 2006-09-02 | 2006-09-02 | 2006-09-02 | 2006-09-02 | 2006-09-02 | 2006-09-02 | 2006-09-02 | 2006-09-02 | 2006-09-02 | 2006-09-02 | 2006-09-02 | 2006-09-02 | 2006-09-02 | 2006-09-02 | 2006-09-02 | 2006-09-02 | 2006-09-02 | 2006-09-02 | 2006-09-02 | 2006-09-02 | 2006-09-02 | 2006-09-02 | 2006-09-02 | 2006-09-02 | 2006-09-02 | 2006-09-02 | 2006-09-02 | 2006-09-02 | 2006-09-02 | 2006-09-02 | 2006-09-02 | 2006-09-02 | 2006-09-02 | 2006-09-02 | 2006-09-02 | 2006-09-02 | 2006-09-02 | 2006-09-02 | 2006-09-02 | 2006-09-02 | 2006-09-02 | 2006-09-02 | 2006-09-02 | 2006-09-02 | 2006-09-02 | 2006-09-02 | 2006-09-02 | 2006-09-02 | 2006-09-02 | 2006-09-02 | 2006-09-02 | 2006-09-02 | 2006-09-02 | 2006-09-02 | 2006-09-02 | 2006-09-02 | 2006-09-02 | 2006-09-02 | 2006-09-02 | 2006-09-02 | 2006-09-02 | 2006-09-02 | 2006-09-02 | 2006-09-02 | 2006-09-02 | 2006-09-02 | 2006-09-02 | 2006-09-02 | 2006-09-02 | 2006-09-02 | 2006-09-02 | 2006-09-02 | 2006-09-02 | 2006-09-02 | 2006-09-02 | 2006-09-02 | 2006-09-02 | 2006-09-02 | 2006-09-02 | 2006-09-02 | 2006-09-02 | 2006-09-02 | 2006-09-02 | 2006-09-02 | 2006-09-02 | 2006-09-02 | 2006-09-02 | 2006-09-02 | 2006-09-02 | 2006-09-02 | 2006-09-02 | 2006-09-02 | 2006-09-02 | 2006-09-02 | 2006-09-02 | 2006-09-02 | 2006-09-02 | 2006-09-02 | 2006-09-02 | 2006-09-02 | 2006-09-02 | 2006-09-02 | 2006-09-02 | 2006-09-02 | 2006-09-02 | 2006-09-02 | 2006-09-02 | 2006-09-02 | 2006-09-02 | 2006-09-02 | 2006-09-02 | 2006-09-02 | 2006-09-02 | 2006-09-02 | 2006-09-02 | 2006-09-02 | 2006-09-02 | 2006-09-02 | 2006-09-02 | 2006-09-02 | 2006-09-02 | 2006-09-02 | 2006-09-02 | 2006-09-02 | 2006-09-02 | 2006-09-02 | 2006-09-02 | 2006-09-02 | 2006-09-02 | 2006-09-02 | 2006-09-02 | 2006-09-02 | 2006-09-02 | 2006-09-02 | 2006-09-02 | 2006-09-02 | 2006-09-02 | 2006-09-02 | 2006-09-02 | 2006-09-02 | 2006-09-02 | 2006-09-02 | 2006-09-02 | 2006-09-02 | 2006-09-02 | 2006-09-02 | 2006-09-02 | 2006-09-02 | 2006-09-02 | 2006-09-02 | 2006-09-02 | 2006-09-02 | 2006-09-02 | 2006-09-02 | 2006-09-02 | 2006-09-02 | 2006-09-02 | 2006-09-02 | 2006-09-02 | 2006-09-02 | 2006-09-02 | 2006-09-02 | 2006-09-02 | 2006-09-02 | 2006-09-02 | 2006-09-02 | 2006-09-02 | 2006-09-02 | 2006-09-02 | 2006-09-02 | 2006-09-02 | 2006-09-02 | 2006-09-02 | 2006-09-02 | 2006-09-02 | 2006-09-02 | 2006-09-02 | 2006-09-02 | 2006-09-02 | 2006-09-02 | 2006-09-02 | 2006-09-02 | 2006-09-02 | 2006-09-02 | 2006-09-02 | 2006-09-02 | 2006-09-02 | 2006-09-02 | 2006-09-02 | 2006-09-02 | 2006-09-02 | 2006-09-02 | 2006-09-02 | 2006-09-02 | 2006-09-02 | 2006-09-02 | 2006-09-02 | 2006-09-02 | 2006-09-02 | 2006-09-02 | 2006-09-02 | 2006-09-02 | 2006-09-02 | 2006-09-02 | 2006-09-02 | 2006-09-02 | 2006-09-02 | 2006-09-02 | 2006-09-02 | 2006-09-02 | 2006-09-02 | 2006-09-02 | 2006-09-02 | 2006-09-02 | 2006-09-02 | 2006-09-02 | 2006-09-02 | 2006-09-02 | 2006-09-02 | 2006-09-02 | 2006-09-02 | 2006-09-02 | 2006-09-02 | 2006-09-02 | 2006-09-02 | 2006-09-02 | 2006-09-02 | 2006-09-02 | 2006-09-02 | 2006-09-02 | 2006-09-02 | 2006-09-02 | 2006-09-02 | 2006-09-02 | 2006-09-02 | 2006-09-02 | 2006-09-02 | 2006-09-02 | 2006-09-02 | 2006-09-02 | 2006-09-02 | 2006-09-02 | 2006-09-02 | 2006-09-02 | 2006-09-02 | 2006-09-02 | 2006-09-02 | 2006-09-02 | 2006-09-02 | 2006-09-02 | 2006-09-02 | 2006-09-02 | 2006-09-02 | 2006-09-02 | 2006-09-02 | 2006-09-02 | 2006-09-02 | 2006-09-02 | 2006-09-02 | 2006-09-02 | 2006-09-02 | 2006-09-02 | 2006-09-02 | 2006-09-02 | 2006-09-02 | 2006-09-02 | 2006-09-02 | 2006-09-02 | 2006-09-02 | 2006-09-02 | 2006-09-02 | 2006-09-02 | 2006-09-02 | 2006-09-02 | 2006-09-02 | 2006-09-02 | 2006-09-02 | 2006-09-02 | 2006-09-02 | 2006-09-02 | 2006-09-02 | 2006-09-02 | 2006-09-02 | 2006-09-02 | 2006-09-02 | 2006-09-02 | 2006-09-02 | 2006-09-02 | 2006-09-02 | 2006-09-02 | 2006-09-02 | 2006-09-02 | 2006-09-02 | 2006-09-02 | 2006-09-02 | 2006-09-02 | 2006-09-02 | 2006-09-02 | 2006-09-02 | 2006-09-02 | 2006-09-02 | 2006-09-02 | 2006-09-02 | 2006-09-02 | 2006-09-02 | 2006-09-02 | 2006-09-02 | 2006-09-02 | 2006-09-02 | 2006-09-02 | 2006-09-02 | 2006-09-02 | 2006-09-02 | 2006-09-02 | 2006-09-02 | 2006-09-02 | 2006-09-02 | 2006-09-02 | 2006-09-02 | 2006-09-02 | 2006-09-02 | 2006-09-02 | 2006-09-02 | 2006-09-02 | 2006-09-02 | 2006-09-02 | 2006-09-02 | 2006-09-02 | 2006-09-02 | 2006-09-02 | 2006-09-02 | 2006-09-02 | 2006-09-02 | 2006-09-02 | 2006-09-02 | 2006-09-02 | 2006-09-02 | 2006-09-02 | 2006-09-02 | 2006-09-02 | 2006-09-02 | 2006-09-02 | 2006-09-02 | 2006-09-02 | 2006-09-02 | 2006-09-02 | 2006-09-02 | 2006-09-02 | 2006-09-02 | 2006-09-02 | 2006-09-02 | 2006-09-02 | 2006-09-02 | 2006-09-02 | 2006-09-02 | 2006-09-02 | 2006-09-02 | 2006-09-02 | 2006-09-02 | 2006-09-02 | 2006-09-02 | 2006-09-02 | 2006-09-02 | 2006-09-02 | 2006-09-02 | 2006-09-02 | 2006-09-02 | 2006-09-02 | 2006-09-02 | 2006-09-02 | 2006-09-02 | 2006-09-02 | 2006-09-02 | 2006-09-02 | 2006-09-02 | 2006-09-02 | 2006-09-02 | 2006-09-02 | 2006-09-02 | 2006-09-02 | 2006-09-02 | 2006-09-02 | 2006-09-02 | 2006-09-02 | 2006-09-02 | 2006-09-02 | 2006-09-02 | 2006-09-02 | 2006-09-02 | 2006-09-02 | 2006-09-02 | 2006-09-02 | 2006-09-02 | 2006-09-02 | 2006-09-02 | 2006-09-02 | 2006-09-02 | 2006-09-02 | 2006-09-02 | 2006-09-02 | 2006-09-02 | 2006-09-02 | 2006-09-02 | 2006-09-02 | 2006-09-02 | 2006-09-02 | 2006-09-02 | 2006-09-02 | 2006-09-02 | 2006-09-02 | 2006-09-02 | 2006-09-02 | 2006-09-02 | 2006-09-02 | 2006-09-02 | 2006-09-02 | 2006-09-02 | 2006-09-02 | 2006-09-02 | 2006-09-02 | 2006-09-02 | 2006-09-02 | 2006-09-02 | 2006-09-02 | 2006-09-02 | 2006-09-02 | 2006-09-02 | 2006-09-02 | 2006-09-02 | 2006-09-02 | 2006-09-02 | 2006-09-02 | 2006-09-02 | 2006-09-02 | 2006-09-02 | 2006-09-02 | 2006-09-02 | 2006-09-02 | 2006-09-02 | 2006-09-02 | 2006-09-02 | 2006-09-02 | 2006-09-02 | 2006-09-02 | 2006-09-02 | 2006-09-02 | 2006-09-02 | 2006-09-02 | 2006-09-02 | 2006-09-02 | 2006-09-02 | 2006-09-02 | 2006-09-02 | 2006-09-02 | 2006-09-02 | 2006-09-02 | 2006-09-02 | 2006-09-02 | 2006-09-02 | 2006-09-02 | 2006-09-02 | 2006-09-02 | 2006-09-02 | 2006-09-02 | 2006-09-02 | 2006-09-02 | 2006-09-02 | 2006-09-02 | 2006-09-02 | 2006-09-02 | 2006-09-02 | 2006-09-02 | 2006-09-02 | 2006-09-02 | 2006-09-02 | 2006-09-02 | 2006-09-02 | 2006-09-02 | 2006-09-02 | 2006-09-02 | 2006-09-02 | 2006-09-02 | 2006-09-02 | 2006-09-02 | 2006-09-02 | 2006-09-02 | 2006-09-02 | 2006-09-02 | 2006-09-02 | 2006-09-02 | 2006-09-02 | 2006-09-02 | 2006-09-02 | 2006-09-02 | 2006-09-02 | 2006-09-02 | 2006-09-02 | 2006-09-02 | 2006-09-02 | 2006-09-02 | 2006-09-02 | 2006-09-02 | 2006-09-02 | 2006-09-02 | 2006-09-02 | 2006-09-02 | 2006-09-02 | 2006-09-02 | 2006-09-02 | 2006-09-02 | 2006-09-02 | 2006-09-02 | 2006-09-02 | 2006-09-02 | 2006-09-02 | 2006-09-02 | 2006-09-02 | 2006-09-02 | 2006-09-02 | 2006-09-02 | 2006-09-02 | 2006-09-02 | 2006-09-02 | 2006-09-02 | 2006-09-02 | 2006-09-02 | 2006-09-02 | 2006-09-02 | 2006-09-02 | 2006-09-02 | 2006-09-02 | 2006-09-02 | 2006-09-02 | 2006-09-02 | 2006-09-02 | 2006-09-02 | 2006-09-02 | 2006-09-02 | 2006-09-02 | 2006-09-02 | 2006-09-02 | 2006-09-02 | 2006-09-02 | 2006-09-02 | 2006-09-02 | 2006-09-02 | 2006-09-02 | 2006-09-02 | 2006-09-02 | 2006-09-02 | 2006-09-02 | 2006-09-02 | 2006-09-02 | 2006-09-02 | 2006-09-02 | 2006-09-02 | 2006-09-02 | 2006-09-02 | 2006-09-02 | 2006-09-02 | 2006-09-02 | 2006-09-02 | 2006-09-02 | 2006-09-02 | 2006-09-02 | 2006-09-02 | 2006-09-02 | 2006-09-02 | 2006-09-02 | 2006-09-02 | 2006-09-02 | 2006-09-02 | 2006-09-02 | 2006-09-02 | 2006-09-02 | 2006-09-02 | 2006-09-02 | 2006-09-02 | 2006-09-02 | 2006-09-02 | 2006-09-02 | 2006-09-02 | 2006-09-02 | 2006-09-02 | 2006-09-02 | 2006-09-02 | 2006-09-02 | 2006-09-02 | 2006-09-02 | 2006-09-02 | 2006-09-02 | 2006-09-02 | 2006-09-02 | 2006-09-02 | 2006-09-02 | 2006-09-02 | 2006-09-02 | 2006-09-02 | 2006-09-02 | 2006-09-02 | 2006-09-02 | 2006-09-02 | 2006-09-02 | 2006-09-02 | 2006-09-02 | 2006-09-02 | 2006-09-02 | 2006-09-02 | 2006-09-02 | 2006-09-02 | 2006-09-02 | 2006-09-02 | 2006-09-02 | 2006-09-02 | 2006-09-02 | 2006-09-02 | 2006-09-02 | 2006-09-02 | 2006-09-02 | 2006-09-02 | 2006-09-02 | 2006-09-02 | 2006-09-02 | 2006-09-02 | 2006-09-02 | 2006-09-02 | 2006-09-02 | 2006-09-02 | 2006-09-02 | 2006-09-02 | 2006-09-02 | 2006-09-02 | 2006-09-02 | 2006-09-02 | 2006-09-02 | 2006-09-02 | 2006-09-02 | 2006-09-02 | 2006-09-02 | 2006-09-02 | 2006-09-02 | 2006-09-02 | 2006-09-02 | 2006-09-02 | 2006-09-02 | 2006-09-02 | 2006-09-02 | 2006-09-02 | 2006-09-02 | 2006-09-02 | 2006-09-02 | 2006-09-02 | 2006-09-02 | 2006-09-02 | 2006-09-02 | 2006-09-02 | 2006-09-02 | 2006-09-02 | 2006-09-02 | 2006-09-02 | 2006-09-02 | 2006-09-02 | 2006-09-02 | 2006-09-02 | 2006-09-02 | 2006-09-02 | 2006-09-02 | 2006-09-02 | 2006-09-02 | 2006-09-02 | 2006-09-02 | 2006-09-02 | 2006-09-02 | 2006-09-02 | 2006-09-02 | 2006-09-02 | 2006-09-02 | 2006-09-02 | 2006-09-02 | 2006-09-02 | 2006-09-02 | 2006-09-02 | 2006-09-02 | 2006-09-02 | 2006-09-02 | 2006-09-02 | 2006-09-02 | 2006-09-02 | 2006-09-02 | 2006-09-02 | 2006-09-02 | 2006-09-02 | 2006-09-02 | 2006-09-02 | 2006-09-02 | 2006-09-02 | 2006-09-02 | 2006-09-02 | 2006-09-02 | 2006-09-02 | 2006-09-02 | 2006-09-02 | 2006-09-02 | 2006-09-02 | 2006-09-02 | 2006-09-02 | 2006-09-02 | 2006-09-02 | 2006-09-02 | 2006-09-02 | 2006-09-02 | 2006-09-02 | 2006-09-02 | 2006-09-02 | 2006-09-02 | 2006-09-02 | 2006-09-02 | 2006-09-02 | 2006-09-02 | 2006-09-02 | 2006-09-02 | 2006-09-02 | 2006-09-02 | 2006-09-02 | 2006-09-02 | 2006-09-02 | 2006-09-02 | 2006-09-02 | 2006-09-02 | 2006-09-02 | 2006-09-02 | 2006-09-02 | 2006-09-02 | 2006-09-02 | 2006-09-02 | 2006-09-02 | 2006-09-02 | 2006-09-02 | 2006-09-02 | 2006-09-02 | 2006-09-02 | 2006-09-02 | 2006-09-02 | 2006-09-02 | 2006-09-02 | 2006-09-02 | 2006-09-02 | 2006-09-02 | 2006-09-02 | 2006-09-02 | 2006-09-02 | 2006-09-02 | 2006-09-02 | 2006-09-02 | 2006-09-02 | 2006-09-02 | 2006-09-02 | 2006-09-02 | 2006-09-02 | 2006-09-02 | 2006-09-02 | 2006-09-02 | 2006-09-02 | 2006-09-02 | 2006-09-02 | 2006-09-02 | 2006-09-02 | 2006-09-02 | 2006-09-02 | 2006-09-02 | 2006-09-02 | 2006-09-02 | 2006-09-02 | 2006-09-02 | 2006-09-02 | 2006-09-02 | 2006-09-02 | 2006-09-02 | 2006-09-02 | 2006-09-02 | 2006-09-02 | 2006-09-02 | 2006-09-02 | 2006-09-02 | 2006-09-02 | 2006-09-02 | 2006-09-02 | 2006-09-02 | 2006-09-02 | 2006-09-02 | 2006-09-02 | 2006-09-02 | 2006-09-02 | 2006-09-02 | 2006-09-02 | 2006-09-02 | 2006-09-02 | 2006-09-02 | 2006-09-02 | 2006-09-02 | 2006-09-02 | 2006-09-02 | 2006-09-02 | 2006-09-02 | 2006-09-02 | 2006-09-02 | 2006-09-02 | 2006-09-02 | 2006-09-02 | 2006-09-02 | 2006-09-02 | 2006-09-02 | 2006-09-02 | 2006-09-02 | 2006-09-02 | 2006-09-02 | 2006-09-02 | 2006-09-02 | 2006-09-02 | 2006-09-02 | 2006-09-02 | 2006-09-02 | 2006-09-02 | 2006-09-02 | 2006-09-02 | 2006-09-02 | 2006-09-02 | 2006-09-02 | 2006-09-02 | 2006-09-02 | 2006-09-02 | 2006-09-02 | 2006-09-02 | 2006-09-02 | 2006-09-02 | 2006-09-02 | 2006-09-02 | 2006-09-02 | 2006-09-02 | 2006-09-02 | 2006-09-02 | 2006-09-02 | 2006-09-02 | 2006-09-02 | 2006-09-02 | 2006-09-02 | 2006-09-02 | 2006-09-02 | 2006-09-02 | 2006-09-02 | 2006-09-02 | 2006-09-02 | 2006-09-02 | 2006-09-02 | 2006-09-02 | 2006-09-02 | 2006-09-02 | 2006-09-02 | 2006-09-02 | 2006-09-02 | 2006-09-02 | 2006-09-02 | 2006-09-02 | 2006-09-02 | 2006-09-02 | 2006-09-02 | 2006-09-02 | 2006-09-02 | 2006-09-02 | 2006-09-02 | 2006-09-02 | 2006-09-02 | 2006-09-02 | 2006-09-02 | 2006-09-02 | 2006-09-02 | 2006-09-02 | 2006-09-02 | 2006-09-02 | 2006-09-02 | 2006-09-02 | 2006-09-02 | 2006-09-02 | 2006-09-02 | 2006-09-02 | 2006-09-02 | 2006-09-02 | 2006-09-02 | 2006-09-02 | 2006-09-02 | 2006-09-02 | 2006-09-02 | 2006-09-02 | 2006-09-02 | 2006-09-02 | 2006-09-02 | 2006-09-02 | 2006-09-02 | 2006-09-02 | 2006-09-02 | 2006-09-02 | 2006-09-02 | 2006-09-02 | 2006-09-02 | 2006-09-02 | 2006-09-02 | 2006-09-02 | 2006-09-02 | 2006-09-02 | 2006-09-02 | 2006-09-02 | 2006-09-02 | 2006-09-02 | 2006-09-02 | 2006-09-02 | 2006-09-02 | 2006-09-02 | 2006-09-02 | 2006-09-02 | 2006-09-02 | 2006-09-02 | 2006-09-02 | 2006-09-02 | 2006-09-02 | 2006-09-02 | 2006-09-02 | 2006-09-02 | 2006-09-02 | 2006-09-02 | 2006-09-02 | 2006-09-02 | 2006-09-02 | 2006-09-02 | 2006-09-02 | 2006-09-02 | 2006-09-02 | 2006-09-02 | 2006-09-02 | 2006-09-02 | 2006-09-02 | 2006-09-02 | 2006-09-02 | 2006-09-02 | 2006-09-02 | 2006-09-02 | 2006-09-02 | 2006-09-02 | 2006-09-02 | 2006-09-02 | 2006-09-02 | 2006-09-02 | 2006-09-02 | 2006-09-02 | 2006-09-02 | 2006-09-02 | 2006-09-02 | 2006-09-02 | 2006-09-02 | 2006-09-02 | 2006-09-02 | 2006-09-02 | 2006-09-02 | 2006-09-02 | 2006-09-02 | 2006-09-02 | 2006-09-02 | 2006-09-02 | 2006-09-02 | 2006-09-02 | 2006-09-02 | 2006-09-02 | 2006-09-02 | 2006-09-02 | 2006-09-02 | 2006-09-02 | 2006-09-02 | 2006-09-02 | 2006-09-02 | 2006-09-02 | 2006-09-02 | 2006-09-02 | 2006-09-02 | 2006-09-02 | 2006-09-02 | 2006-09-02 | 2006-09-02 | 2006-09-02 | 2006-09-02 | 2006-09-02 | 2006-09-02 | 2006-09-02 | 2006-09-02 | 2006-09-02 | 2006-09-02 | 2006-09-02 | 2006-09-02 | 2006-09-02 | 2006-09-02 | 2006-09-02 | 2006-09-02 | 2006-09-02 | 2006-09-02 | 2006-09-02 | 2006-09-02 | 2006-09-02 | 2006-09-02 | 2006-09-02 | 2006-09-02 | 2006-09-02 | 2006-09-02 | 2006-09-02 | 2006-09-02 | 2006-09-02 | 2006-09-02 | 2006-09-02 | 2006-09-02 | 2006-09-02 | 2006-09-02 | 2006-09-02 | 2006-09-02 | 2006-09-02 | 2006-09-02 | 2006-09-02 | 2006-09-02 | 2006-09-02 | 2006-09-02 | 2006-09-02 | 2006-09-02 | 2006-09-02 | 2006-09-02 | 2006-09-02 | 2006-09-02 | 2006-09-02 | 2006-09-02 | 2006-09-02 | 2006-09-02 | 2006-09-02 | 2006-09-02 | 2006-09-02 | 2006-09-02 | 2006-09-02 | 2006-09-02 | 2006-09-02 | 2006-09-02 | 2006-09-02 | 2006-09-02 | 2006-09-02 | 2006-09-02 | 2006-09-02 | 2006-09-02 | 2006-09-02 | 2006-09-02 | 2006-09-02 | 2006-09-02 | 2006-09-02 | 2006-09-02 | 2006-09-02 | 2006-09-02 | 2006-09-02 | 2006-09-02 | 2006-09-02 | 2006-09-02 | 2006-09-02 | 2006-09-02 | 2006-09-02 | 2006-09-02 | 2006-09-02 | 2006-09-02 | 2006-09-02 | 2006-09-02 | 2006-09-02 | 2006-09-02 | 2006-09-02 | 2006-09-02 | 2006-09-02 | 2006-09-02 | 2006-09-02 | 2006-09-02 | 2006-09-02 | 2006-09-02 | 2006-09-02 | 2006-09-02 | 2006-09-02 | 2006-09-02 | 2006-09-02 | 2006-09-02 | 2006-09-02 | 2006-09-02 | 2006-09-02 | 2006-09-02 | 2006-09-02 | 2006-09-02 | 2006-09-02 | 2006-09-02 | 2006-09-02 | 2006-09-02 | 2006-09-02 | 2006-09-02 | 2006-09-02 | 2006-09-02 | 2006-09-02 | 2006-09-02 | 2006-09-02 | 2006-09-02 | 2006-09-02 | 2006-09-02 | 2006-09-02 | 2006-09-02 | 2006-09-02 | 2006-09-02 | 2006-09-02 | 2006-09-02 | 2006-09-02 | 2006-09-02 | 2006-09-02 | 2006-09-02 | 2006-09-02 | 2006-09-02 | 2006-09-02 | 2006-09-02 | 2006-09-02 | 2006-09-02 | 2006-09-02 | 2006-09-02 | 2006-09-02 | 2006-09-02 | 2006-09-02 | 2006-09-02 | 2006-09-02 | 2006-09-02 | 2006-09-02 | 2006-09-02 | 2006-09-02 | 2006-09-02 | 2006-09-02 | 2006-09-02 | 2006-09-02 | 2006-09-02 | 2006-09-02 | 2006-09-02 | 2006-09-02 | 2006-09-02 | 2006-09-02 | 2006-09-02 | 2006-09-02 | 2006-09-02 | 2006-09-02 | 2006-09-02 | 2006-09-02 | 2006-09-02 | 2006-09-02 | 2006-09-02 | 2006-09-02 | 2006-09-02 | 2006-09-02 | 2006-09-02 | 2006-09-02 | 2006-09-02 | 2006-09-02 | 2006-09-02 | 2006-09-02 | 2006-09-02 | 2006-09-02 | 2006-09-02 | 2006-09-02 | 2006-09-02 | 2006-09-02 | 2006-09-02 | 2006-09-02 | 2006-09-02 | 2006-09-02 | 2006-09-02 | 2006-09-02 | 2006-09-02 | 2006-09-02 | 2006-09-02 | 2006-09-02 | 2006-09-02 | 2006-09-02 | 2006-09-02 | 2006-09-02 | 2006-09-02 | 2006-09-02 | 2006-09-02 | 2006-09-02 | 2006-09-02 | 2006-09-02 | 2006-09-02 | 2006-09-02 | 2006-09-02 | 2006-09-02 | 2006-09-02 | 2006-09-02 | 2006-09-02 | 2006-09-02 | 2006-09-02 | 2006-09-02 | 2006-09-02 | 2006-09-02 | 2006-09-02 | 2006-09-02 | 2006-09-02 | 2006-09-02 | 2006-09-02 | 2006-09-02 | 2006-09-02 | 2006-09-02 | 2006-09-02 | 2006-09-02 | 2006-09-02 | 2006-09-02 | 2006-09-02 | 2006-09-02 | 2006-09-02 | 2006-09-02 | 2006-09-02 | 2006-09-02 | 2006-09-02 | 2006-09-02 | 2006-09-02 | 2006-09-02 | 2006-09-02 | 2006-09-02 | 2006-09-02 | 2006-09-02 | 2006-09-02 | 2006-09-02 | 2006-09-02 | 2006-09-02 | 2006-09-02 | 2006-09-02 | 2006-09-02 | 2006-09-02 | 2006-09-02 | 2006-09-02 | 2006-09-02 | 2006-09-02 | 2006-09-02 | 2006-09-02 | 2006-09-02 | 2006-09-02 | 2006-09-02 | 2006-09-02 | 2006-09-02 | 2006-09-02 | 2006-09-02 | 2006-09-02 | 2006-09-02 | 2006-09-02 | 2006-09-02 | 2006-09-02 | 2006-09-02 | 2006-09-02 | 2006-09-02 | 2006-09-02 | 2006-09-02 | 2006-09-02 | 2006-09-02 | 2006-09-02 | 2006-09-02 | 2006-09-02 | 2006-09-02 | 2006-09-02 | 2006-09-02 | 2006-09-02 | 2006-09-02 | 2006-09-02 | 2006-09-02 | 2006-09-02 | 2006-09-02 | 2006-09-02 | 2006-09-02 | 2006-09-02 | 2006-09-02 | 2006-09-02 | 2006-09-02 | 2006-09-02 | 2006-09-02 | 2006-09-02 | 2006-09-02 | 2006-09-02 | 2006-09-02 | 2006-09-02 | 2006-09-02 | 2006-09-02 | 2006-09-02 | 2006-09-02 | 2006-09-02 | 2006-09-02 | 2006-09-02 | 2006-09-02 | 2006-09-02 | 2006-09-02 | 2006-09-02 | 2006-09-02 | 2006-09-02 | 2006-09-02 | 2006-09-02 | 2006-09-02 | 2006-09-02 | 2006-09-02 | 2006-09-02 | 2006-09-02 | 2006-09-02 | 2006-09-02 | 2006-09-02 | 2006-09-02 | 2006-09-02 | 2006-09-02 | 2006-09-02 | 2006-09-02 | 2006-09-02 | 2006-09-02 | 2006-09-02 | 2006-09-02 | 2006-09-02 | 2006-09-02 | 2006-09-02 | 2006-09-02 | 2006-09-02 | 2006-09-02 | 2006-09-02 | 2006-09-02 | 2006-09-02 | 2006-09-02 | 2006-09-02 | 2006-09-02 | 2006-09-02 | 2006-09-02 | 2006-09-02 | 2006-09-02 | 2006-09-02 | 2006-09-02 | 2006-09-02 | 2006-09-02 | 2006-09-02 | 2006-09-02 | 2006-09-02 | 2006-09-02 | 2006-09-02 | 2006-09-02 | 2006-09-02 | 2006-09-02 | 2006-09-02 | 2006-09-02 | 2006-09-02 | 2006-09-02 | 2006-09-02 | 2006-09-02 | 2006-09-02 | 2006-09-02 | 2006-09-02 | 2006-09-02 | 2006-09-02 | 2006-09-02 | 2006-09-02 | 2006-09-02 | 2006-09-02 | 2006-09-02 | 2006-09-02 | 2006-09-02 | 2006-09-02 | 2006-09-02 | 2006-09-02 | 2006-09-02 | 2006-09-02 | 2006-09-02 | 2006-09-02 | 2006-09-02 | 2006-09-02 | 2006-09-02 | 2006-09-02 | 2006-09-02 | 2006-09-02 | 2006-09-02 | 2006-09-02 | 2006-09-02 | 2006-09-02 | 2006-09-02 | 2006-09-02 | 2006-09-02 | 2006-09-02 | 2006-09-02 | 2006-09-02 | 2006-09-02 | 2006-09-02 | 2006-09-02 | 2006-09-02 | 2006-09-02 | 2006-09-02 | 2006-09-02 | 2006-09-02 | 2006-09-02 | 2006-09-02 | 2006-09-02 | 2006-09-02 | 2006-09-02 | 2006-09-02 | 2006-09-02 | 2006-09-02 | 2006-09-02 | 2006-09-02 | 2006-09-02 | 2006-09-02 | 2006-09-02 | 2006-09-02 | 2006-09-02 | 2006-09-02 | 2006-09-02 | 2006-09-02 | 2006-09-02 | 2006-09-02 | 2006-09-02 | 2006-09-02 | 2006-09-02 | 2006-09-02 | 2006-09-02 | 2006-09-02 | 2006-09-02 | 2006-09-02 | 2006-09-02 | 2006-09-02 | 2006-09-02 | 2006-09-02 | 2006-09-02 | 2006-09-02 | 2006-09-02 | 2006-09-02 | 2006-09-02 | 2006-09-02 | 2006-09-02 | 2006-09-02 | 2006-09-02 | 2006-09-02 | 2006-09-02 | 2006-09-02 | 2006-09-02 | 2006-09-02 | 2006-09-02 | 2006-09-02 | 2006-09-02 | 2006-09-02 | 2006-09-02 | 2006-09-02 | 2006-09-02 | 2006-09-02 | 2006-09-02 | 2006-09-02 | 2006-09-02 | 2006-09-02 | 2006-09-02 | 2006-09-02 | 2006-09-02 | 2006-09-02 | 2006-09-02 | 2006-09-02 | 2006-09-02 | 2006-09-02 | 2006-09-02 | 2006-09-02 | 2006-09-02 | 2006-09-02 | 2006-09-02 | 2006-09-02 | 2006-09-02 | 2006-09-02 | 2006-09-02 | 2006-09-02 | 2006-09-02 | 2006-09-02 | 2006-09-02 | 2006-09-02 | 2006-09-02 | 2006-09-02 | 2006-09-02 | 2006-09-02 | 2006-09-02 | 2006-09-02 | 2006-09-02 | 2006-09-02 | 2006-09-02 | 2006-09-02 | 2006-09-02 | 2006-09-02 | 2006-09-02 | 2006-09-02 | 2006-09-02 | 2006-09-02 | 2006-09-02 | 2006-09-02 | 2006-09-02 | 2006-09-02 | 2006-09-02 | 2006-09-02 | 2006-09-02 | 2006-09-02 | 2006-09-02 | 2006-09-02 | 2006-09-02 | 2006-09-02 | 2006-09-02 | 2006-09-02 | 2006-09-02 | 2006-09-02 | 2006-09-02 | 2006-09-02 | 2006-09-02 | 2006-09-02 | 2006-09-02 | 2006-09-02 | 2006-09-02 | 2006-09-02 | 2006-09-02 | 2006-09-02 | 2006-09-02 | 2006-09-02 | 2006-09-02 | 2006-09-02 | 2006-09-02 | 2006-09-02 | 2006-09-02 | 2006-09-02 | 2006-09-02 | 2006-09-02 | 2006-09-02 | 2006-09-02 | 2006-09-02 | 2006-09-02 | 2006-09-02 | 2006-09-02 | 2006-09-02 | 2006-09-02 | 2006-09-02 | 2006-09-02 | 2006-09-02 | 2006-09-02 | 2006-09-02 | 2006-09-02 | 2006-09-02 | 2006-09-02 | 2006-09-02 | 2006-09-02 | 2006-09-02 | 2006-09-02 | 2006-09-02 | 2006-09-02 | 2006-09-02 | 2006-09-02 | 2006-09-02 | 2006-09-02 | 2006-09-02 | 2006-09-02 | 2006-09-02 | 2006-09-02 | 2006-09-02 | 2006-09-02 | 2006-09-02 | 2006-09-02 | 2006-09-02 | 2006-09-02 | 2006-09-02 | 2006-09-02 | 2006-09-02 | 2006-09-02 | 2006-09-02 | 2006-09-02 | 2006-09-02 | 2006-09-02 | 2006-09-02 | 2006-09-02 | 2006-09-02 | 2006-09-02 | 2006-09-02 | 2006-09-02 | 2006-09-02 | 2006-09-02 | 2006-09-02 | 2006-09-02 | 2006-09-02 | 2006-09-02 | 2006-09-02 | 2006-09-02 | 2006-09-02 | 2006-09-02 | 2006-09-02 | 2006-09-02 | 2006-09-02 | 2006-09-02 | 2006-09-02 | 2006-09-02 | 2006-09-02 | 2006-09-02 | 2006-09-02 | 2006-09-02 | 2006-09-02 | 2006-09-02 | 2006-09-02 | 2006-09-02 | 2006-09-02 | 2006-09-02 | 2006-09-02 | 2006-09-02 | 2006-09-02 | 2006-09-02 | 2006-09-02 | 2006-09-02 | 2006-09-02 | 2006-09-02 | 2006-09-02 | 2006-09-02 | 2006-09-02 | 2006-09-02 | 2006-09-02 | 2006-09-02 | 2006-09-02 | 2006-09-02 | 2006-09-02 | 2006-09-02 | 2006-09-02 | 2006-09-02 | 2006-09-02 | 2006-09-02 | 2006-09-02 | 2006-09-02 | 2006-09-02 | 2006-09-02 | 2006-09-02 | 2006-09-02 | 2006-09-02 | 2006-09-02 | 2006-09-02 | 2006-09-02 | 2006-09-02 | 2006-09-02 | 2006-09-02 | 2006-09-02 | 2006-09-02 | 2006-09-02 | 2006-09-02 | 2006-09-02 | 2006-09-02 | 2006-09-02 | 2006-09-02 | 2006-09-02 | 2006-09-02 | 2006-09-02 | 2006-09-02 | 2006-09-02 | 2006-09-02 | 2006-09-02 | 2006-09-02 | 2006-09-02 | 2006-09-02 | 2006-09-02 | 2006-09-02 | 2006-09-02 | 2006-09-02 | 2006-09-02 | 2006-09-02 | 2006-09-02 | 2006-09-02 | 2006-09-02 | 2006-09-02 | 2006-09-02 | 2006-09-02 | 2006-09-02 | 2006-09-02 | 2006-09-02 | 2006-09-02 | 2006-09-02 | 2006-09-02 | 2006-09-02 | 2006-09-02 | 2006-09-02 | 2006-09-02 | 2006-09-02 | 2006-09-02 | 2006-09-02 | 2006-09-02 | 2006-09-02 | 2006-09-02 | 2006-09-02 | 2006-09-02 | 2006-09-02 | 2006-09-02 | 2006-09-02 | 2006-09-02 | 2006-09-02 | 2006-09-02 | 2006-09-02 | 2006-09-02 | 2006-09-02 | 2006-09-02 | 2006-09-02 | 2006-09-02 | 2006-09-02 | 2006-09-02 | 2006-09-02 | 2006-09-02 | 2006-09-02 | 2006-09-02 | 2006-09-02 | 2006-09-02 | 2006-09-02 | 2006-09-02 | 2006-09-02 | 2006-09-02 | 2006-09-02 | 2006-09-02 | 2006-09-02 | 2006-09-02 | 2006-09-02 | 2006-09-02 | 2006-09-02 | 2006-09-02 | 2006-09-02 | 2006-09-02 | 2006-09-02 | 2006-09-02 | 2006-09-02 | 2006-09-02 | 2006-09-02 | 2006-09-02 | 2006-09-02 | 2006-09-02 | 2006-09-02 | 2006-09-02 | 2006-09-02 | 2006-09-02 | 2006-09-02 | 2006-09-02 | 2006-09-02 | 2006-09-02 | 2006-09-02 | 2006-09-02 | 2006-09-02 | 2006-09-02 | 2006-09-02 | 2006-09-02 | 2006-09-02 | 2006-09-02 | 2006-09-02 | 2006-09-02 | 2006-09-02 | 2006-09-02 | 2006-09-02 | 2006-09-02 | 2006-09-02 | 2006-09-02 | 2006-09-02 | 2006-09-02 | 2006-09-02 | 2006-09-02 | 2006-09-02 | 2006-09-02 | 2006-09-02 | 2006-09-02 | 2006-09-02 | 2006-09-02 | 2006-09-02 | 2006-09-02 | 2006-09-02 | 2006-09-02 | 2006-09-02 | 2006-09-02 | 2006-09-02 | 2006-09-02 | 2006-09-02 | 2006-09-02 | 2006-09-02 | 2006-09-02 | 2006-09-02 | 2006-09-02 | 2006-09-02 | 2006-09-02 | 2006-09-02 | 2006-09-02 | 2006-09-02 | 2006-09-02 | 2006-09-02 | 2006-09-02 | 2006-09-02 | 2006-09-02 | 2006-09-02 | 2006-09-02 | 2006-09-02 | 2006-09-02 | 2006-09-02 | 2006-09-02 | 2006-09-02 | 2006-09-02 | 2006-09-02 | 2006-09-02 | 2006-09-02 | 2006-09-02 | 2006-09-02 | 2006-09-02 | 2006-09-02 | 2006-09-02 | 2006-09-02 | 2006-09-02 | 2006-09-02 | 2006-09-02 | 2006-09-02 | 2006-09-02 | 2006-09-02 | 2006-09-02 | 2006-09-02 | 2006-09-02 | 2006-09-02 | 2006-09-02 | 2006-09-02 | 2006-09-02 | 2006-09-02 | 2006-09-02 | 2006-09-02 | 2006-09-02 | 2006-09-02 | 2006-09-02 | 2006-09-02 | 2006-09-02 | 2006-09-02 | 2006-09-02 | 2006-09-02 | 2006-09-02 | 2006-09-02 | 2006-09-02 | 2006-09-02 | 2006-09-02 | 2006-09-02 | 2006-09-02 | 2006-09-02 | 2006-09-02 | 2006-09-02 | 2006-09-02 | 2006-09-02 | 2006-09-02 | 2006-09-02 | 2006-09-02 | 2006-09-02 | 2006-09-02 | 2006-09-02 | 2006-09-02 | 2006-09-02 | 2006-09-02 | 2006-09-02 | 2006-09-02 | 2006-09-02 | 2006-09-02 | 2006-09-02 | 2006-09-02 | 2006-09-02 | 2006-09-02 | 2006-09-02 | 2006-09-02 | 2006-09-02 | 2006-09-02 | 2006-09-02 | 2006-09-02 | 2006-09-02 | 2006-09-02 | 2006-09-02 | 2006-09-02 | 2006-09-02 | 2006-09-02 | 2006-09-02 | 2006-09-02 | 2006-09-02 | 2006-09-02 | 2006-09-02 | 2006-09-02 | 2006-09-02 | 2006-09-02 | 2006-09-02 | 2006-09-02 | 2006-09-02 | 2006-09-02 | 2006-09-02 | 2006-09-02 | 2006-09-02 | 2006-09-02 | 2006-09-02 | 2006-09-02 | 2006-09-02 | 2006-09-02 | 2006-09-02 | 2006-09-02 | 2006-09-02 | 2006-09-02 | 2006-09-02 | 2006-09-02 | 2006-09-02 | 2006-09-02 | 2006-09-02 | 2006-09-02 | 2006-09-02 | 2006-09-02 | 2006-09-02 | 2006-09-02 | 2006-09-02 | 2006-09-02 | 2006-09-02 | 2006-09-02 | 2006-09-02 | 2006-09-02 | 2006-09-02 | 2006-09-02 | 2006-09-02 | 2006-09-02 | 2006-09-02 | 2006-09-02 | 2006-09-02 | 2006-09-02 | 2006-09-02 | 2006-09-02 | 2006-09-02 | 2006-09-02 | 2006-09-02 | 2006-09-02 | 2006-09-02 | 2006-09-02 | 2006-09-02 | 2006-09-02 | 2006-09-02 | 2006-09-02 | 2006-09-02 | 2006-09-02 | 2006-09-02 | 2006-09-02 | 2006-09-02 | 2006-09-02 | 2006-09-02 | 2006-09-02 | 2006-09-02 | 2006-09-02 | 2006-09-02 | 2006-09-02 | 2006-09-02 | 2006-09-02 | 2006-09-02 | 2006-09-02 | 2006-09-02 | 2006-09-02 | 2006-09-02 | 2006-09-02 | 2006-09-02 | 2006-09-02 | 2006-09-02 | 2006-09-02 | 2006-09-02 | 2006-09-02 | 2006-09-02 | 2006-09-02 | 2006-09-02 | 2006-09-02 | 2006-09-02 | 2006-09-02 | 2006-09-02 | 2006-09-02 | 2006-09-02 | 2006-09-02 | 2006-09-02 | 2006-09-02 | 2006-09-02 | 2006-09-02 | 2006-09-02 | 2006-09-02 | 2006-09-02 | 2006-09-02 | 2006-09-02 | 2006-09-02 | 2006-09-02 | 2006-09-02 | 2006-09-02 | 2006-09-02 | 2006-09-02 | 2006-09-02 | 2006-09-02 | 2006-09-02 | 2006-09-02 | 2006-09-02 | 2006-09-02 | 2006-09-02 | 2006-09-02 | 2006-09-02 | 2006-09-02 | 2006-09-02 | 2006-09-02 | 2006-09-02 | 2006-09-02 | 2006-09-02 | 2006-09-02 | 2006-09-02 | 2006-09-02 | 2006-09-02 | 2006-09-02 | 2006-09-02 | 2006-09-02 | 2006-09-02 | 2006-09-02 | 2006-09-02 | 2006-09-02 | 2006-09-02 | 2006-09-02 | 2006-09-02 | 2006-09-02 | 2006-09-02 | 2006-09-02 | 2006-09-02 | 2006-09-02 | 2006-09-02 | 2006-09-02 | 2006-09-02 | 2006-09-02 | 2006-09-02 | 2006-09-02 | 2006-09-02 | 2006-09-02 | 2006-09-02 | 2006-09-02 | 2006-09-02 | 2006-09-02 | 2006-09-02 | 2006-09-02 | 2006-09-02 | 2006-09-02 | 2006-09-02 | 2006-09-02 | 2006-09-02 | 2006-09-02 | 2006-09-02 | 2006-09-02 | 2006-09-02 | 2006-09-02 | 2006-09-02 | 2006-09-02 | 2006-09-02 | 2006-09-02 | 2006-09-02 | 2006-09-02 | 2006-09-02 | 2006-09-02 | 2006-09-02 | 2006-09-02 | 2006-09-02 | 2006-09-02 | 2006-09-02 | 2006-09-02 | 2006-09-02 | 2006-09-02 | 2006-09-02 | 2006-09-02 | 2006-09-02 | 2006-09-02 | 2006-09-02 | 2006-09-02 | 2006-09-02 | 2006-09-02 | 2006-09-02 | 2006-09-02 | 2006-09-02 | 2006-09-02 | 2006-09-02 | 2006-09-02 | 2006-09-02 | 2006-09-02 | 2006-09-02 | 2006-09-02 | 2006-09-02 | 2006-09-02 | 2006-09-02 | 2006-09-02 | 2006-09-02 | 2006-09-02 | 2006-09-02 | 2006-09-02 | 2006-09-02 | 2006-09-02 | 2006-09-02 | 2006-09-02 | 2006-09-02 | 2006-09-02 | 2006-09-02 | 2006-09-02 | 2006-09-02 | 2006-09-02 | 2006-09-02 | 2006-09-02 | 2006-09-02 | 2006-09-02 | 2006-09-02 | 2006-09-02 | 2006-09-02 | 2006-09-02 | 2006-09-02 | 2006-09-02 | 2006-09-02 | 2006-09-02 | 2006-09-02 | 2006-09-02 | 2006-09-02 | 2006-09-02 | 2006-09-02 | 2006-09-02 | 2006-09-02 | 2006-09-02 | 2006-09-02 | 2006-09-02 | 2006-09-02 | 2006-09-02 | 2006-09-02 | 2006-09-02 | 2006-09-02 | 2006-09-02 | 2006-09-02 | 2006-09-02 | 2006-09-02 | 2006-09-02 | 2006-09-02 | 2006-09-02 | 2006-09-02 | 2006-09-02 | 2006-09-02 | 2006-09-02 | 2006-09-02 | 2006-09-02 | 2006-09-02 | 2006-09-02 | 2006-09-02 | 2006-09-02 | 2006-09-02 | 2006-09-02 | 2006-09-02 | 2006-09-02 | 2006-09-02 | 2006-09-02 | 2006-09-02 | 2006-09-02 | 2006-09-02 | 2006-09-02 | 2006-09-02 | 2006-09-02 | 2006-09-02 | 2006-09-02 | 2006-09-02 | 2006-09-02 | 2006-09-02 | 2006-09-02 | 2006-09-02 | 2006-09-02 | 2006-09-02 | 2006-09-02 | 2006-09-02 | 2006-09-02 | 2006-09-02 | 2006-09-02 | 2006-09-02 | 2006-09-02 | 2006-09-02 | 2006-09-02 | 2006-09-02 | 2006-09-02 | 2006-09-02 | 2006-09-02 | 2006-09-02 | 2006-09-02 | 2006-09-02 | 2006-09-02 | 2006-09-02 | 2006-09-02 | 2006-09-02 | 2006-09-02 | 2006-09-02 | 2006-09-02 | 2006-09-02 | 2006-09-02 | 2006-09-02 | 2006-09-02 | 2006-09-02 | 2006-09-02 | 2006-09-02 | 2006-09-02 | 2006-09-02 | 2006-09-02 | 2006-09-02 | 2006-09-02 | 2006-09-02 | 2006-09-02 | 2006-09-02 | 2006-09-02 | 2006-09-02 | 2006-09-02 | 2006-09-02 | 2006-09-02 | 2006-09-02 | 2006-09-02 | 2006-09-02 | 2006-09-02 | 2006-09-02 | 2006-09-02 | 2006-09-02 | 2006-09-02 | 2006-09-02 | 2006-09-02 | 2006-09-02 | 2006-09-02 | 2006-09-02 | 2006-09-02 | 2006-09-02 | 2006-09-02 | 2006-09-02 | 2006-09-02 | 2006-09-02 | 2006-09-02 | 2006-09-02 | 2006-09-02 | 2006-09-02 | 2006-09-02 | 2006-09-02 | 2006-09-02 | 2006-09-02 | 2006-09-02 | 2006-09-02 | 2006-09-02 | 2006-09-02 | 2006-09-02 | 2006-09-02 | 2006-09-02 | 2006-09-02 | 2006-09-02 | 2006-09-02 | 2006-09-02 | 2006-09-02 | 2006-09-02 | 2006-09-02 | 2006-09-02 | 2006-09-02 | 2006-09-02 | 2006-09-02 | 2006-09-02 | 2006-09-02 | 2006-09-02 | 2006-09-02 | 2006-09-02 | 2006-09-02 | 2006-09-02 | 2006-09-02 | 2006-09-02 | 2006-09-02 | 2006-09-02 | 2006-09-02 | 2006-09-02 | 2006-09-02 | 2006-09-02 | 2006-09-02 | 2006-09-02 | 2006-09-02 | 2006-09-02 | 2006-09-02 | 2006-09-02 | 2006-09-02 | 2006-09-02 | 2006-09-02 | 2006-09-02 | 2006-09-02 | 2006-09-02 | 2006-09-02 | 2006-09-02 | 2006-09-02 | 2006-09-02 | 2006-09-02 | 2006-09-02 | 2006-09-02 | 2006-09-02 | 2006-09-02 | 2006-09-02 | 2006-09-02 | 2006-09-02 | 2006-09-02 | 2006-09-02 | 2006-09-02 | 2006-09-02 | 2006-09-02 | 2006-09-02 | 2006-09-02 | 2006-09-02 | 2006-09-02 | 2006-09-02 | 2006-09-02 | 2006-09-02 | 2006-09-02 | 2006-09-02 | 2006-09-02 | 2006-09-02 | 2006-09-02 | 2006-09-02 | 2006-09-02 | 2006-09-02 | 2006-09-02 | 2006-09-02 | 2006-09-02 | 2006-09-02 | 2006-09-02 | 2006-09-02 | 2006-09-02 | 2006-09-02 | 2006-09-02 | 2006-09-02 | 2006-09-02 | 2006-09-02 | 2006-09-02 | 2006-09-02 | 2006-09-02 | 2006-09-02 | 2006-09-02 | 2006-09-02 | 2006-09-02 | 2006-09-02 | 2006-09-02 | 2006-09-02 | 2006-09-02 | 2006-09-02 | 2006-09-02 | 2006-09-02 | 2006-09-02 | 2006-09-02 | 2006-09-02 | 2006-09-02 | 2006-09-02 | 2006-09-02 | 2006-09-02 | 2006-09-02 | 2006-09-02 | 2006-09-02 | 2006-09-02 | 2006-09-02 | 2006-09-02 | 2006-09-02 | 2006-09-02 | 2006-09-02 | 2006-09-02 | 2006-09-02 | 2006-09-02 | 2006-09-02 | 2006-09-02 | 2006-09-02 | 2006-09-02 | 2006-09-02 | 2006-09-02 | 2006-09-02 | 2006-09-02 | 2006-09-02 | 2006-09-02 | 2006-09-02 | 2006-09-02 | 2006-09-02 | 2006-09-02 | 2006-09-02 | 2006-09-02 | 2006-09-02 | 2006-09-02 | 2006-09-02 | 2006-09-02 | 2006-09-02 | 2006-09-02 | 2006-09-02 | 2006-09-02 | 2006-09-02 | 2006-09-02 | 2006-09-02 | 2006-09-02 | 2006-09-02 | 2006-09-02 | 2006-09-02 | 2006-09-02 | 2006-09-02 | 2006-09-02 | 2006-09-02 | 2006-09-02 | 2006-09-02 | 2006-09-02 | 2006-09-02 | 2006-09-02 | 2006-09-02 | 2006-09-02 | 2006-09-02 | 2006-09-02 | 2006-09-02 | 2006-09-02 | 2006-09-02 | 2006-09-02 | 2006-09-02 | 2006-09-02 | 2006-09-02 | 2006-09-02 | 2006-09-02 | 2006-09-02 | 2006-09-02 | 2006-09-02 | 2006-09-02 | 2006-09-02 | 2006-09-02 | 2006-09-02 | 2006-09-02 | 2006-09-02 | 2006-09-02 | 2006-09-02 | 2006-09-02 | 2006-09-02 | 2006-09-02 | 2006-09-02 | 2006-09-02 | 2006-09-02 | 2006-09-02 | 2006-09-02 | 2006-09-02 | 2006-09-02 | 2006-09-02 | 2006-09-02 | 2006-09-02 | 2006-09-02 | 2006-09-02 | 2006-09-02 | 2006-09-02 | 2006-09-02 | 2006-09-02 | 2006-09-02 | 2006-09-02 | 2006-09-02 | 2006-09-02 | 2006-09-02 | 2006-09-02 | 2006-09-02 | 2006-09-02 | 2006-09-02 | 2006-09-02 | 2006-09-02 | 2006-09-02 | 2006-09-02 | 2006-09-02 | 2006-09-02 | 2006-09-02 | 2006-09-02 | 2006-09-02 | 2006-09-02 | 2006-09-02 | 2006-09-02 | 2006-09-02 | 2006-09-02 | 2006-09-02 | 2006-09-02 | 2006-09-02 | 2006-09-02 | 2006-09-02 | 2006-09-02 | 2006-09-02 | 2006-09-02 | 2006-09-02 | 2006-09-02 | 2006-09-02 | 2006-09-02 | 2006-09-02 | 2006-09-02 | 2006-09-02 | 2006-09-02 | 2006-09-02 | 2006-09-02 | 2006-09-02 | 2006-09-02 | 2006-09-02 | 2006-09-02 | 2006-09-02 | 2006-09-02 | 2006-09-02 | 2006-09-02 | 2006-09-02 | 2006-09-02 | 2006-09-02 | 2006-09-02 | 2006-09-02 | 2006-09-02 | 2006-09-02 | 2006-09-02 | 2006-09-02 | 2006-09-02 | 2006-09-02 | 2006-09-02 | 2006-09-02 | 2006-09-02 | 2006-09-02 | 2006-09-02 | 2006-09-02 | 2006-09-02 | 2006-09-02 | 2006-09-02 | 2006-09-02 | 2006-09-02 | 2006-09-02 | 2006-09-02 | 2006-09-02 | 2006-09-02 | 2006-09-02 | 2006-09-02 | 2006-09-02 | 2006-09-02 | 2006-09-02 | 2006-09-02 | 2006-09-02 | 2006-09-02 | 2006-09-02 | 2006-09-02 | 2006-09-02 | 2006-09-02 | 2006-09-02 | 2006-09-02 | 2006-09-02 | 2006-09-02 | 2006-09-02 | 2006-09-02 | 2006-09-02 | 2006-09-02 | 2006-09-02 | 2006-09-02 | 2006-09-02 | 2006-09-02 | 2006-09-02 | 2006-09-02 | 2006-09-02 | 2006-09-02 | 2006-09-02 | 2006-09-02 | 2006-09-02 | 2006-09-02 | 2006-09-02 | 2006-09-02 | 2006-09-02 | 2006-09-02 | 2006-09-02 | 2006-09-02 | 2006-09-02 | 2006-09-02 | 2006-09-02 | 2006-09-02 | 2006-09-02 | 2006-09-02 | 2006-09-02 | 2006-09-02 | 2006-09-02 | 2006-09-02 | 2006-09-02 | 2006-09-02 | 2006-09-02 | 2006-09-02 | 2006-09-02 | 2006-09-02 | 2006-09-02 | 2006-09-02 | 2006-09-02 | 2006-09-02 | 2006-09-02 | 2006-09-02 | 2006-09-02 | 2006-09-02 | 2006-09-02 | 2006-09-02 | 2006-09-02 | 2006-09-02 | 2006-09-02 | 2006-09-02 | 2006-09-02 | 2006-09-02 | 2006-09-02 | 2006-09-02 | 2006-09-02 | 2006-09-02 | 2006-09-02 | 2006-09-02 | 2006-09-02 | 2006-09-02 | 2006-09-02 | 2006-09-02 | 2006-09-02 | 2006-09-02 | 2006-09-02 | 2006-09-02 | 2006-09-02 | 2006-09-02 | 2006-09-02 | 2006-09-02 | 2006-09-02 | 2006-09-02 | 2006-09-02 | 2006-09-02 | 2006-09-02 | 2006-09-02 | 2006-09-02 | 2006-09-02 | 2006-09-02 | 2006-09-02 | 2006-09-02 | 2006-09-02 | 2006-09-02 | 2006-09-02 | 2006-09-02 | 2006-09-02 | 2006-09-02 | 2006-09-02 | 2006-09-02 | 2006-09-02 | 2006-09-02 | 2006-09-02 | 2006-09-02 | 2006-09-02 | 2006-09-02 | 2006-09-02 | 2006-09-02 | 2006-09-02 | 2006-09-02 | 2006-09-02 | 2006-09-02 | 2006-09-02 | 2006-09-02 | 2006-09-02 | 2006-09-02 | 2006-09-02 | 2006-09-02 | 2006-09-02 | 2006-09-02 | 2006-09-02 | 2006-09-02 | 2006-09-02 | 2006-09-02 | 2006-09-02 | 2006-09-02 | 2006-09-02 | 2006-09-02 | 2006-09-02 | 2006-09-02 | 2006-09-02 | 2006-09-02 | 2006-09-02 | 2006-09-02 | 2006-09-02 | 2006-09-02 | 2006-09-02 | 2006-09-02 | 2006-09-02 | 2006-09-02 | 2006-09-02 | 2006-09-02 | 2006-09-02 | 2006-09-02 | 2006-09-02 | 2006-09-02 | 2006-09-02 | 2006-09-02 | 2006-09-02 | 2006-09-02 | 2006-09-02 | 2006-09-02 | 2006-09-02 | 2006-09-02 | 2006-09-02 | 2006-09-02 | 2006-09-02 | 2006-09-02 | 2006-09-02 | 2006-09-02 | 2006-09-02 | 2006-09-02 | 2006-09-02 | 2006-09-02 | 2006-09-02 | 2006-09-02 | 2006-09-02 | 2006-09-02 | 2006-09-02 | 2006-09-02 | 2006-09-02 | 2006-09-02 | 2006-09-02 | 2006-09-02 | 2006-09-02 | 2006-09-02 | 2006-09-02 | 2006-09-02 | 2006-09-02 | 2006-09-02 | 2006-09-02 | 2006-09-02 | 2006-09-02 | 2006-09-02 | 2006-09-02 | 2006-09-02 | 2006-09-02 | 2006-09-02 | 2006-09-02 | 2006-09-02 | 2006-09-02 | 2006-09-02 | 2006-09-02 | 2006-09-02 | 2006-09-02 | 2006-09-02 | 2006-09-02 | 2006-09-02 | 2006-09-02 | 2006-09-02 | 2006-09-02 | 2006-09-02 | 2006-09-02 | 2006-09-02 | 2006-09-02 | 2006-09-02 | 2006-09-02 | 2006-09-02 | 2006-09-02 | 2006-09-02 | 2006-09-02 | 2006-09-02 | 2006-09-02 | 2006-09-02 | 2006-09-02 | 2006-09-02 | 2006-09-02 | 2006-09-02 | 2006-09-02 | 2006-09-02 | 2006-09-02 | 2006-09-02 | 2006-09-02 | 2006-09-02 | 2006-09-02 | 2006-09-02 | 2006-09-02 | 2006-09-02 | 2006-09-02 | 2006-09-02 | 2006-09-02 | 2006-09-02 | 2006-09-02 | 2006-09-02 | 2006-09-02 | 2006-09-02 | 2006-09-02 | 2006-09-02 | 2006-09-02 | 2006-09-02 | 2006-09-02 | 2006-09-02 | 2006-09-02 | 2006-09-02 | 2006-09-02 | 2006-09-02 | 2006-09-02 | 2006-09-02 | 2006-09-02 | 2006-09-02 | 2006-09-02 | 2006-09-02 | 2006-09-02 | 2006-09-02 | 2006-09-02 | 2006-09-02 | 2006-09-02 | 2006-09-02 | 2006-09-02 | 2006-09-02 | 2006-09-02 | 2006-09-02 | 2006-09-02 | 2006-09-02 | 2006-09-02 | 2006-09-02 | 2006-09-02 | 2006-09-02 | 2006-09-02 | 2006-09-02 | 2006-09-02 | 2006-09-02 | 2006-09-02 | 2006-09-02 | 2006-09-02 | 2006-09-02 | 2006-09-02 | 2006-09-02 | 2006-09-02 | 2006-09-02 | 2006-09-02 | 2006-09-02 | 2006-09-02 | 2006-09-02 | 2006-09-02 | 2006-09-02 | 2006-09-02 | 2006-09-02 | 2006-09-02 | 2006-09-02 | 2006-09-02 | 2006-09-02 | 2006-09-02 | 2006-09-02 | 2006-09-02 | 2006-09-02 | 2006-09-02 | 2006-09-02 | 2006-09-02 | 2006-09-02 | 2006-09-02 | 2006-09-02 | 2006-09-02 | 2006-09-02 | 2006-09-02 | 2006-09-02 | 2006-09-02 | 2006-09-02 | 2006-09-02 | 2006-09-02 | 2006-09-02 | 2006-09-02 | 2006-09-02 | 2006-09-02 | 2006-09-02 | 2006-09-02 | 2006-09-02 | 2006-09-02 | 2006-09-02 | 2006-09-02 | 2006-09-02 | 2006-09-02 | 2006-09-02 | 2006-09-02 | 2006-09-02 | 2006-09-02 | 2006-09-02 | 2006-09-02 | 2006-09-02 | 2006-09-02 | 2006-09-02 | 2006-09-02 | 2006-09-02 | 2006-09-02 | 2006-09-02 | 2006-09-02 | 2006-09-02 | 2006-09-02 | 2006-09-02 | 2006-09-02 | 2006-09-02 | 2006-09-02 | 2006-09-02 | 2006-09-02 | 2006-09-02 | 2006-09-02 | 2006-09-02 | 2006-09-02 | 2006-09-02 | 2006-09-02 | 2006-09-02 | 2006-09-02 | 2006-09-02 | 2006-09-02 | 2006-09-02 | 2006-09-02 | 2006-09-02 | 2006-09-02 | 2006-09-02 | 2006-09-02 | 2006-09-02 | 2006-09-02 | 2006-09-02 | 2006-09-02 | 2006-09-02 | 2006-09-02 | 2006-09-02 | 2006-09-02 | 2006-09-02 | 2006-09-02 | 2006-09-02 | 2006-09-02 | 2006-09-02 | 2006-09-02 | 2006-09-02 | 2006-09-02 | 2006-09-02 | 2006-09-02 | 2006-09-02 | 2006-09-02 | 2006-09-02 | 2006-09-02 | 2006-09-02 | 2006-09-02 | 2006-09-02 | 2006-09-02 | 2006-09-02 | 2006-09-02 | 2006-09-02 | 2006-09-02 | 2006-09-02 | 2006-09-02 | 2006-09-02 | 2006-09-02 | 2006-09-02 | 2006-09-02 | 2006-09-02 | 2006-09-02 | 2006-09-02 | 2006-09-02 | 2006-09-02 | 2006-09-02 | 2006-09-02 | 2006-09-02 | 2006-09-02 | 2006-09-02 | 2006-09-02 | 2006-09-02 | 2006-09-02 | 2006-09-02 | 2006-09-02 | 2006-09-02 | 2006-09-02 | 2006-09-02 | 2006-09-02 | 2006-09-02 | 2006-09-02 | 2006-09-02 | 2006-09-02 | 2006-09-02 | 2006-09-02 | 2006-09-02 | 2006-09-02 | 2006-09-02 | 2006-09-02 | 2006-09-02 | 2006-09-02 | 2006-09-02 | 2006-09-02 | 2006-09-02 | 2006-09-02 | 2006-09-02 | 2006-09-02 | 2006-09-02 | 2006-09-02 | 2006-09-02 | 2006-09-02 | 2006-09-02 | 2006-09-02 | 2006-09-02 | 2006-09-02 | 2006-09-02 | 2006-09-02 | 2006-09-02 | 2006-09-02 | 2006-09-02 | 2006-09-02 | 2006-09-02 | 2006-09-02 | 2006-09-02 | 2006-09-02 | 2006-09-02 | 2006-09-02 | 2006-09-02 | 2006-09-02 | 2006-09-02 | 2006-09-02 | 2006-09-02 | 2006-09-02 | 2006-09-02 | 2006-09-02 | 2006-09-02 | 2006-09-02 | 2006-09-02 | 2006-09-02 | 2006-09-02 | 2006-09-02 | 2006-09-02 | 2006-09-02 | 2006-09-02 | 2006-09-02 | 2006-09-02 | 2006-09-02 | 2006-09-02 | 2006-09-02 | 2006-09-02 | 2006-09-02 | 2006-09-02 | 2006-09-02 | 2006-09-02 | 2006-09-02 | 2006-09-02 | 2006-09-02 | 2006-09-02 | 2006-09-02 | 2006-09-02 | 2006-09-02 | 2006-09-02 | 2006-09-02 | 2006-09-02 | 2006-09-02 | 2006-09-02 | 2006-09-02 | 2006-09-02 | 2006-09-02 | 2006-09-02 | 2006-09-02 | 2006-09-02 | 2006-09-02 | 2006-09-02 | 2006-09-02 | 2006-09-02 | 2006-09-02 | 2006-09-02 | 2006-09-02 | 2006-09-02 | 2006-09-02 | 2006-09-02 | 2006-09-02 | 2006-09-02 | 2006-09-02 | 2006-09-02 | 2006-09-02 | 2006-09-02 | 2006-09-02 | 2006-09-02 | 2006-09-02 | 2006-09-02 | 2006-09-02 | 2006-09-02 | 2006-09-02 | 2006-09-02 | 2006-09-02 | 2006-09-02 | 2006-09-02 | 2006-09-02 | 2006-09-02 | 2006-09-02 | 2006-09-02 | 2006-09-02 | 2006-09-02 | 2006-09-02 | 2006-09-02 | 2006-09-02 | 2006-09-02 | 2006-09-02 | 2006-09-02 | 2006-09-02 | 2006-09-02 | 2006-09-02 | 2006-09-02 | 2006-09-02 | 2006-09-02 | 2006-09-02 | 2006-09-02 | 2006-09-02 | 2006-09-02 | 2006-09-02 | 2006-09-02 | 2006-09-02 | 2006-09-02 | 2006-09-02 | 2006-09-02 | 2006-09-02 | 2006-09-02 | 2006-09-02 | 2006-09-02 | 2006-09-02 | 2006-09-02 | 2006-09-02 | 2006-09-02 | 2006-09-02 | 2006-09-02 | 2006-09-02 | 2006-09-02 | 2006-09-02 | 2006-09-02 | 2006-09-02 | 2006-09-02 | 2006-09-02 | 2006-09-02 | 2006-09-02 | 2006-09-02 | 2006-09-02 | 2006-09-02 | 2006-09-02 | 2006-09-02 | 2006-09-02 | 2006-09-02 | 2006-09-02 | 2006-09-02 | 2006-09-02 | 2006-09-02 | 2006-09-02 | 2006-09-02 | 2006-09-02 | 2006-09-02 | 2006-09-02 | 2006-09-02 | 2006-09-02 | 2006-09-02 | 2006-09-02 | 2006-09-02 | 2006-09-02 | 2006-09-02 | 2006-09-02 | 2006-09-02 | 2006-09-02 | 2006-09-02 | 2006-09-02 | 2006-09-02 | 2006-09-02 | 2006-09-02 | 2006-09-02 | 2006-09-02 | 2006-09-02 | 2006-09-02 | 2006-09-02 | 2006-09-02 | 2006-09-02 | 2006-09-02 | 2006-09-02 | 2006-09-02 | 2006-09-02 | 2006-09-02 | 2006-09-02 | 2006-09-02 | 2006-09-02 | 2006-09-02 | 2006-09-02 | 2006-09-02 | 2006-09-02 | 2006-09-02 | 2006-09-02 | 2006-09-02 | 2006-09-02 | 2006-09-02 | 2006-09-02 | 2006-09-02 | 2006-09-02 | 2006-09-02 | 2006-09-02 | 2006-09-02 | 2006-09-02 | 2006-09-02 | 2006-09-02 | 2006-09-02 | 2006-09-02 | 2006-09-02 | 2006-09-02 | 2006-09-02 | 2006-09-02 | 2006-09-02 | 2006-09-02 | 2006-09-02 | 2006-09-02 | 2006-09-02 | 2006-09-02 | 2006-09-02 | 2006-09-02 | 2006-09-02 | 2006-09-02 | 2006-09-02 | 2006-09-02 | 2006-09-02 | 2006-09-02 | 2006-09-02 | 2006-09-02 | 2006-09-02 | 2006-09-02 | 2006-09-02 | 2006-09-02 | 2006-09-02 | 2006-09-02 | 2006-09-02 | 2006-09-02 | 2006-09-02 | 2006-09-02 | 2006-09-02 | 2006-09-02 | 2006-09-02 | 2006-09-02 | 2006-09-02 | 2006-09-02 | 2006-09-02 | 2006-09-02 | 2006-09-02 | 2006-09-02 | 2006-09-02 | 2006-09-02 | 2006-09-02 | 2006-09-02 | 2006-09-02 | 2006-09-02 | 2006-09-02 | 2006-09-02 | 2006-09-02 | 2006-09-02 | 2006-09-02 | 2006-09-02 | 2006-09-02 | 2006-09-02 | 2006-09-02 | 2006-09-02 | 2006-09-02 | 2006-09-02 | 2006-09-02 | 2006-09-02 | 2006-09-02 | 2006-09-02 | 2006-09-02 | 2006-09-02 | 2006-09-02 | 2006-09-02 | 2006-09-02 | 2006-09-02 | 2006-09-02 | 2006-09-02 | 2006-09-02 | 2006-09-02 | 2006-09-02 | 2006-09-02 | 2006-09-02 | 2006-09-02 | 2006-09-02 | 2006-09-02 | 2006-09-02 | 2006-09-02 | 2006-09-02 | 2006-09-02 | 2006-09-02 | 2006-09-02 | 2006-09-02 | 2006-09-02 | 2006-09-02 | 2006-09-02 | 2006-09-02 | 2006-09-02 | 2006-09-02 | 2006-09-02 | 2006-09-02 | 2006-09-02 | 2006-09-02 | 2006-09-02 | 2006-09-02 | 2006-09-02 | 2006-09-02 | 2006-09-02 | 2006-09-02 | 2006-09-02 | 2006-09-02 | 2006-09-02 | 2006-09-02 | 2006-09-02 | 2006-09-02 | 2006-09-02 | 2006-09-02 | 2006-09-02 | 2006-09-02 | 2006-09-02 | 2006-09-02 | 2006-09-02 | 2006-09-02 | 2006-09-02 | 2006-09-02 | 2006-09-02 | 2006-09-02 | 2006-09-02 | 2006-09-02 | 2006-09-02 | 2006-09-02 | 2006-09-02 | 2006-09-02 | 2006-09-02 | 2006-09-02 | 2006-09-02 | 2006-09-02 | 2006-09-02 | 2006-09-02 | 2006-09-02 | 2006-09-02 | 2006-09-02 | 2006-09-02 | 2006-09-02 | 2006-09-02 | 2006-09-02 | 2006-09-02 | 2006-09-02 | 2006-09-02 | 2006-09-02 | 2006-09-02 | 2006-09-02 | 2006-09-02 | 2006-09-02 | 2006-09-02 | 2006-09-02 | 2006-09-02 | 2006-09-02 | 2006-09-02 | 2006-09-02 | 2006-09-02 | 2006-09-02 | 2006-09-02 | 2006-09-02 | 2006-09-02 | 2006-09-02 | 2006-09-02 | 2006-09-02 | 2006-09-02 | 2006-09-02 | 2006-09-02 | 2006-09-02 | 2006-09-02 | 2006-09-02 | 2006-09-02 | 2006-09-02 | 2006-09-02 | 2006-09-02 | 2006-09-02 | 2006-09-02 | 2006-09-02 | 2006-09-02 | 2006-09-02 | 2006-09-02 | 2006-09-02 | 2006-09-02 | 2006-09-02 | 2006-09-02 | 2006-09-02 | 2006-09-02 | 2006-09-02 | 2006-09-02 | 2006-09-02 | 2006-09-02 | 2006-09-02 | 2006-09-02 | 2006-09-02 | 2006-09-02 | 2006-09-02 | 2006-09-02 | 2006-09-02 | 2006-09-02 | 2006-09-02 | 2006-09-02 | 2006-09-02 | 2006-09-02 | 2006-09-02 | 2006-09-02 | 2006-09-02 | 2006-09-02 | 2006-09-02 | 2006-09-02 | 2006-09-02 | 2006-09-02 | 2006-09-02 | 2006-09-02 | 2006-09-02 | 2006-09-02 | 2006-09-02 | 2006-09-02 | 2006-09-02 | 2006-09-02 | 2006-09-02 | 2006-09-02 | 2006-09-02 | 2006-09-02 | 2006-09-02 | 2006-09-02 | 2006-09-02 | 2006-09-02 | 2006-09-02 | 2006-09-02 | 2006-09-02 | 2006-09-02 | 2006-09-02 | 2006-09-02 | 2006-09-02 | 2006-09-02 | 2006-09-02 | 2006-09-02 | 2006-09-02 | 2006-09-02 | 2006-09-02 | 2006-09-02 | 2006-09-02 | 2006-09-02 | 2006-09-02 | 2006-09-02 | 2006-09-02 | 2006-09-02 | 2006-09-02 | 2006-09-02 | 2006-09-02 | 2006-09-02 | 2006-09-02 | 2006-09-02 | 2006-09-02 | 2006-09-02 | 2006-09-02 | 2006-09-02 | 2006-09-02 | 2006-09-02 | 2006-09-02 | 2006-09-02 | 2006-09-02 | 2006-09-02 | 2006-09-02 | 2006-09-02 | 2006-09-02 | 2006-09-02 | 2006-09-02 | 2006-09-02 | 2006-09-02 | 2006-09-02 | 2006-09-02 | 2006-09-02 | 2006-09-02 | 2006-09-02 | 2006-09-02 | 2006-09-02 | 2006-09-02 | 2006-09-02 | 2006-09-02 | 2006-09-02 | 2006-09-02 | 2006-09-02 | 2006-09-02 | 2006-09-02 | 2006-09-02 | 2006-09-02 | 2006-09-02 | 2006-09-02 | 2006-09-02 | 2006-09-02 | 2006-09-02 | 2006-09-02 | 2006-09-02 | 2006-09-02 | 2006-09-02 | 2006-09-02 | 2006-09-02 | 2006-09-02 | 2006-09-02 | 2006-09-02 | 2006-09-02 | 2006-09-02 | 2006-09-02 | 2006-09-02 | 2006-09-02 | 2006-09-02 | 2006-09-02 | 2006-09-02 | 2006-09-02 | 2006-09-02 | 2006-09-02 | 2006-09-02 | 2006-09-02 | 2006-09-02 | 2006-09-02 | 2006-09-02 | 2006-09-02 | 2006-09-02 | 2006-09-02 | 2006-09-02 | 2006-09-02 | 2006-09-02 | 2006-09-02 | 2006-09-02 | 2006-09-02 | 2006-09-02 | 2006-09-02 | 2006-09-02 | 2006-09-02 | 2006-09-02 | 2006-09-02 | 2006-09-02 | 2006-09-02 | 2006-09-02 | 2006-09-02 | 2006-09-02 | 2006-09-02 | 2006-09-02 | 2006-09-02 | 2006-09-02 | 2006-09-02 | 2006-09-02 | 2006-09-02 | 2006-09-02 | 2006-09-02 | 2006-09-02 | 2006-09-02 | 2006-09-02 | 2006-09-02 | 2006-09-02 | 2006-09-02 | 2006-09-02 | 2006-09-02 | 2006-09-02 | 2006-09-02 | 2006-09-02 | 2006-09-02 | 2006-09-02 | 2006-09-02 | 2006-09-02 | 2006-09-02 | 2006-09-02 | 2006-09-02 | 2006-09-02 | 2006-09-02 | 2006-09-02 | 2006-09-02 | 2006-09-02 | 2006-09-02 | 2006-09-02 | 2006-09-02 | 2006-09-02 | 2006-09-02 | 2006-09-02 | 2006-09-02 | 2006-09-02 | 2006-09-02 | 2006-09-02 | 2006-09-02 | 2006-09-02 | 2006-09-02 | 2006-09-02 | 2006-09-02 | 2006-09-02 | 2006-09-02 | 2006-09-02 | 2006-09-02 | 2006-09-02 | 2006-09-02 | 2006-09-02 | 2006-09-02 | 2006-09-02 | 2006-09-02 | 2006-09-02 | 2006-09-02 | 2006-09-02 | 2006-09-02 | 2006-09-02 | 2006-09-02 | 2006-09-02 | 2006-09-02 | 2006-09-02 | 2006-09-02 | 2006-09-02 | 2006-09-02 | 2006-09-02 | 2006-09-02 | 2006-09-02 | 2006-09-02 | 2006-09-02 | 2006-09-02 | 2006-09-02 | 2006-09-02 | 2006-09-02 | 2006-09-02 | 2006-09-02 | 2006-09-02 | 2006-09-02 | 2006-09-02 | 2006-09-02 | 2006-09-02 | 2006-09-02 | 2006-09-02 | 2006-09-02 | 2006-09-02 | 2006-09-02 | 2006-09-02 | 2006-09-02 | 2006-09-02 | 2006-09-02 | 2006-09-02 | 2006-09-02 | 2006-09-02 | 2006-09-02 | 2006-09-02 | 2006-09-02 | 2006-09-02 | 2006-09-02 | 2006-09-02 | 2006-09-02 | 2006-09-02 | 2006-09-02 | 2006-09-02 | 2006-09-02 | 2006-09-02 | 2006-09-02 | 2006-09-02 | 2006-09-02 | 2006-09-02 | 2006-09-02 | 2006-09-02 | 2006-09-02 | 2006-09-02 | 2006-09-02 | 2006-09-02 | 2006-09-02 | 2006-09-02 | 2006-09-02 | 2006-09-02 | 2006-09-02 | 2006-09-02 | 2006-09-02 | 2006-09-02 | 2006-09-02 | 2006-09-02 | 2006-09-02 | 2006-09-02 | 2006-09-02 | 2006-09-02 | 2006-09-02 | 2006-09-02 | 2006-09-02 | 2006-09-02 | 2006-09-02 | 2006-09-02 | 2006-09-02 | 2006-09-02 | 2006-09-02 | 2006-09-02 | 2006-09-02 | 2006-09-02 | 2006-09-02 | 2006-09-02 | 2006-09-02 | 2006-09-02 | 2006-09-02 | 2006-09-02 | 2006-09-02 | 2006-09-02 | 2006-09-02 | 2006-09-02 | 2006-09-02 | 2006-09-02 | 2006-09-02 | 2006-09-02 | 2006-09-02 | 2006-09-02 | 2006-09-02 | 2006-09-02 | 2006-09-02 | 2006-09-02 | 2006-09-02 | 2006-09-02 | 2006-09-02 | 2006-09-02 | 2006-09-02 | 2006-09-02 | 2006-09-02 | 2006-09-02 | 2006-09-02 | 2006-09-02 | 2006-09-02 | 2006-09-02 | 2006-09-02 | 2006-09-02 | 2006-09-02 | 2006-09-02 | 2006-09-02 | 2006-09-02 | 2006-09-02 | 2006-09-02 | 2006-09-02 | 2006-09-02 | 2006-09-02 | 2006-09-02 | 2006-09-02 | 2006-09-02 | 2006-09-02 | 2006-09-02 | 2006-09-02 | 2006-09-02 | 2006-09-02 | 2006-09-02 | 2006-09-02 | 2006-09-02 | 2006-09-02 | 2006-09-02 | 2006-09-02 | 2006-09-02 | 2006-09-02 | 2006-09-02 | 2006-09-02 | 2006-09-02 | 2006-09-02 | 2006-09-02 | 2006-09-02 | 2006-09-02 | 2006-09-02 | 2006-09-02 | 2006-09-02 | 2006-09-02 | 2006-09-02 | 2006-09-02 | 2006-09-02 | 2006-09-02 | 2006-09-02 | 2006-09-02 | 2006-09-02 | 2006-09-02 | 2006-09-02 | 2006-09-02 | 2006-09-02 | 2006-09-02 | 2006-09-02 | 2006-09-02 | 2006-09-02 | 2006-09-02 | 2006-09-02 | 2006-09-02 | 2006-09-02 | 2006-09-02 | 2006-09-02 | 2006-09-02 | 2006-09-02 | 2006-09-02 | 2006-09-02 | 2006-09-02 | 2006-09-02 | 2006-09-02 | 2006-09-02 | 2006-09-02 | 2006-09-02 | 2006-09-02 | 2006-09-02 | 2006-09-02 | 2006-09-02 | 2006-09-02 | 2006-09-02 | 2006-09-02 | 2006-09-02 | 2006-09-02 | 2006-09-02 | 2006-09-02 | 2006-09-02 | 2006-09-02 | 2006-09-02 | 2006-09-02 | 2006-09-02 | 2006-09-02 | 2006-09-02 | 2006-09-02 | 2006-09-02 | 2006-09-02 | 2006-09-02 | 2006-09-02 | 2006-09-02 | 2006-09-02 | 2006-09-02 | 2006-09-02 | 2006-09-02 | 2006-09-02 | 2006-09-02 | 2006-09-02 | 2006-09-02 | 2006-09-02 | 2006-09-02 | 2006-09-02 | 2006-09-02 | 2006-09-02 | 2006-09-02 | 2006-09-02 | 2006-09-02 | 2006-09-02 | 2006-09-02 | 2006-09-02 | 2006-09-02 | 2006-09-02 | 2006-09-02 | 2006-09-02 | 2006-09-02 | 2006-09-02 | 2006-09-02 | 2006-09-02 | 2006-09-02 | 2006-09-02 | 2006-09-02 | 2006-09-02 | 2006-09-02 | 2006-09-02 | 2006-09-02 | 2006-09-02 | 2006-09-02 | 2006-09-02 | 2006-09-02 | 2006-09-02 | 2006-09-02 | 2006-09-02 | 2006-09-02 | 2006-09-02 | 2006-09-02 | 2006-09-02 | 2006-09-02 | 2006-09-02 | 2006-09-02 | 2006-09-02 | 2006-09-02 | 2006-09-02 | 2006-09-02 | 2006-09-02 | 2006-09-02 | 2006-09-02 | 2006-09-02 | 2006-09-02 | 2006-09-02 | 2006-09-02 | 2006-09-02 | 2006-09-02 | 2006-09-02 | 2006-09-02 | 2006-09-02 | 2006-09-02 | 2006-09-02 | 2006-09-02 | 2006-09-02 | 2006-09-02 | 2006-09-02 | 2006-09-02 | 2006-09-02 | 2006-09-02 | 2006-09-02 | 2006-09-02 | 2006-09-02 | 2006-09-02 | 2006-09-02 | 2006-09-02 | 2006-09-02 | 2006-09-02 | 2006-09-02 | 2006-09-02 | 2006-09-02 | 2006-09-02 | 2006-09-02 | 2006-09-02 | 2006-09-02 | 2006-09-02 | 2006-09-02 | 2006-09-02 | 2006-09-02 | 2006-09-02 | 2006-09-02 | 2006-09-02 | 2006-09-02 | 2006-09-02 | 2006-09-02 | 2006-09-02 | 2006-09-02 | 2006-09-02 | 2006-09-02 | 2006-09-02 | 2006-09-02 | 2006-09-02 | 2006-09-02 | 2006-09-02 | 2006-09-02 | 2006-09-02 | 2006-09-02 | 2006-09-02 | 2006-09-02 | 2006-09-02 | 2006-09-02 | 2006-09-02 | 2006-09-02 | 2006-09-02 | 2006-09-02 | 2006-09-02 | 2006-09-02 | 2006-09-02 | 2006-09-02 | 2006-09-02 | 2006-09-02 | 2006-09-02 | 2006-09-02 | 2006-09-02 | 2006-09-02 | 2006-09-02 | 2006-09-02 | 2006-09-02 | 2006-09-02 | 2006-09-02 | 2006-09-02 | 2006-09-02 | 2006-09-02 | 2006-09-02 | 2006-09-02 | 2006-09-02 | 2006-09-02 | 2006-09-02 | 2006-09-02 | 2006-09-02 | 2006-09-02 | 2006-09-02 | 2006-09-02 | 2006-09-02 | 2006-09-02 | 2006-09-02 | 2006-09-02 | 2006-09-02 | 2006-09-02 | 2006-09-02 | 2006-09-02 | 2006-09-02 | 2006-09-02 | 2006-09-02 | 2006-09-02 | 2006-09-02 | 2006-09-02 | 2006-09-02 | 2006-09-02 | 2006-09-02 | 2006-09-02 | 2006-09-02 | 2006-09-02 | 2006-09-02 | 2006-09-02 | 2006-09-02 | 2006-09-02 | 2006-09-02 | 2006-09-02 | 2006-09-02 | 2006-09-02 | 2006-09-02 | 2006-09-02 | 2006-09-02 | 2006-09-02 | 2006-09-02 | 2006-09-02 | 2006-09-02 | 2006-09-02 | 2006-09-02 | 2006-09-02 | 2006-09-02 | 2006-09-02 | 2006-09-02 | 2006-09-02 | 2006-09-02 | 2006-09-02 | 2006-09-02 | 2006-09-02 | 2006-09-02 | 2006-09-02 | 2006-09-02 | 2006-09-02 | 2006-09-02 | 2006-09-02 | 2006-09-02 | 2006-09-02 | 2006-09-02 | 2006-09-02 | 2006-09-02 | 2006-09-02 | 2006-09-02 | 2006-09-02 | 2006-09-02 | 2006-09-02 | 2006-09-02 | 2006-09-02 | 2006-09-02 | 2006-09-02 | 2006-09-02 | 2006-09-02 | 2006-09-02 | 2006-09-02 | 2006-09-02 | 2006-09-02 | 2006-09-02 | 2006-09-02 | 2006-09-02 | 2006-09-02 | 2006-09-02 | 2006-09-02 | 2006-09-02 | 2006-09-02 | 2006-09-02 | 2006-09-02 | 2006-09-02 | 2006-09-02 | 2006-09-02 | 2006-09-02 | 2006-09-02 | 2006-09-02 | 2006-09-02 | 2006-09-02 | 2006-09-02 | 2006-09-02 | 2006-09-02 | 2006-09-02 | 2006-09-02 | 2006-09-02 | 2006-09-02 | 2006-09-02 | 2006-09-02 | 2006-09-02 | 2006-09-02 | 2006-09-02 | 2006-09-02 | 2006-09-02 | 2006-09-02 | 2006-09-02 | 2006-09-02 | 2006-09-02 | 2006-09-02 | 2006-09-02 | 2006-09-02 | 2006-09-02 | 2006-09-02 | 2006-09-02 | 2006-09-02 | 2006-09-02 | 2006-09-02 | 2006-09-02 | 2006-09-02 | 2006-09-02 | 2006-09-02 | 2006-09-02 | 2006-09-02 | 2006-09-02 | 2006-09-02 | 2006-09-02 | 2006-09-02 | 2006-09-02 | 2006-09-02 | 2006-09-02 | 2006-09-02 | 2006-09-02 | 2006-09-02 | 2006-09-02 | 2006-09-02 | 2006-09-02 | 2006-09-02 | 2006-09-02 | 2006-09-02 | 2006-09-02 | 2006-09-02 | 2006-09-02 | 2006-09-02 | 2006-09-02 | 2006-09-02 | 2006-09-02 | 2006-09-02 | 2006-09-02 | 2006-09-02 | 2006-09-02 | 2006-09-02 | 2006-09-02 | 2006-09-02 | 2006-09-02 | 2006-09-02 | 2006-09-02 | 2006-09-02 | 2006-09-02 | 2006-09-02 | 2006-09-02 | 2006-09-02 | 2006-09-02 | 2006-09-02 | 2006-09-02 | 2006-09-02 | 2006-09-02 | 2006-09-02 | 2006-09-02 | 2006-09-02 | 2006-09-02 | 2006-09-02 | 2006-09-02 | 2006-09-02 | 2006-09-02 | 2006-09-02 | 2006-09-02 | 2006-09-02 | 2006-09-02 | 2006-09-02 | 2006-09-02 | 2006-09-02 | 2006-09-02 | 2006-09-02 | 2006-09-02 | 2006-09-02 | 2006-09-02 | 2006-09-02 | 2006-09-02 | 2006-09-02 | 2006-09-02 | 2006-09-02 | 2006-09-02 | 2006-09-02 | 2006-09-02 | 2006-09-02 | 2006-09-02 | 2006-09-02 | 2006-09-02 | 2006-09-02 | 2006-09-02 | 2006-09-02 | 2006-09-02 | 2006-09-02 | 2006-09-02 | 2006-09-02 | 2006-09-02 | 2006-09-02 | 2006-09-02 | 2006-09-02 | 2006-09-02 | 2006-09-02 | 2006-09-02 | 2006-09-02 | 2006-09-02 | 2006-09-02 | 2006-09-02 | 2006-09-02 | 2006-09-02 | 2006-09-02 | 2006-09-02 | 2006-09-02 | 2006-09-02 | 2006-09-02 | 2006-09-02 | 2006-09-02 | 2006-09-02 | 2006-09-02 | 2006-09-02 | 2006-09-02 | 2006-09-02 | 2006-09-02 | 2006-09-02 | 2006-09-02 | 2006-09-02 | 2006-09-02 | 2006-09-02 | 2006-09-02 | 2006-09-02 | 2006-09-02 | 2006-09-02 | 2006-09-02 | 2006-09-02 | 2006-09-02 | 2006-09-02 | 2006-09-02 | 2006-09-02 | 2006-09-02 | 2006-09-02 | 2006-09-02 | 2006-09-02 | 2006-09-02 | 2006-09-02 | 2006-09-02 | 2006-09-02 | 2006-09-02 | 2006-09-02 | 2006-09-02 | 2006-09-02 | 2006-09-02 | 2006-09-02 | 2006-09-02 | 2006-09-02 | 2006-09-02 | 2006-09-02 | 2006-09-02 | 2006-09-02 | 2006-09-02 | 2006-09-02 | 2006-09-02 | 2006-09-02 | 2006-09-02 | 2006-09-02 | 2006-09-02 | 2006-09-02 | 2006-09-02 | 2006-09-02 | 2006-09-02 | 2006-09-02 | 2006-09-02 | 2006-09-02 | 2006-09-02 | 2006-09-02 | 2006-09-02 | 2006-09-02 | 2006-09-02 | 2006-09-02 | 2006-09-02 | 2006-09-02 | 2006-09-02 | 2006-09-02 | 2006-09-02 | 2006-09-02 | 2006-09-02 | 2006-09-02 | 2006-09-02 | 2006-09-02 | 2006-09-02 | 2006-09-02 | 2006-09-02 | 2006-09-02 | 2006-09-02 | 2006-09-02 | 2006-09-02 | 2006-09-02 | 2006-09-02 | 2006-09-02 | 2006-09-02 | 2006-09-02 | 2006-09-02 | 2006-09-02 | 2006-09-02 | 2006-09-02 | 2006-09-02 | 2006-09-02 | 2006-09-02 | 2006-09-02 | 2006-09-02 | 2006-09-02 | 2006-09-02 | 2006-09-02 | 2006-09-02 | 2006-09-02 | 2006-09-02 | 2006-09-02 | 2006-09-02 | 2006-09-02 | 2006-09-02 | 2006-09-02 | 2006-09-02 | 2006-09-02 | 2006-09-02 | 2006-09-02 | 2006-09-02 | 2006-09-02 | 2006-09-02 | 2006-09-02 | 2006-09-02 | 2006-09-02 | 2006-09-02 | 2006-09-02 | 2006-09-02 | 2006-09-02 | 2006-09-02 | 2006-09-02 | 2006-09-02 | 2006-09-02 | 2006-09-02 | 2006-09-02 | 2006-09-02 | 2006-09-02 | 2006-09-02 | 2006-09-02 | 2006-09-02 | 2006-09-02 | 2006-09-02 | 2006-09-02 | 2006-09-02 | 2006-09-02 | 2006-09-02 | 2006-09-02 | 2006-09-02 | 2006-09-02 | 2006-09-02 | 2006-09-02 | 2006-09-02 | 2006-09-02 | 2006-09-02 | 2006-09-02 | 2006-09-02 | 2006-09-02 | 2006-09-02 | 2006-09-02 | 2006-09-02 | 2006-09-02 | 2006-09-02 | 2006-09-02 | 2006-09-02 | 2006-09-02 | 2006-09-02 | 2006-09-02 | 2006-09-02 | 2006-09-02 | 2006-09-02 | 2006-09-02 | 2006-09-02 | 2006-09-02 | 2006-09-02 | 2006-09-02 | 2006-09-02 | 2006-09-02 | 2006-09-02 | 2006-09-02 | 2006-09-02 | 2006-09-02 | 2006-09-02 | 2006-09-02 | 2006-09-02 | 2006-09-02 | 2006-09-02 | 2006-09-02 | 2006-09-02 | 2006-09-02 | 2006-09-02 | 2006-09-02 | 2006-09-02 | 2006-09-02 | 2006-09-02 | 2006-09-02 | 2006-09-02 | 2006-09-02 | 2006-09-02 | 2006-09-02 | 2006-09-02 | 2006-09-02 | 2006-09-02 | 2006-09-02 | 2006-09-02 | 2006-09-02 | 2006-09-02 | 2006-09-02 | 2006-09-02 | 2006-09-02 | 2006-09-02 | 2006-09-02 | 2006-09-02 | 2006-09-02 | 2006-09-02 | 2006-09-02 | 2006-09-02 | 2006-09-02 | 2006-09-02 | 2006-09-02 | 2006-09-02 | 2006-09-02 | 2006-09-02 | 2006-09-02 | 2006-09-02 | 2006-09-02 | 2006-09-02 | 2006-09-02 | 2006-09-02 | 2006-09-02 | 2006-09-02 | 2006-09-02 | 2006-09-02 | 2006-09-02 | 2006-09-02 | 2006-09-02 | 2006-09-02 | 2006-09-02 | 2006-09-02 | 2006-09-02 | 2006-09-02 | 2006-09-02 | 2006-09-02 | 2006-09-02 | 2006-09-02 | 2006-09-02 | 2006-09-02 | 2006-09-02 | 2006-09-02 | 2006-09-02 | 2006-09-02 | 2006-09-02 | 2006-09-02 | 2006-09-02 | 2006-09-02 | 2006-09-02 | 2006-09-02 | 2006-09-02 | 2006-09-02 | 2006-09-02 | 2006-09-02 | 2006-09-02 | 2006-09-02 | 2006-09-02 | 2006-09-02 | 2006-09-02 | 2006-09-02 | 2006-09-02 | 2006-09-02 | 2006-09-02 | 2006-09-02 | 2006-09-02 | 2006-09-02 | 2006-09-02 | 2006-09-02 | 2006-09-02 | 2006-09-02 | 2006-09-02 | 2006-09-02 | 2006-09-02 | 2006-09-02 | 2006-09-02 | 2006-09-02 | 2006-09-02 | 2006-09-02 | 2006-09-02 | 2006-09-02 | 2006-09-02 | 2006-09-02 | 2006-09-02 | 2006-09-02 | 2006-09-02 | 2006-09-02 | 2006-09-02 | 2006-09-02 | 2006-09-02 | 2006-09-02 | 2006-09-02 | 2006-09-02 | 2006-09-02 | 2006-09-02 | 2006-09-02 | 2006-09-02 | 2006-09-02 | 2006-09-02 | 2006-09-02 | 2006-09-02 | 2006-09-02 | 2006-09-02 | 2006-09-02 | 2006-09-02 | 2006-09-02 | 2006-09-02 | 2006-09-02 | 2006-09-02 | 2006-09-02 | 2006-09-02 | 2006-09-02 | 2006-09-02 | 2006-09-02 | 2006-09-02 | 2006-09-02 | 2006-09-02 | 2006-09-02 | 2006-09-02 | 2006-09-02 | 2006-09-02 | 2006-09-02 | 2006-09-02 | 2006-09-02 | 2006-09-02 | 2006-09-02 | 2006-09-02 | 2006-09-02 | 2006-09-02 | 2006-09-02 | 2006-09-02 | 2006-09-02 | 2006-09-02 | 2006-09-02 | 2006-09-02 | 2006-09-02 | 2006-09-02 | 2006-09-02 | 2006-09-02 | 2006-09-02 | 2006-09-02 | 2006-09-02 | 2006-09-02 | 2006-09-02 | 2006-09-02 | 2006-09-02 | 2006-09-02 | 2006-09-02 | 2006-09-02 | 2006-09-02 | 2006-09-02 | 2006-09-02 | 2006-09-02 | 2006-09-02 | 2006-09-02 | 2006-09-02 | 2006-09-02 | 2006-09-02 | 2006-09-02 | 2006-09-02 | 2006-09-02 | 2006-09-02 | 2006-09-02 | 2006-09-02 | 2006-09-02 | 2006-09-02 | 2006-09-02 | 2006-09-02 | 2006-09-02 | 2006-09-02 | 2006-09-02 | 2006-09-02 | 2006-09-02 | 2006-09-02 | 2006-09-02 | 2006-09-02 | 2006-09-02 | 2006-09-02 | 2006-09-02 | 2006-09-02 | 2006-09-02 | 2006-09-02 | 2006-09-02 | 2006-09-02 | 2006-09-02 | 2006-09-02 | 2006-09-02 | 2006-09-02 | 2006-09-02 | 2006-09-02 | 2006-09-02 | 2006-09-02 | 2006-09-02 | 2006-09-02 | 2006-09-02 | 2006-09-02 | 2006-09-02 | 2006-09-02 | 2006-09-02 | 2006-09-02 | 2006-09-02 | 2006-09-02 | 2006-09-02 | 2006-09-02 | 2006-09-02 | 2006-09-02 | 2006-09-02 | 2006-09-02 | 2006-09-02 | 2006-09-02 | 2006-09-02 | 2006-09-02 | 2006-09-02 | 2006-09-02 | 2006-09-02 | 2006-09-02 | 2006-09-02 | 2006-09-02 | 2006-09-02 | 2006-09-02 | 2006-09-02 | 2006-09-02 | 2006-09-02 | 2006-09-02 | 2006-09-02 | 2006-09-02 | 2006-09-02 | 2006-09-02 | 2006-09-02 | 2006-09-02 | 2006-09-02 | 2006-09-02 | 2006-09-02 | 2006-09-02 | 2006-09-02 | 2006-09-02 | 2006-09-02 | 2006-09-02 | 2006-09-02 | 2006-09-02 | 2006-09-02 | 2006-09-02 | 2006-09-02 | 2006-09-02 | 2006-09-02 | 2006-09-02 | 2006-09-02 | 2006-09-02 | 2006-09-02 | 2006-09-02 | 2006-09-02 | 2006-09-02 | 2006-09-02 | 2006-09-02 | 2006-09-02 | 2006-09-02 | 2006-09-02 | 2006-09-02 | 2006-09-02 | 2006-09-02 | 2006-09-02 | 2006-09-02 | 2006-09-02 | 2006-09-02 | 2006-09-02 | 2006-09-02 | 2006-09-02 | 2006-09-02 | 2006-09-02 | 2006-09-02 | 2006-09-02 | 2006-09-02 | 2006-09-02 | 2006-09-02 | 2006-09-02 | 2006-09-02 | 2006-09-02 | 2006-09-02 | 2006-09-02 | 2006-09-02 | 2006-09-02 | 2006-09-02 | 2006-09-02 | 2006-09-02 | 2006-09-02 | 2006-09-02 | 2006-09-02 | 2006-09-02 | 2006-09-02 | 2006-09-02 | 2006-09-02 | 2006-09-02 | 2006-09-02 | 2006-09-02 | 2006-09-02 | 2006-09-02 | 2006-09-02 | 2006-09-02 | 2006-09-02 | 2006-09-02 | 2006-09-02 | 2006-09-02 | 2006-09-02 | 2006-09-02 | 2006-09-02 | 2006-09-02 | 2006-09-02 | 2006-09-02 | 2006-09-02 | 2006-09-02 | 2006-09-02 | 2006-09-02 | 2006-09-02 | 2006-09-02 | 2006-09-02 | 2006-09-02 | 2006-09-02 | 2006-09-02 | 2006-09-02 | 2006-09-02 | 2006-09-02 | 2006-09-02 | 2006-09-02 | 2006-09-02 | 2006-09-02 | 2006-09-02 | 2006-09-02 | 2006-09-02 | 2006-09-02 | 2006-09-02 | 2006-09-02 | 2006-09-02 | 2006-09-02 | 2006-09-02 | 2006-09-02 | 2006-09-02 | 2006-09-02 | 2006-09-02 | 2006-09-02 | 2006-09-02 | 2006-09-02 | 2006-09-02 | 2006-09-02 | 2006-09-02 | 2006-09-02 | 2006-09-02 | 2006-09-02 | 2006-09-02 | 2006-09-02 | 2006-09-02 | 2006-09-02 | 2006-09-02 | 2006-09-02 | 2006-09-02 | 2006-09-02 | 2006-09-02 | 2006-09-02 | 2006-09-02 | 2006-09-02 | 2006-09-02 | 2006-09-02 | 2006-09-02 | 2006-09-02 | 2006-09-02 | 2006-09-02 | 2006-09-02 | 2006-09-02 | 2006-09-02 | 2006-09-02 | 2006-09-02 | 2006-09-02 | 2006-09-02 | 2006-09-02 | 2006-09-02 | 2006-09-02 | 2006-09-02 | 2006-09-02 | 2006-09-02 | 2006-09-02 | 2006-09-02 | 2006-09-02 | 2006-09-02 | 2006-09-02 | 2006-09-02 | 2006-09-02 | 2006-09-02 | 2006-09-02 | 2006-09-02 | 2006-09-02 | 2006-09-02 | 2006-09-02 | 2006-09-02 | 2006-09-02 | 2006-09-02 | 2006-09-02 | 2006-09-02 | 2006-09-02 | 2006-09-02 | 2006-09-02 | 2006-09-02 | 2006-09-02 | 2006-09-02 | 2006-09-02 | 2006-09-02 | 2006-09-02 | 2006-09-02 | 2006-09-02 | 2006-09-02 | 2006-09-02 | 2006-09-02 | 2006-09-02 | 2006-09-02 | 2006-09-02 | 2006-09-02 | 2006-09-02 | 2006-09-02 | 2006-09-02 | 2006-09-02 | 2006-09-02 | 2006-09-02 | 2006-09-02 | 2006-09-02 | 2006-09-02 | 2006-09-02 | 2006-09-02 | 2006-09-02 | 2006-09-02 | 2006-09-02 | 2006-09-02 | 2006-09-02 | 2006-09-02 | 2006-09-02 | 2006-09-02 | 2006-09-02 | 2006-09-02 | 2006-09-02 | 2006-09-02 | 2006-09-02 | 2006-09-02 | 2006-09-02 | 2006-09-02 | 2006-09-02 | 2006-09-02 | 2006-09-02 | 2006-09-02 | 2006-09-02 | 2006-09-02 | 2006-09-02 | 2006-09-02 | 2006-09-02 | 2006-09-02 | 2006-09-02 | 2006-09-02 | 2006-09-02 | 2006-09-02 | 2006-09-02 | 2006-09-02 | 2006-09-02 | 2006-09-02 | 2006-09-02 | 2006-09-02 | 2006-09-02 | 2006-09-02 | 2006-09-02 | 2006-09-02 | 2006-09-02 | 2006-09-02 | 2006-09-02 | 2006-09-02 | 2006-09-02 | 2006-09-02 | 2006-09-02 | 2006-09-02 | 2006-09-02 | 2006-09-02 | 2006-09-02 | 2006-09-02 | 2006-09-02 | 2006-09-02 | 2006-09-02 | 2006-09-02 | 2006-09-02 | 2006-09-02 | 2006-09-02 | 2006-09-02 | 2006-09-02 | 2006-09-02 | 2006-09-02 | 2006-09-02 | 2006-09-02 | 2006-09-02 | 2006-09-02 | 2006-09-02 | 2006-09-02 | 2006-09-02 | 2006-09-02 | 2006-09-02 | 2006-09-02 | 2006-09-02 | 2006-09-02 | 2006-09-02 | 2006-09-02 | 2006-09-02 | 2006-09-02 | 2006-09-02 | 2006-09-02 | 2006-09-02 | 2006-09-02 | 2006-09-02 | 2006-09-02 | 2006-09-02 | 2006-09-02 | 2006-09-02 | 2006-09-02 | 2006-09-02 | 2006-09-02 | 2006-09-02 | 2006-09-02 | 2006-09-02 | 2006-09-02 | 2006-09-02 | 2006-09-02 | 2006-09-02 | 2006-09-02 | 2006-09-02 | 2006-09-02 | 2006-09-02 | 2006-09-02 | 2006-09-02 | 2006-09-02 | 2006-09-02 | 2006-09-02 | 2006-09-02 | 2006-09-02 | 2006-09-02 | 2006-09-02 | 2006-09-02 | 2006-09-02 | 2006-09-02 | 2006-09-02 | 2006-09-02 | 2006-09-02 | 2006-09-02 | 2006-09-02 | 2006-09-02 | 2006-09-02 | 2006-09-02 | 2006-09-02 | 2006-09-02 | 2006-09-02 | 2006-09-02 | 2006-09-02 | 2006-09-02 | 2006-09-02 | 2006-09-02 | 2006-09-02 | 2006-09-02 | 2006-09-02 | 2006-09-02 | 2006-09-02 | 2006-09-02 | 2006-09-02 | 2006-09-02 | 2006-09-02 | 2006-09-02 | 2006-09-02 | 2006-09-02 | 2006-09-02 | 2006-09-02 | 2006-09-02 | 2006-09-02 | 2006-09-02 | 2006-09-02 | 2006-09-02 | 2006-09-02 | 2006-09-02 | 2006-09-02 | 2006-09-02 | 2006-09-02 | 2006-09-02 | 2006-09-02 | 2006-09-02 | 2006-09-02 | 2006-09-02 | 2006-09-02 | 2006-09-02 | 2006-09-02 | 2006-09-02 | 2006-09-02 | 2006-09-02 | 2006-09-02 | 2006-09-02 | 2006-09-02 | 2006-09-02 | 2006-09-02 | 2006-09-02 | 2006-09-02 | 2006-09-02 | 2006-09-02 | 2006-09-02 | 2006-09-02 | 2006-09-02 | 2006-09-02 | 2006-09-02 | 2006-09-02 | 2006-09-02 | 2006-09-02 | 2006-09-02 | 2006-09-02 | 2006-09-02 | 2006-09-02 | 2006-09-02 | 2006-09-02 | 2006-09-02 | 2006-09-02 | 2006-09-02 | 2006-09-02 | 2006-09-02 | 2006-09-02 | 2006-09-02 | 2006-09-02 | 2006-09-02 | 2006-09-02 | 2006-09-02 | 2006-09-02 | 2006-09-02 | 2006-09-02 | 2006-09-02 | 2006-09-02 | 2006-09-02 | 2006-09-02 | 2006-09-02 | 2006-09-02 | 2006-09-02 | 2006-09-02 | 2006-09-02 | 2006-09-02 | 2006-09-02 | 2006-09-02 | 2006-09-02 | 2006-09-02 | 2006-09-02 | 2006-09-02 | 2006-09-02 | 2006-09-02 | 2006-09-02 | 2006-09-02 | 2006-09-02 | 2006-09-02 | 2006-09-02 | 2006-09-02 | 2006-09-02 | 2006-09-02 | 2006-09-02 | 2006-09-02 | 2006-09-02 | 2006-09-02 | 2006-09-02 | 2006-09-02 | 2006-09-02 | 2006-09-02 | 2006-09-02 | 2006-09-02 | 2006-09-02 | 2006-09-02 | 2006-09-02 | 2006-09-02 | 2006-09-02 | 2006-09-02 | 2006-09-02 | 2006-09-02 | 2006-09-02 | 2006-09-02 | 2006-09-02 | 2006-09-02 | 2006-09-02 | 2006-09-02 | 2006-09-02 | 2006-09-02 | 2006-09-02 | 2006-09-02 | 2006-09-02 | 2006-09-02 | 2006-09-02 | 2006-09-02 | 2006-09-02 | 2006-09-02 | 2006-09-02 | 2006-09-02 | 2006-09-02 | 2006-09-02 | 2006-09-02 | 2006-09-02 | 2006-09-02 | 2006-09-02 | 2006-09-02 | 2006-09-02 | 2006-09-02 | 2006-09-02 | 2006-09-02 | 2006-09-02 | 2006-09-02 | 2006-09-02 | 2006-09-02 | 2006-09-02 | 2006-09-02 | 2006-09-02 | 2006-09-02 | 2006-09-02 | 2006-09-02 | 2006-09-02 | 2006-09-02 | 2006-09-02 | 2006-09-02 | 2006-09-02 | 2006-09-02 | 2006-09-02 | 2006-09-02 | 2006-09-02 | 2006-09-02 | 2006-09-02 | 2006-09-02 | 2006-09-02 | 2006-09-02 | 2006-09-02 | 2006-09-02 | 2006-09-02 | 2006-09-02 | 2006-09-02 | 2006-09-02 | 2006-09-02 | 2006-09-02 | 2006-09-02 | 2006-09-02 | 2006-09-02 | 2006-09-02 | 2006-09-02 | 2006-09-02 | 2006-09-02 | 2006-09-02 | 2006-09-02 | 2006-09-02 | 2006-09-02 | 2006-09-02 | 2006-09-02 | 2006-09-02 | 2006-09-02 | 2006-09-02 | 2006-09-02 | 2006-09-02 | 2006-09-02 | 2006-09-02 | 2006-09-02 | 2006-09-02 | 2006-09-02 | 2006-09-02 | 2006-09-02 | 2006-09-02 | 2006-09-02 | 2006-09-02 | 2006-09-02 | 2006-09-02 | 2006-09-02 | 2006-09-02 | 2006-09-02 | 2006-09-02 | 2006-09-02 | 2006-09-02 | 2006-09-02 | 2006-09-02 | 2006-09-02 | 2006-09-02 | 2006-09-02 | 2006-09-02 | 2006-09-02 | 2006-09-02 | 2006-09-02 | 2006-09-02 | 2006-09-02 | 2006-09-02 | 2006-09-02 | 2006-09-02 | 2006-09-02 | 2006-09-02 | 2006-09-02 | 2006-09-02 | 2006-09-02 | 2006-09-02 | 2006-09-02 | 2006-09-02 | 2006-09-02 | 2006-09-02 | 2006-09-02 | 2006-09-02 | 2006-09-02 | 2006-09-02 | 2006-09-02 | 2006-09-02 | 2006-09-02 | 2006-09-02 | 2006-09-02 | 2006-09-02 | 2006-09-02 | 2006-09-02 | 2006-09-02 | 2006-09-02 | 2006-09-02 | 2006-09-02 | 2006-09-02 | 2006-09-02 | 2006-09-02 | 2006-09-02 | 2006-09-02 | 2006-09-02 | 2006-09-02 | 2006-09-02 | 2006-09-02 | 2006-09-02 | 2006-09-02 | 2006-09-02 | 2006-09-02 | 2006-09-02 | 2006-09-02 | 2006-09-02 | 2006-09-02 | 2006-09-02 | 2006-09-02 | 2006-09-02 | 2006-09-02 | 2006-09-02 | 2006-09-02 | 2006-09-02 | 2006-09-02 | 2006-09-02 | 2006-09-02 | 2006-09-02 | 2006-09-02 | 2006-09-02 | 2006-09-02 | 2006-09-02 | 2006-09-02 | 2006-09-02 | 2006-09-02 | 2006-09-02 | 2006-09-02 | 2006-09-02 | 2006-09-02 | 2006-09-02 | 2006-09-02 | 2006-09-02 | 2006-09-02 | 2006-09-02 | 2006-09-02 | 2006-09-02 | 2006-09-02 | 2006-09-02 | 2006-09-02 | 2006-09-02 | 2006-09-02 | 2006-09-02 | 2006-09-02 | 2006-09-02 | 2006-09-02 | 2006-09-02 | 2006-09-02 | 2006-09-02 | 2006-09-02 | 2006-09-02 | 2006-09-02 | 2006-09-02 | 2006-09-02 | 2006-09-02 | 2006-09-02 | 2006-09-02 | 2006-09-02 | 2006-09-02 | 2006-09-02 | 2006-09-02 | 2006-09-02 | 2006-09-02 | 2006-09-02 | 2006-09-02 | 2006-09-02 | 2006-09-02 | 2006-09-02 | 2006-09-02 | 2006-09-02 | 2006-09-02 | 2006-09-02 | 2006-09-02 | 2006-09-02 | 2006-09-02 | 2006-09-02 | 2006-09-02 | 2006-09-02 | 2006-09-02 | 2006-09-02 | 2006-09-02 | 2006-09-02 | 2006-09-02 | 2006-09-02 | 2006-09-02 | 2006-09-02 | 2006-09-02 | 2006-09-02 | 2006-09-02 | 2006-09-02 | 2006-09-02 | 2006-09-02 | 2006-09-02 | 2006-09-02 | 2006-09-02 | 2006-09-02 | 2006-09-02 | 2006-09-02 | 2006-09-02 | 2006-09-02 | 2006-09-02 | 2006-09-02 | 2006-09-02 | 2006-09-02 | 2006-09-02 | 2006-09-02 | 2006-09-02 | 2006-09-02 | 2006-09-02 | 2006-09-02 | 2006-09-02 | 2006-09-02 | 2006-09-02 | 2006-09-02 | 2006-09-02 | 2006-09-02 | 2006-09-02 | 2006-09-02 | 2006-09-02 | 2006-09-02 | 2006-09-02 | 2006-09-02 | 2006-09-02 | 2006-09-02 | 2006-09-02 | 2006-09-02 | 2006-09-02 | 2006-09-02 | 2006-09-02 | 2006-09-02 | 2006-09-02 | 2006-09-02 | 2006-09-02 | 2006-09-02 | 2006-09-02 | 2006-09-02 | 2006-09-02 | 2006-09-02 | 2006-09-02 | 2006-09-02 | 2006-09-02 | 2006-09-02 | 2006-09-02 | 2006-09-02 | 2006-09-02 | 2006-09-02 | 2006-09-02 | 2006-09-02 | 2006-09-02 | 2006-09-02 | 2006-09-02 | 2006-09-02 | 2006-09-02 | 2006-09-02 | 2006-09-02 | 2006-09-02 | 2006-09-02 | 2006-09-02 | 2006-09-02 | 2006-09-02 | 2006-09-02 | 2006-09-02 | 2006-09-02 | 2006-09-02 | 2006-09-02 | 2006-09-02 | 2006-09-02 | 2006-09-02 | 2006-09-02 | 2006-09-02 | 2006-09-02 | 2006-09-02 | 2006-09-02 | 2006-09-02 | 2006-09-02 | 2006-09-02 | 2006-09-02 | 2006-09-02 | 2006-09-02 | 2006-09-02 | 2006-09-02 | 2006-09-02 | 2006-09-02 | 2006-09-02 | 2006-09-02 | 2006-09-02 | 2006-09-02 | 2006-09-02 | 2006-09-02 | 2006-09-02 | 2006-09-02 | 2006-09-02 | 2006-09-02 | 2006-09-02 | 2006-09-02 | 2006-09-02 | 2006-09-02 | 2006-09-02 | 2006-09-02 | 2006-09-02 | 2006-09-02 | 2006-09-02 | 2006-09-02 | 2006-09-02 | 2006-09-02 | 2006-09-02 | 2006-09-02 | 2006-09-02 | 2006-09-02 | 2006-09-02 | 2006-09-02 | 2006-09-02 | 2006-09-02 | 2006-09-02 | 2006-09-02 | 2006-09-02 | 2006-09-02 | 2006-09-02 | 2006-09-02 | 2006-09-02 | 2006-09-02 | 2006-09-02 | 2006-09-02 | 2006-09-02 | 2006-09-02 | 2006-09-02 | 2006-09-02 | 2006-09-02 | 2006-09-02 | 2006-09-02 | 2006-09-02 | 2006-09-02 | 2006-09-02 | 2006-09-02 | 2006-09-02 | 2006-09-02 | 2006-09-02 | 2006-09-02 | 2006-09-02 | 2006-09-02 | 2006-09-02 | 2006-09-02 | 2006-09-02 | 2006-09-02 | 2006-09-02 | 2006-09-02 | 2006-09-02 | 2006-09-02 | 2006-09-02 | 2006-09-02 | 2006-09-02 | 2006-09-02 | 2006-09-02 | 2006-09-02 | 2006-09-02 | 2006-09-02 | 2006-09-02 | 2006-09-02 | 2006-09-02 | 2006-09-02 | 2006-09-02 | 2006-09-02 | 2006-09-02 | 2006-09-02 | 2006-09-02 | 2006-09-02 | 2006-09-02 | 2006-09-02 | 2006-09-02 | 2006-09-02 | 2006-09-02 | 2006-09-02 | 2006-09-02 | 2006-09-02 | 2006-09-02 | 2006-09-02 | 2006-09-02 | 2006-09-02 | 2006-09-02 | 2006-09-02 | 2006-09-02 | 2006-09-02 | 2006-09-02 | 2006-09-02 | 2006-09-02 | 2006-09-02 | 2006-09-02 | 2006-09-02 | 2006-09-02 | 2006-09-02 | 2006-09-02 | 2006-09-02 | 2006-09-02 | 2006-09-02 | 2006-09-02 | 2006-09-02 | 2006-09-02 | 2006-09-02 | 2006-09-02 | 2006-09-02 | 2006-09-02 | 2006-09-02 | 2006-09-02 | 2006-09-02 | 2006-09-02 | 2006-09-02 | 2006-09-02 | 2006-09-02 | 2006-09-02 | 2006-09-02 | 2006-09-02 | 2006-09-02 | 2006-09-02 | 2006-09-02 | 2006-09-02 | 2006-09-02 | 2006-09-02 | 2006-09-02 | 2006-09-02 | 2006-09-02 | 2006-09-02 | 2006-09-02 | 2006-09-02 | 2006-09-02 | 2006-09-02 | 2006-09-02 | 2006-09-02 | 2006-09-02 | 2006-09-02 | 2006-09-02 | 2006-09-02 | 2006-09-02 | 2006-09-02 | 2006-09-02 | 2006-09-02 | 2006-09-02 | 2006-09-02 | 2006-09-02 | 2006-09-02 | 2006-09-02 | 2006-09-02 | 2006-09-02 | 2006-09-02 | 2006-09-02 | 2006-09-02 | 2006-09-02 | 2006-09-02 | 2006-09-02 | 2006-09-02 | 2006-09-02 | 2006-09-02 | 2006-09-02 | 2006-09-02 | 2006-09-02 | 2006-09-02 | 2006-09-02 | 2006-09-02 | 2006-09-02 | 2006-09-02 | 2006-09-02 | 2006-09-02 | 2006-09-02 | 2006-09-02 | 2006-09-02 | 2006-09-02 | 2006-09-02 | 2006-09-02 | 2006-09-02 | 2006-09-02 | 2006-09-02 | 2006-09-02 | 2006-09-02 | 2006-09-02 | 2006-09-02 | 2006-09-02 | 2006-09-02 | 2006-09-02 | 2006-09-02 | 2006-09-02 | 2006-09-02 | 2006-09-02 | 2006-09-02 | 2006-09-02 | 2006-09-02 | 2006-09-02 | 2006-09-02 | 2006-09-02 | 2006-09-02 | 2006-09-02 | 2006-09-02 | 2006-09-02 | 2006-09-02 | 2006-09-02 | 2006-09-02 | 2006-09-02 | 2006-09-02 | 2006-09-02 | 2006-09-02 | 2006-09-02 | 2006-09-02 | 2006-09-02 | 2006-09-02 | 2006-09-02 | 2006-09-02 | 2006-09-02 | 2006-09-02 | 2006-09-02 | 2006-09-02 | 2006-09-02 | 2006-09-02 | 2006-09-02 | 2006-09-02 | 2006-09-02 | 2006-09-02 | 2006-09-02 | 2006-09-02 | 2006-09-02 | 2006-09-02 | 2006-09-02 | 2006-09-02 | 2006-09-02 | 2006-09-02 | 2006-09-02 | 2006-09-02 | 2006-09-02 | 2006-09-02 | 2006-09-02 | 2006-09-02 | 2006-09-02 | 2006-09-02 | 2006-09-02 | 2006-09-02 | 2006-09-02 | 2006-09-02 | 2006-09-02 | 2006-09-02 | 2006-09-02 | 2006-09-02 | 2006-09-02 | 2006-09-02 | 2006-09-02 | 2006-09-02 | 2006-09-02 | 2006-09-02 | 2006-09-02 | 2006-09-02 | 2006-09-02 | 2006-09-02 | 2006-09-02 | 2006-09-02 | 2006-09-02 | 2006-09-02 | 2006-09-02 | 2006-09-02 | 2006-09-02 | 2006-09-02 | 2006-09-02 | 2006-09-02 | 2006-09-02 | 2006-09-02 | 2006-09-02 | 2006-09-02 | 2006-09-02 | 2006-09-02 | 2006-09-02 | 2006-09-02 | 2006-09-02 | 2006-09-02 | 2006-09-02 | 2006-09-02 | 2006-09-02 | 2006-09-02 | 2006-09-02 | 2006-09-02 | 2006-09-02 | 2006-09-02 | 2006-09-02 | 2006-09-02 | 2006-09-02 | 2006-09-02 | 2006-09-02 | 2006-09-02 | 2006-09-02 | 2006-09-02 | 2006-09-02 | 2006-09-02 | 2006-09-02 | 2006-09-02 | 2006-09-02 | 2006-09-02 | 2006-09-02 | 2006-09-02 | 2006-09-02 | 2006-09-02 | 2006-09-02 | 2006-09-02 | 2006-09-02 | 2006-09-02 | 2006-09-02 | 2006-09-02 | 2006-09-02 | 2006-09-02 | 2006-09-02 | 2006-09-02 | 2006-09-02 | 2006-09-02 | 2006-09-02 | 2006-09-02 | 2006-09-02 | 2006-09-02 | 2006-09-02 | 2006-09-02 | 2006-09-02 | 2006-09-02 | 2006-09-02 | 2006-09-02 | 2006-09-02 | 2006-09-02 | 2006-09-02 | 2006-09-02 | 2006-09-02 | 2006-09-02 | 2006-09-02 | 2006-09-02 | 2006-09-02 | 2006-09-02 | 2006-09-02 | 2006-09-02 | 2006-09-02 | 2006-09-02 | 2006-09-02 | 2006-09-02 | 2006-09-02 | 2006-09-02 | 2006-09-02 | 2006-09-02 | 2006-09-02 | 2006-09-02 | 2006-09-02 | 2006-09-02 | 2006-09-02 | 2006-09-02 | 2006-09-02 | 2006-09-02 | 2006-09-02 | 2006-09-02 | 2006-09-02 | 2006-09-02 | 2006-09-02 | 2006-09-02 | 2006-09-02 | 2006-09-02 | 2006-09-02 | 2006-09-02 | 2006-09-02 | 2006-09-02 | 2006-09-02 | 2006-09-02 | 2006-09-02 | 2006-09-02 | 2006-09-02 | 2006-09-02 | 2006-09-02 | 2006-09-02 | 2006-09-02 | 2006-09-02 | 2006-09-02 | 2006-09-02 | 2006-09-02 | 2006-09-02 | 2006-09-02 | 2006-09-02 | 2006-09-02 | 2006-09-02 | 2006-09-02 | 2006-09-02 | 2006-09-02 | 2006-09-02 | 2006-09-02 | 2006-09-02 | 2006-09-02 | 2006-09-02 | 2006-09-02 | 2006-09-02 | 2006-09-02 | 2006-09-02 | 2006-09-02 | 2006-09-02 | 2006-09-02 | 2006-09-02 | 2006-09-02 | 2006-09-02 | 2006-09-02 | 2006-09-02 | 2006-09-02 | 2006-09-02 | 2006-09-02 | 2006-09-02 | 2006-09-02 | 2006-09-02 | 2006-09-02 | 2006-09-02 | 2006-09-02 | 2006-09-02 | 2006-09-02 | 2006-09-02 | 2006-09-02 | 2006-09-02 | 2006-09-02 | 2006-09-02 | 2006-09-02 | 2006-09-02 | 2006-09-02 | 2006-09-02 | 2006-09-02 | 2006-09-02 | 2006-09-02 | 2006-09-02 | 2006-09-02 | 2006-09-02 | 2006-09-02 | 2006-09-02 | 2006-09-02 | 2006-09-02 | 2006-09-02 | 2006-09-02 | 2006-09-02 | 2006-09-02 | 2006-09-02 | 2006-09-02 | 2006-09-02 | 2006-09-02 | 2006-09-02 | 2006-09-02 | 2006-09-02 | 2006-09-02 | 2006-09-02 | 2006-09-02 | 2006-09-02 | 2006-09-02 | 2006-09-02 | 2006-09-02 | 2006-09-02 | 2006-09-02 | 2006-09-02 | 2006-09-02 | 2006-09-02 | 2006-09-02 | 2006-09-02 | 2006-09-02 | 2006-09-02 | 2006-09-02 | 2006-09-02 | 2006-09-02 | 2006-09-02 | 2006-09-02 | 2006-09-02 | 2006-09-02 | 2006-09-02 | 2006-09-02 | 2006-09-02 | 2006-09-02 | 2006-09-02 | 2006-09-02 | 2006-09-02 | 2006-09-02 | 2006-09-02 | 2006-09-02 | 2006-09-02 | 2006-09-02 | 2006-09-02 | 2006-09-02 | 2006-09-02 | 2006-09-02 | 2006-09-02 | 2006-09-02 | 2006-09-02 | 2006-09-02 | 2006-09-02 | 2006-09-02 | 2006-09-02 | 2006-09-02 | 2006-09-02 | 2006-09-02 | 2006-09-02 | 2006-09-02 | 2006-09-02 | 2006-09-02 | 2006-09-02 | 2006-09-02 | 2006-09-02 | 2006-09-02 | 2006-09-02 | 2006-09-02 | 2006-09-02 | 2006-09-02 | 2006-09-02 | 2006-09-02 | 2006-09-02 | 2006-09-02 | 2006-09-02 | 2006-09-02 | 2006-09-02 | 2006-09-02 | 2006-09-02 | 2006-09-02 | 2006-09-02 | 2006-09-02 | 2006-09-02 | 2006-09-02 | 2006-09-02 | 2006-09-02 | 2006-09-02 | 2006-09-02 | 2006-09-02 | 2006-09-02 | 2006-09-02 | 2006-09-02 | 2006-09-02 | 2006-09-02 | 2006-09-02 | 2006-09-02 | 2006-09-02 | 2006-09-02 | 2006-09-02 | 2006-09-02 | 2006-09-02 | 2006-09-02 | 2006-09-02 | 2006-09-02 | 2006-09-02 | 2006-09-02 | 2006-09-02 | 2006-09-02 | 2006-09-02 | 2006-09-02 | 2006-09-02 | 2006-09-02 | 2006-09-02 | 2006-09-02 | 2006-09-02 | 2006-09-02 | 2006-09-02 | 2006-09-02 | 2006-09-02 | 2006-09-02 | 2006-09-02 | 2006-09-02 | 2006-09-02 | 2006-09-02 | 2006-09-02 | 2006-09-02 | 2006-09-02 | 2006-09-02 | 2006-09-02 | 2006-09-02 | 2006-09-02 | 2006-09-02 | 2006-09-02 | 2006-09-02 | 2006-09-02 | 2006-09-02 | 2006-09-02 | 2006-09-02 | 2006-09-02 | 2006-09-02 | 2006-09-02 | 2006-09-02 | 2006-09-02 | 2006-09-02 | 2006-09-02 | 2006-09-02 | 2006-09-02 | 2006-09-02 | 2006-09-02 | 2006-09-02 | 2006-09-02 | 2006-09-02 | 2006-09-02 | 2006-09-02 | 2006-09-02 | 2006-09-02 | 2006-09-02 | 2006-09-02 | 2006-09-02 | 2006-09-02 | 2006-09-02 | 2006-09-02 | 2006-09-02 | 2006-09-02 | 2006-09-02 | 2006-09-02 | 2006-09-02 | 2006-09-02 | 2006-09-02 | 2006-09-02 | 2006-09-02 | 2006-09-02 | 2006-09-02 | 2006-09-02 | 2006-09-02 | 2006-09-02 | 2006-09-02 | 2006-09-02 | 2006-09-02 | 2006-09-02 | 2006-09-02 | 2006-09-02 | 2006-09-02 | 2006-09-02 | 2006-09-02 | 2006-09-02 | 2006-09-02 | 2006-09-02 | 2006-09-02 | 2006-09-02 | 2006-09-02 | 2006-09-02 | 2006-09-02 | 2006-09-02 | 2006-09-02 | 2006-09-02 | 2006-09-02 | 2006-09-02 | 2006-09-02 | 2006-09-02 | 2006-09-02 | 2006-09-02 | 2006-09-02 | 2006-09-02 | 2006-09-02 | 2006-09-02 | 2006-09-02 | 2006-09-02 | 2006-09-02 | 2006-09-02 | 2006-09-02 | 2006-09-02 | 2006-09-02 | 2006-09-02 | 2006-09-02 | 2006-09-02 | 2006-09-02 | 2006-09-02 | 2006-09-02 | 2006-09-02 | 2006-09-02 | 2006-09-02 | 2006-09-02 | 2006-09-02 | 2006-09-02 | 2006-09-02 | 2006-09-02 | 2006-09-02 | 2006-09-02 | 2006-09-02 | 2006-09-02 | 2006-09-02 | 2006-09-02 | 2006-09-02 | 2006-09-02 | 2006-09-02 | 2006-09-02 | 2006-09-02 | 2006-09-02 | 2006-09-02 | 2006-09-02 | 2006-09-02 | 2006-09-02 | 2006-09-02 | 2006-09-02 | 2006-09-02 | 2006-09-02 | 2006-09-02 | 2006-09-02 | 2006-09-02 | 2006-09-02 | 2006-09-02 | 2006-09-02 | 2006-09-02 | 2006-09-02 | 2006-09-02 | 2006-09-02 | 2006-09-02 | 2006-09-02 | 2006-09-02 | 2006-09-02 | 2006-09-02 | 2006-09-02 | 2006-09-02 | 2006-09-02 | 2006-09-02 | 2006-09-02 | 2006-09-02 | 2006-09-02 | 2006-09-02 | 2006-09-02 | 2006-09-02 | 2006-09-02 | 2006-09-02 | 2006-09-02 | 2006-09-02 | 2006-09-02 | 2006-09-02 | 2006-09-02 | 2006-09-02 | 2006-09-02 | 2006-09-02 | 2006-09-02 | 2006-09-02 | 2006-09-02 | 2006-09-02 | 2006-09-02 | 2006-09-02 | 2006-09-02 | 2006-09-02 | 2006-09-02 | 2006-09-02 | 2006-09-02 | 2006-09-02 | 2006-09-02 | 2006-09-02 | 2006-09-02 | 2006-09-02 | 2006-09-02 | 2006-09-02 | 2006-09-02 | 2006-09-02 | 2006-09-02 | 2006-09-02 | 2006-09-02 | 2006-09-02 | 2006-09-02 | 2006-09-02 | 2006-09-02 | 2006-09-02 | 2006-09-02 | 2006-09-02 | 2006-09-02 | 2006-09-02 | 2006-09-02 | 2006-09-02 | 2006-09-02 | 2006-09-02 | 2006-09-02 | 2006-09-02 | 2006-09-02 | 2006-09-02 | 2006-09-02 | 2006-09-02 | 2006-09-02 | 2006-09-02 | 2006-09-02 | 2006-09-02 | 2006-09-02 | 2006-09-02 | 2006-09-02 | 2006-09-02 | 2006-09-02 | 2006-09-02 | 2006-09-02 | 2006-09-02 | 2006-09-02 | 2006-09-02 | 2006-09-02 | 2006-09-02 | 2006-09-02 | 2006-09-02 | 2006-09-02 | 2006-09-02 | 2006-09-02 | 2006-09-02 | 2006-09-02 | 2006-09-02 | 2006-09-02 | 2006-09-02 | 2006-09-02 | 2006-09-02 | 2006-09-02 | 2006-09-02 | 2006-09-02 | 2006-09-02 | 2006-09-02 | 2006-09-02 | 2006-09-02 | 2006-09-02 | 2006-09-02 | 2006-09-02 | 2006-09-02 | 2006-09-02 | 2006-09-02 | 2006-09-02 | 2006-09-02 | 2006-09-02 | 2006-09-02 | 2006-09-02 | 2006-09-02 | 2006-09-02 | 2006-09-02 | 2006-09-02 | 2006-09-02 | 2006-09-02 | 2006-09-02 | 2006-09-02 | 2006-09-02 | 2006-09-02 | 2006-09-02 | 2006-09-02 | 2006-09-02 | 2006-09-02 | 2006-09-02 | 2006-09-02 | 2006-09-02 | 2006-09-02 | 2006-09-02 | 2006-09-02 | 2006-09-02 | 2006-09-02 | 2006-09-02 | 2006-09-02 | 2006-09-02 | 2006-09-02 | 2006-09-02 | 2006-09-02 | 2006-09-02 | 2006-09-02 | 2006-09-02 | 2006-09-02 | 2006-09-02 | 2006-09-02 | 2006-09-02 | 2006-09-02 | 2006-09-02 | 2006-09-02 | 2006-09-02 | 2006-09-02 | 2006-09-02 | 2006-09-02 | 2006-09-02 | 2006-09-02 | 2006-09-02 | 2006-09-02 | 2006-09-02 | 2006-09-02 | 2006-09-02 | 2006-09-02 | 2006-09-02 | 2006-09-02 | 2006-09-02 | 2006-09-02 | 2006-09-02 | 2006-09-02 | 2006-09-02 | 2006-09-02 | 2006-09-02 | 2006-09-02 | 2006-09-02 | 2006-09-02 | 2006-09-02 | 2006-09-02 | 2006-09-02 | 2006-09-02 | 2006-09-02 | 2006-09-02 | 2006-09-02 | 2006-09-02 | 2006-09-02 | 2006-09-02 | 2006-09-02 | 2006-09-02 | 2006-09-02 | 2006-09-02 | 2006-09-02 | 2006-09-02 | 2006-09-02 | 2006-09-02 | 2006-09-02 | 2006-09-02 | 2006-09-02 | 2006-09-02 | 2006-09-02 | 2006-09-02 | 2006-09-02 | 2006-09-02 | 2006-09-02 | 2006-09-02 | 2006-09-02 | 2006-09-02 | 2006-09-02 | 2006-09-02 | 2006-09-02 | 2006-09-02 | 2006-09-02 | 2006-09-02 | 2006-09-02 | 2006-09-02 | 2006-09-02 | 2006-09-02 | 2006-09-02 | 2006-09-02 | 2006-09-02 | 2006-09-02 | 2006-09-02 | 2006-09-02 | 2006-09-02 | 2006-09-02 | 2006-09-02 | 2006-09-02 | 2006-09-02 | 2006-09-02 | 2006-09-02 | 2006-09-02 | 2006-09-02 | 2006-09-02 | 2006-09-02 | 2006-09-02 | 2006-09-02 | 2006-09-02 | 2006-09-02 | 2006-09-02 | 2006-09-02 | 2006-09-02 | 2006-09-02 | 2006-09-02 | 2006-09-02 | 2006-09-02 | 2006-09-02 | 2006-09-02 | 2006-09-02 | 2006-09-02 | 2006-09-02 | 2006-09-02 | 2006-09-02 | 2006-09-02 | 2006-09-02 | 2006-09-02 | 2006-09-02 | 2006-09-02 | 2006-09-02 | 2006-09-02 | 2006-09-02 | 2006-09-02 | 2006-09-02 | 2006-09-02 | 2006-09-02 | 2006-09-02 | 2006-09-02 | 2006-09-02 | 2006-09-02 | 2006-09-02 | 2006-09-02 | 2006-09-02 | 2006-09-02 | 2006-09-02 | 2006-09-02 | 2006-09-02 | 2006-09-02 | 2006-09-02 | 2006-09-02 | 2006-09-02 | 2006-09-02 | 2006-09-02 | 2006-09-02 | 2006-09-02 | 2006-09-02 | 2006-09-02 | 2006-09-02 | 2006-09-02 | 2006-09-02 | 2006-09-02 | 2006-09-02 | 2006-09-02 | 2006-09-02 | 2006-09-02 | 2006-09-02 | 2006-09-02 | 2006-09-02 | 2006-09-02 | 2006-09-02 | 2006-09-02 | 2006-09-02 | 2006-09-02 | 2006-09-02 | 2006-09-02 | 2006-09-02 | 2006-09-02 | 2006-09-02 | 2006-09-02 | 2006-09-02 | 2006-09-02 | 2006-09-02 | 2006-09-02 | 2006-09-02 | 2006-09-02 | 2006-09-02 | 2006-09-02 | 2006-09-02 | 2006-09-02 | 2006-09-02 | 2006-09-02 | 2006-09-02 | 2006-09-02 | 2006-09-02 | 2006-09-02 | 2006-09-02 | 2006-09-02 | 2006-09-02 | 2006-09-02 | 2006-09-02 | 2006-09-02 | 2006-09-02 | 2006-09-02 | 2006-09-02 | 2006-09-02 | 2006-09-02 | 2006-09-02 | 2006-09-02 | 2006-09-02 | 2006-09-02 | 2006-09-02 | 2006-09-02 | 2006-09-02 | 2006-09-02 | 2006-09-02 | 2006-09-02 | 2006-09-02 | 2006-09-02 | 2006-09-02 | 2006-09-02 | 2006-09-02 | 2006-09-02 | 2006-09-02 | 2006-09-02 | 2006-09-02 | 2006-09-02 | 2006-09-02 | 2006-09-02 | 2006-09-02 | 2006-09-02 | 2006-09-02 | 2006-09-02 | 2006-09-02 | 2006-09-02 | 2006-09-02 | 2006-09-02 | 2006-09-02 | 2006-09-02 | 2006-09-02 | 2006-09-02 | 2006-09-02 | 2006-09-02 | 2006-09-02 | 2006-09-02 | 2006-09-02 | 2006-09-02 | 2006-09-02 | 2006-09-02 | 2006-09-02 | 2006-09-02 | 2006-09-02 | 2006-09-02 | 2006-09-02 | 2006-09-02 | 2006-09-02 | 2006-09-02 | 2006-09-02 | 2006-09-02 | 2006-09-02 | 2006-09-02 | 2006-09-02 | 2006-09-02 | 2006-09-02 | 2006-09-02 | 2006-09-02 | 2006-09-02 | 2006-09-02 | 2006-09-02 | 2006-09-02 | 2006-09-02 | 2006-09-02 | 2006-09-02 | 2006-09-02 | 2006-09-02 | 2006-09-02 | 2006-09-02 | 2006-09-02 | 2006-09-02 | 2006-09-02 | 2006-09-02 | 2006-09-02 | 2006-09-02 | 2006-09-02 | 2006-09-02 | 2006-09-02 | 2006-09-02 | 2006-09-02 | 2006-09-02 | 2006-09-02 | 2006-09-02 | 2006-09-02 | 2006-09-02 | 2006-09-02 | 2006-09-02 | 2006-09-02 | 2006-09-02 | 2006-09-02 | 2006-09-02 | 2006-09-02 | 2006-09-02 | 2006-09-02 | 2006-09-02 | 2006-09-02 | 2006-09-02 | 2006-09-02 | 2006-09-02 | 2006-09-02 | 2006-09-02 | 2006-09-02 | 2006-09-02 | 2006-09-02 | 2006-09-02 | 2006-09-02 | 2006-09-02 | 2006-09-02 | 2006-09-02 | 2006-09-02 | 2006-09-02 | 2006-09-02 | 2006-09-02 | 2006-09-02 | 2006-09-02 | 2006-09-02 | 2006-09-02 | 2006-09-02 | 2006-09-02 | 2006-09-02 | 2006-09-02 | 2006-09-02 | 2006-09-02 | 2006-09-02 | 2006-09-02 | 2006-09-02 | 2006-09-02 | 2006-09-02 | 2006-09-02 | 2006-09-02 | 2006-09-02 | 2006-09-02 | 2006-09-02 | 2006-09-02 | 2006-09-02 | 2006-09-02 | 2006-09-02 | 2006-09-02 | 2006-09-02 | 2006-09-02 | 2006-09-02 | 2006-09-02 | 2006-09-02 | 2006-09-02 | 2006-09-02 | 2006-09-02 | 2006-09-02 | 2006-09-02 | 2006-09-02 | 2006-09-02 | 2006-09-02 | 2006-09-02 | 2006-09-02 | 2006-09-02 | 2006-09-02 | 2006-09-02 | 2006-09-02 | 2006-09-02 | 2006-09-02 | 2006-09-02 | 2006-09-02 | 2006-09-02 | 2006-09-02 | 2006-09-02 | 2006-09-02 | 2006-09-02 | 2006-09-02 | 2006-09-02 | 2006-09-02 | 2006-09-02 | 2006-09-02 | 2006-09-02 | 2006-09-02 | 2006-09-02 | 2006-09-02 | 2006-09-02 | 2006-09-02 | 2006-09-02 | 2006-09-02 | 2006-09-02 | 2006-09-02 | 2006-09-02 | 2006-09-02 | 2006-09-02 | 2006-09-02 | 2006-09-02 | 2006-09-02 | 2006-09-02 | 2006-09-02 | 2006-09-02 | 2006-09-02 | 2006-09-02 | 2006-09-02 | 2006-09-02 | 2006-09-02 | 2006-09-02 | 2006-09-02 | 2006-09-02 | 2006-09-02 | 2006-09-02 | 2006-09-02 | 2006-09-02 | 2006-09-02 | 2006-09-02 | 2006-09-02 | 2006-09-02 | 2006-09-02 | 2006-09-02 | 2006-09-02 | 2006-09-02 | 2006-09-02 | 2006-09-02 | 2006-09-02 | 2006-09-02 | 2006-09-02 | 2006-09-02 | 2006-09-02 | 2006-09-02 | 2006-09-02 | 2006-09-02 | 2006-09-02 | 2006-09-02 | 2006-09-02 | 2006-09-02 | 2006-09-02 | 2006-09-02 | 2006-09-02 | 2006-09-02 | 2006-09-02 | 2006-09-02 | 2006-09-02 | 2006-09-02 | 2006-09-02 | 2006-09-02 | 2006-09-02 | 2006-09-02 | 2006-09-02 | 2006-09-02 | 2006-09-02 | 2006-09-02 | 2006-09-02 | 2006-09-02 | 2006-09-02 | 2006-09-02 | 2006-09-02 | 2006-09-02 | 2006-09-02 | 2006-09-02 | 2006-09-02 | 2006-09-02 | 2006-09-02 | 2006-09-02 | 2006-09-02 | 2006-09-02 | 2006-09-02 | 2006-09-02 | 2006-09-02 | 2006-09-02 | 2006-09-02 | 2006-09-02 | 2006-09-02 | 2006-09-02 | 2006-09-02 | 2006-09-02 | 2006-09-02 | 2006-09-02 | 2006-09-02 | 2006-09-02 | 2006-09-02 | 2006-09-02 | 2006-09-02 | 2006-09-02 | 2006-09-02 | 2006-09-02 | 2006-09-02 | 2006-09-02 | 2006-09-02 | 2006-09-02 | 2006-09-02 | 2006-09-02 | 2006-09-02 | 2006-09-02 | 2006-09-02 | 2006-09-02 | 2006-09-02 | 2006-09-02 | 2006-09-02 | 2006-09-02 | 2006-09-02 | 2006-09-02 | 2006-09-02 | 2006-09-02 | 2006-09-02 | 2006-09-02 | 2006-09-02 | 2006-09-02 | 2006-09-02 | 2006-09-02 | 2006-09-02 | 2006-09-02 | 2006-09-02 | 2006-09-02 | 2006-09-02 | 2006-09-02 | 2006-09-02 | 2006-09-02 | 2006-09-02 | 2006-09-02 | 2006-09-02 | 2006-09-02 | 2006-09-02 | 2006-09-02 | 2006-09-02 | 2006-09-02 | 2006-09-02 | 2006-09-02 | 2006-09-02 | 2006-09-02 | 2006-09-02 | 2006-09-02 | 2006-09-02 | 2006-09-02 | 2006-09-02 | 2006-09-02 | 2006-09-02 | 2006-09-02 | 2006-09-02 | 2006-09-02 | 2006-09-02 | 2006-09-02 | 2006-09-02 | 2006-09-02 | 2006-09-02 | 2006-09-02 | 2006-09-02 | 2006-09-02 | 2006-09-02 | 2006-09-02 | 2006-09-02 | 2006-09-02 | 2006-09-02 | 2006-09-02 | 2006-09-02 | 2006-09-02 | 2006-09-02 | 2006-09-02 | 2006-09-02 | 2006-09-02 | 2006-09-02 | 2006-09-02 | 2006-09-02 | 2006-09-02 | 2006-09-02 | 2006-09-02 | 2006-09-02 | 2006-09-02 | 2006-09-02 | 2006-09-02 | 2006-09-02 | 2006-09-02 | 2006-09-02 | 2006-09-02 | 2006-09-02 | 2006-09-02 | 2006-09-02 | 2006-09-02 | 2006-09-02 | 2006-09-02 | 2006-09-02 | 2006-09-02 | 2006-09-02 | 2006-09-02 | 2006-09-02 | 2006-09-02 | 2006-09-02 | 2006-09-02 | 2006-09-02 | 2006-09-02 | 2006-09-02 | 2006-09-02 | 2006-09-02 | 2006-09-02 | 2006-09-02 | 2006-09-02 | 2006-09-02 | 2006-09-02 | 2006-09-02 | 2006-09-02 | 2006-09-02 | 2006-09-02 | 2006-09-02 | 2006-09-02 | 2006-09-02 | 2006-09-02 | 2006-09-02 | 2006-09-02 | 2006-09-02 | 2006-09-02 | 2006-09-02 | 2006-09-02 | 2006-09-02 | 2006-09-02 | 2006-09-02 | 2006-09-02 | 2006-09-02 | 2006-09-02 | 2006-09-02 | 2006-09-02 | 2006-09-02 | 2006-09-02 | 2006-09-02 | 2006-09-02 | 2006-09-02 | 2006-09-02 | 2006-09-02 | 2006-09-02 | 2006-09-02 | 2006-09-02 | 2006-09-02 | 2006-09-02 | 2006-09-02 | 2006-09-02 | 2006-09-02 | 2006-09-02 | 2006-09-02 | 2006-09-02 | 2006-09-02 | 2006-09-02 | 2006-09-02 | 2006-09-02 | 2006-09-02 | 2006-09-02 | 2006-09-02 | 2006-09-02 | 2006-09-02 | 2006-09-02 | 2006-09-02 | 2006-09-02 | 2006-09-02 | 2006-09-02 | 2006-09-02 | 2006-09-02 | 2006-09-02 | 2006-09-02 | 2006-09-02 | 2006-09-02 | 2006-09-02 | 2006-09-02 | 2006-09-02 | 2006-09-02 | 2006-09-02 | 2006-09-02 | 2006-09-02 | 2006-09-02 | 2006-09-02 | 2006-09-02 | 2006-09-02 | 2006-09-02 | 2006-09-02 | 2006-09-02 | 2006-09-02 | 2006-09-02 | 2006-09-02 | 2006-09-02 | 2006-09-02 | 2006-09-02 | 2006-09-02 | 2006-09-02 | 2006-09-02 | 2006-09-02 | 2006-09-02 | 2006-09-02 | 2006-09-02 | 2006-09-02 | 2006-09-02 | 2006-09-02 | 2006-09-02 | 2006-09-02 | 2006-09-02 | 2006-09-02 | 2006-09-02 | 2006-09-02 | 2006-09-02 | 2006-09-02 | 2006-09-02 | 2006-09-02 | 2006-09-02 | 2006-09-02 | 2006-09-02 | 2006-09-02 | 2006-09-02 | 2006-09-02 | 2006-09-02 | 2006-09-02 | 2006-09-02 | 2006-09-02 | 2006-09-02 | 2006-09-02 | 2006-09-02 | 2006-09-02 | 2006-09-02 | 2006-09-02 | 2006-09-02 | 2006-09-02 | 2006-09-02 | 2006-09-02 | 2006-09-02 | 2006-09-02 | 2006-09-02 | 2006-09-02 | 2006-09-02 | 2006-09-02 | 2006-09-02 | 2006-09-02 | 2006-09-02 | 2006-09-02 | 2006-09-02 | 2006-09-02 | 2006-09-02 | 2006-09-02 | 2006-09-02 | 2006-09-02 | 2006-09-02 | 2006-09-02 | 2006-09-02 | 2006-09-02 | 2006-09-02 | 2006-09-02 | 2006-09-02 | 2006-09-02 | 2006-09-02 | 2006-09-02 | 2006-09-02 | 2006-09-02 | 2006-09-02 | 2006-09-02 | 2006-09-02 | 2006-09-02 | 2006-09-02 | 2006-09-02 | 2006-09-02 | 2006-09-02 | 2006-09-02 | 2006-09-02 | 2006-09-02 | 2006-09-02 | 2006-09-02 | 2006-09-02 | 2006-09-02 | 2006-09-02 | 2006-09-02 | 2006-09-02 | 2006-09-02 | 2006-09-02 | 2006-09-02 | 2006-09-02 | 2006-09-02 | 2006-09-02 | 2006-09-02 | 2006-09-02 | 2006-09-02 | 2006-09-02 | 2006-09-02 | 2006-09-02 | 2006-09-02 | 2006-09-02 | 2006-09-02 | 2006-09-02 | 2006-09-02 | 2006-09-02 | 2006-09-02 | 2006-09-02 | 2006-09-02 | 2006-09-02 | 2006-09-02 | 2006-09-02 | 2006-09-02 | 2006-09-02 | 2006-09-02 | 2006-09-02 | 2006-09-02 | 2006-09-02 | 2006-09-02 | 2006-09-02 | 2006-09-02 | 2006-09-02 | 2006-09-02 | 2006-09-02 | 2006-09-02 | 2006-09-02 | 2006-09-02 | 2006-09-02 | 2006-09-02 | 2006-09-02 | 2006-09-02 | 2006-09-02 | 2006-09-02 | 2006-09-02 | 2006-09-02 | 2006-09-02 | 2006-09-02 | 2006-09-02 | 2006-09-02 | 2006-09-02 | 2006-09-02 | 2006-09-02 | 2006-09-02 | 2006-09-02 | 2006-09-02 | 2006-09-02 | 2006-09-02 | 2006-09-02 | 2006-09-02 | 2006-09-02 | 2006-09-02 | 2006-09-02 | 2006-09-02 | 2006-09-02 | 2006-09-02 | 2006-09-02 | 2006-09-02 | 2006-09-02 | 2006-09-02 | 2006-09-02 | 2006-09-02 | 2006-09-02 | 2006-09-02 | 2006-09-02 | 2006-09-02 | 2006-09-02 | 2006-09-02 | 2006-09-02 | 2006-09-02 | 2006-09-02 | 2006-09-02 | 2006-09-02 | 2006-09-02 | 2006-09-02 | 2006-09-02 | 2006-09-02 | 2006-09-02 | 2006-09-02 | 2006-09-02 | 2006-09-02 | 2006-09-02 | 2006-09-02 | 2006-09-02 | 2006-09-02 | 2006-09-02 | 2006-09-02 | 2006-09-02 | 2006-09-02 | 2006-09-02 | 2006-09-02 | 2006-09-02 | 2006-09-02 | 2006-09-02 | 2006-09-02 | 2006-09-02 | 2006-09-02 | 2006-09-02 | 2006-09-02 | 2006-09-02 | 2006-09-02 | 2006-09-02 | 2006-09-02 | 2006-09-02 | 2006-09-02 | 2006-09-02 | 2006-09-02 | 2006-09-02 | 2006-09-02 | 2006-09-02 | 2006-09-02 | 2006-09-02 | 2006-09-02 | 2006-09-02 | 2006-09-02 | 2006-09-02 | 2006-09-02 | 2006-09-02 | 2006-09-02 | 2006-09-02 | 2006-09-02 | 2006-09-02 | 2006-09-02 | 2006-09-02 | 2006-09-02 | 2006-09-02 | 2006-09-02 | 2006-09-02 | 2006-09-02 | 2006-09-02 | 2006-09-02 | 2006-09-02 | 2006-09-02 | 2006-09-02 | 2006-09-02 | 2006-09-02 | 2006-09-02 | 2006-09-02 | 2006-09-02 | 2006-09-02 | 2006-09-02 | 2006-09-02 | 2006-09-02 | 2006-09-02 | 2006-09-02 | 2006-09-02 | 2006-09-02 | 2006-09-02 | 2006-09-02 | 2006-09-02 | 2006-09-02 | 2006-09-02 | 2006-09-02 | 2006-09-02 | 2006-09-02 | 2006-09-02 | 2006-09-02 | 2006-09-02 | 2006-09-02 | 2006-09-02 | 2006-09-02 | 2006-09-02 | 2006-09-02 | 2006-09-02 | 2006-09-02 | 2006-09-02 | 2006-09-02 | 2006-09-02 | 2006-09-02 | 2006-09-02 | 2006-09-02 | 2006-09-02 | 2006-09-02 | 2006-09-02 | 2006-09-02 | 2006-09-02 | 2006-09-02 | 2006-09-02 | 2006-09-02 | 2006-09-02 | 2006-09-02 | 2006-09-02 | 2006-09-02 | 2006-09-02 | 2006-09-02 | 2006-09-02 | 2006-09-02 | 2006-09-02 | 2006-09-02 | 2006-09-02 | 2006-09-02 | 2006-09-02 | 2006-09-02 | 2006-09-02 | 2006-09-02 | 2006-09-02 | 2006-09-02 | 2006-09-02 | 2006-09-02 | 2006-09-02 | 2006-09-02 | 2006-09-02 | 2006-09-02 | 2006-09-02 | 2006-09-02 | 2006-09-02 | 2006-09-02 | 2006-09-02 | 2006-09-02 | 2006-09-02 | 2006-09-02 | 2006-09-02 | 2006-09-02 | 2006-09-02 | 2006-09-02 | 2006-09-02 | 2006-09-02 | 2006-09-02 | 2006-09-02 | 2006-09-02 | 2006-09-02 | 2006-09-02 | 2006-09-02 | 2006-09-02 | 2006-09-02 | 2006-09-02 | 2006-09-02 | 2006-09-02 | 2006-09-02 | 2006-09-02 | 2006-09-02 | 2006-09-02 | 2006-09-02 | 2006-09-02 | 2006-09-02 | 2006-09-02 | 2006-09-02 | 2006-09-02 | 2006-09-02 | 2006-09-02 | 2006-09-02 | 2006-09-02 | 2006-09-02 | 2006-09-02 | 2006-09-02 | 2006-09-02 | 2006-09-02 | 2006-09-02 | 2006-09-02 | 2006-09-02 | 2006-09-02 | 2006-09-02 | 2006-09-02 | 2006-09-02 | 2006-09-02 | 2006-09-02 | 2006-09-02 | 2006-09-02 | 2006-09-02 | 2006-09-02 | 2006-09-02 | 2006-09-02 | 2006-09-02 | 2006-09-02 | 2006-09-02 | 2006-09-02 | 2006-09-02 | 2006-09-02 | 2006-09-02 | 2006-09-02 | 2006-09-02 | 2006-09-02 | 2006-09-02 | 2006-09-02 | 2006-09-02 | 2006-09-02 | 2006-09-02 | 2006-09-02 | 2006-09-02 | 2006-09-02 | 2006-09-02 | 2006-09-02 | 2006-09-02 | 2006-09-02 | 2006-09-02 | 2006-09-02 | 2006-09-02 | 2006-09-02 | 2006-09-02 | 2006-09-02 | 2006-09-02 | 2006-09-02 | 2006-09-02 | 2006-09-02 | 2006-09-02 | 2006-09-02 | 2006-09-02 | 2006-09-02 | 2006-09-02 | 2006-09-02 | 2006-09-02 | 2006-09-02 | 2006-09-02 | 2006-09-02 | 2006-09-02 | 2006-09-02 | 2006-09-02 | 2006-09-02 | 2006-09-02 | 2006-09-02 | 2006-09-02 | 2006-09-02 | 2006-09-02 | 2006-09-02 | 2006-09-02 | 2006-09-02 | 2006-09-02 | 2006-09-02 | 2006-09-02 | 2006-09-02 | 2006-09-02 | 2006-09-02 | 2006-09-02 | 2006-09-02 | 2006-09-02 | 2006-09-02 | 2006-09-02 | 2006-09-02 | 2006-09-02 | 2006-09-02 | 2006-09-02 | 2006-09-02 | 2006-09-02 | 2006-09-02 | 2006-09-02 | 2006-09-02 | 2006-09-02 | 2006-09-02 | 2006-09-02 | 2006-09-02 | 2006-09-02 | 2006-09-02 | 2006-09-02 | 2006-09-02 | 2006-09-02 | 2006-09-02 | 2006-09-02 | 2006-09-02 | 2006-09-02 | 2006-09-02 | 2006-09-02 | 2006-09-02 | 2006-09-02 | 2006-09-02 | 2006-09-02 | 2006-09-02 | 2006-09-02 | 2006-09-02 | 2006-09-02 | 2006-09-02 | 2006-09-02 | 2006-09-02 | 2006-09-02 | 2006-09-02 | 2006-09-02 | 2006-09-02 | 2006-09-02 | 2006-09-02 | 2006-09-02 | 2006-09-02 | 2006-09-02 | 2006-09-02 | 2006-09-02 | 2006-09-02 | 2006-09-02 | 2006-09-02 | 2006-09-02 | 2006-09-02 | 2006-09-02 | 2006-09-02 | 2006-09-02 | 2006-09-02 | 2006-09-02 | 2006-09-02 | 2006-09-02 | 2006-09-02 | 2006-09-02 | 2006-09-02 | 2006-09-02 | 2006-09-02 | 2006-09-02 | 2006-09-02 | 2006-09-02 | 2006-09-02 | 2006-09-02 | 2006-09-02 | 2006-09-02 | 2006-09-02 | 2006-09-02 | 2006-09-02 | 2006-09-02 | 2006-09-02 | 2006-09-02 | 2006-09-02 | 2006-09-02 | 2006-09-02 | 2006-09-02 | 2006-09-02 | 2006-09-02 | 2006-09-02 | 2006-09-02 | 2006-09-02 | 2006-09-02 | 2006-09-02 | 2006-09-02 | 2006-09-02 | 2006-09-02 | 2006-09-02 | 2006-09-02 | 2006-09-02 | 2006-09-02 | 2006-09-02 | 2006-09-02 | 2006-09-02 | 2006-09-02 | 2006-09-02 | 2006-09-02 | 2006-09-02 | 2006-09-02 | 2006-09-02 | 2006-09-02 | 2006-09-02 | 2006-09-02 | 2006-09-02 | 2006-09-02 | 2006-09-02 | 2006-09-02 | 2006-09-02 | 2006-09-02 | 2006-09-02 | 2006-09-02 | 2006-09-02 | 2006-09-02 | 2006-09-02 | 2006-09-02 | 2006-09-02 | 2006-09-02 | 2006-09-02 | 2006-09-02 | 2006-09-02 | 2006-09-02 | 2006-09-02 | 2006-09-02 | 2006-09-02 | 2006-09-02 | 2006-09-02 | 2006-09-02 | 2006-09-02 | 2006-09-02 | 2006-09-02 | 2006-09-02 | 2006-09-02 | 2006-09-02 | 2006-09-02 | 2006-09-02 | 2006-09-02 | 2006-09-02 | 2006-09-02 | 2006-09-02 | 2006-09-02 | 2006-09-02 | 2006-09-02 | 2006-09-02 | 2006-09-02 | 2006-09-02 | 2006-09-02 | 2006-09-02 | 2006-09-02 | 2006-09-02 | 2006-09-02 | 2006-09-02 | 2006-09-02 | 2006-09-02 | 2006-09-02 | 2006-09-02 | 2006-09-02 | 2006-09-02 | 2006-09-02 | 2006-09-02 | 2006-09-02 | 2006-09-02 | 2006-09-02 | 2006-09-02 | 2006-09-02 | 2006-09-02 | 2006-09-02 | 2006-09-02 | 2006-09-02 | 2006-09-02 | 2006-09-02 | 2006-09-02 | 2006-09-02 | 2006-09-02 | 2006-09-02 | 2006-09-02 | 2006-09-02 | 2006-09-02 | 2006-09-02 | 2006-09-02 | 2006-09-02 | 2006-09-02 | 2006-09-02 | 2006-09-02 | 2006-09-02 | 2006-09-02 | 2006-09-02 | 2006-09-02 | 2006-09-02 | 2006-09-02 | 2006-09-02 | 2006-09-02 | 2006-09-02 | 2006-09-02 | 2006-09-02 | 2006-09-02 | 2006-09-02 | 2006-09-02 | 2006-09-02 | 2006-09-02 | 2006-09-02 | 2006-09-02 | 2006-09-02 | 2006-09-02 | 2006-09-02 | 2006-09-02 | 2006-09-02 | 2006-09-02 | 2006-09-02 | 2006-09-02 | 2006-09-02 | 2006-09-02 | 2006-09-02 | 2006-09-02 | 2006-09-02 | 2006-09-02 | 2006-09-02 | 2006-09-02 | 2006-09-02 | 2006-09-02 | 2006-09-02 | 2006-09-02 | 2006-09-02 | 2006-09-02 | 2006-09-02 | 2006-09-02 | 2006-09-02 | 2006-09-02 | 2006-09-02 | 2006-09-02 | 2006-09-02 | 2006-09-02 | 2006-09-02 | 2006-09-02 | 2006-09-02 | 2006-09-02 | 2006-09-02 | 2006-09-02 | 2006-09-02 | 2006-09-02 | 2006-09-02 | 2006-09-02 | 2006-09-02 | 2006-09-02 | 2006-09-02 | 2006-09-02 | 2006-09-02 | 2006-09-02 | 2006-09-02 | 2006-09-02 | 2006-09-02 | 2006-09-02 | 2006-09-02 | 2006-09-02 | 2006-09-02 | 2006-09-02 | 2006-09-02 | 2006-09-02 | 2006-09-02 | 2006-09-02 | 2006-09-02 | 2006-09-02 | 2006-09-02 | 2006-09-02 | 2006-09-02 | 2006-09-02 | 2006-09-02 | 2006-09-02 | 2006-09-02 | 2006-09-02 | 2006-09-02 | 2006-09-02 | 2006-09-02 | 2006-09-02 | 2006-09-02 | 2006-09-02 | 2006-09-02 | 2006-09-02 | 2006-09-02 | 2006-09-02 | 2006-09-02 | 2006-09-02 | 2006-09-02 | 2006-09-02 | 2006-09-02 | 2006-09-02 | 2006-09-02 | 2006-09-02 | 2006-09-02 | 2006-09-02 | 2006-09-02 | 2006-09-02 | 2006-09-02 | 2006-09-02 | 2006-09-02 | 2006-09-02 | 2006-09-02 | 2006-09-02 | 2006-09-02 | 2006-09-02 | 2006-09-02 | 2006-09-02 | 2006-09-02 | 2006-09-02 | 2006-09-02 | 2006-09-02 | 2006-09-02 | 2006-09-02 | 2006-09-02 | 2006-09-02 | 2006-09-02 | 2006-09-02 | 2006-09-02 | 2006-09-02 | 2006-09-02 | 2006-09-02 | 2006-09-02 | 2006-09-02 | 2006-09-02 | 2006-09-02 | 2006-09-02 | 2006-09-02 | 2006-09-02 | 2006-09-02 | 2006-09-02 | 2006-09-02 | 2006-09-02 | 2006-09-02 | 2006-09-02 | 2006-09-02 | 2006-09-02 | 2006-09-02 | 2006-09-02 | 2006-09-02 | 2006-09-02 | 2006-09-02 | 2006-09-02 | 2006-09-02 | 2006-09-02 | 2006-09-02 | 2006-09-02 | 2006-09-02 | 2006-09-02 | 2006-09-02 | 2006-09-02 | 2006-09-02 | 2006-09-02 | 2006-09-02 | 2006-09-02 | 2006-09-02 | 2006-09-02 | 2006-09-02 | 2006-09-02 | 2006-09-02 | 2006-09-02 | 2006-09-02 | 2006-09-02 | 2006-09-02 | 2006-09-02 | 2006-09-02 | 2006-09-02 | 2006-09-02 | 2006-09-02 | 2006-09-02 | 2006-09-02 | 2006-09-02 | 2006-09-02 | 2006-09-02 | 2006-09-02 | 2006-09-02 | 2006-09-02 | 2006-09-02 | 2006-09-02 | 2006-09-02 | 2006-09-02 | 2006-09-02 | 2006-09-02 | 2006-09-02 | 2006-09-02 | 2006-09-02 | 2006-09-02 | 2006-09-02 | 2006-09-02 | 2006-09-02 | 2006-09-02 | 2006-09-02 | 2006-09-02 | 2006-09-02 | 2006-09-02 | 2006-09-02 | 2006-09-02 | 2006-09-02 | 2006-09-02 | 2006-09-02 | 2006-09-02 | 2006-09-02 | 2006-09-02 | 2006-09-02 | 2006-09-02 | 2006-09-02 | 2006-09-02 | 2006-09-02 | 2006-09-02 | 2006-09-02 | 2006-09-02 | 2006-09-02 | 2006-09-02 | 2006-09-02 | 2006-09-02 | 2006-09-02 | 2006-09-02 | 2006-09-02 | 2006-09-02 | 2006-09-02 | 2006-09-02 | 2006-09-02 | 2006-09-02 | 2006-09-02 | 2006-09-02 | 2006-09-02 | 2006-09-02 | 2006-09-02 | 2006-09-02 | 2006-09-02 | 2006-09-02 | 2006-09-02 | 2006-09-02 | 2006-09-02 | 2006-09-02 | 2006-09-02 | 2006-09-02 | 2006-09-02 | 2006-09-02 | 2006-09-02 | 2006-09-02 | 2006-09-02 | 2006-09-02 | 2006-09-02 | 2006-09-02 | 2006-09-02 | 2006-09-02 | 2006-09-02 | 2006-09-02 | 2006-09-02 | 2006-09-02 | 2006-09-02 | 2006-09-02 | 2006-09-02 | 2006-09-02 | 2006-09-02 | 2006-09-02 | 2006-09-02 | 2006-09-02 | 2006-09-02 | 2006-09-02 | 2006-09-02 | 2006-09-02 | 2006-09-02 | 2006-09-02 | 2006-09-02 | 2006-09-02 | 2006-09-02 | 2006-09-02 | 2006-09-02 | 2006-09-02 | 2006-09-02 | 2006-09-02 | 2006-09-02 | 2006-09-02 | 2006-09-02 | 2006-09-02 | 2006-09-02 | 2006-09-02 | 2006-09-02 | 2006-09-02 | 2006-09-02 | 2006-09-02 | 2006-09-02 | 2006-09-02 | 2006-09-02 | 2006-09-02 | 2006-09-02 | 2006-09-02 | 2006-09-02 | 2006-09-02 | 2006-09-02 | 2006-09-02 | 2006-09-02 | 2006-09-02 | 2006-09-02 | 2006-09-02 | 2006-09-02 | 2006-09-02 | 2006-09-02 | 2006-09-02 | 2006-09-02 | 2006-09-02 | 2006-09-02 | 2006-09-02 | 2006-09-02 | 2006-09-02 | 2006-09-02 | 2006-09-02 | 2006-09-02 | 2006-09-02 | 2006-09-02 | 2006-09-02 | 2006-09-02 | 2006-09-02 | 2006-09-02 | 2006-09-02 | 2006-09-02 | 2006-09-02 | 2006-09-02 | 2006-09-02 | 2006-09-02 | 2006-09-02 | 2006-09-02 | 2006-09-02 | 2006-09-02 | 2006-09-02 | 2006-09-02 | 2006-09-02 | 2006-09-02 | 2006-09-02 | 2006-09-02 | 2006-09-02 | 2006-09-02 | 2006-09-02 | 2006-09-02 | 2006-09-02 | 2006-09-02 | 2006-09-02 | 2006-09-02 | 2006-09-02 | 2006-09-02 | 2006-09-02 | 2006-09-02 | 2006-09-02 | 2006-09-02 | 2006-09-02 | 2006-09-02 | 2006-09-02 | 2006-09-02 | 2006-09-02 | 2006-09-02 | 2006-09-02 | 2006-09-02 | 2006-09-02 | 2006-09-02 | 2006-09-02 | 2006-09-02 | 2006-09-02 | 2006-09-02 | 2006-09-02 | 2006-09-02 | 2006-09-02 | 2006-09-02 | 2006-09-02 | 2006-09-02 | 2006-09-02 | 2006-09-02 | 2006-09-02 | 2006-09-02 | 2006-09-02 | 2006-09-02 | 2006-09-02 | 2006-09-02 | 2006-09-02 | 2006-09-02 | 2006-09-02 | 2006-09-02 | 2006-09-02 | 2006-09-02 | 2006-09-02 | 2006-09-02 | 2006-09-02 | 2006-09-02 | 2006-09-02 | 2006-09-02 | 2006-09-02 | 2006-09-02 | 2006-09-02 | 2006-09-02 | 2006-09-02 | 2006-09-02 | 2006-09-02 | 2006-09-02 | 2006-09-02 | 2006-09-02 | 2006-09-02 | 2006-09-02 | 2006-09-02 | 2006-09-02 | 2006-09-02 | 2006-09-02 | 2006-09-02 | 2006-09-02 | 2006-09-02 | 2006-09-02 | 2006-09-02 | 2006-09-02 | 2006-09-02 | 2006-09-02 | 2006-09-02 | 2006-09-02 | 2006-09-02 | 2006-09-02 | 2006-09-02 | 2006-09-02 | 2006-09-02 | 2006-09-02 | 2006-09-02 | 2006-09-02 | 2006-09-02 | 2006-09-02 | 2006-09-02 | 2006-09-02 | 2006-09-02 | 2006-09-02 | 2006-09-02 | 2006-09-02 | 2006-09-02 | 2006-09-02 | 2006-09-02 | 2006-09-02 | 2006-09-02 | 2006-09-02 | 2006-09-02 | 2006-09-02 | 2006-09-02 | 2006-09-02 | 2006-09-02 | 2006-09-02 | 2006-09-02 | 2006-09-02 | 2006-09-02 | 2006-09-02 | 2006-09-02 | 2006-09-02 | 2006-09-02 | 2006-09-02 | 2006-09-02 | 2006-09-02 | 2006-09-02 | 2006-09-02 | 2006-09-02 | 2006-09-02 | 2006-09-02 | 2006-09-02 | 2006-09-02 | 2006-09-02 | 2006-09-02 | 2006-09-02 | 2006-09-02 | 2006-09-02 | 2006-09-02 | 2006-09-02 | 2006-09-02 | 2006-09-02 | 2006-09-02 | 2006-09-02 | 2006-09-02 | 2006-09-02 | 2006-09-02 | 2006-09-02 | 2006-09-02 | 2006-09-02 | 2006-09-02 | 2006-09-02 | 2006-09-02 | 2006-09-02 | 2006-09-02 | 2006-09-02 | 2006-09-02 | 2006-09-02 | 2006-09-02 | 2006-09-02 | 2006-09-02 | 2006-09-02 | 2006-09-02 | 2006-09-02 | 2006-09-02 | 2006-09-02 | 2006-09-02 | 2006-09-02 | 2006-09-02 | 2006-09-02 | 2006-09-02 | 2006-09-02 | 2006-09-02 | 2006-09-02 | 2006-09-02 | 2006-09-02 | 2006-09-02 | 2006-09-02 | 2006-09-02 | 2006-09-02 | 2006-09-02 | 2006-09-02 | 2006-09-02 | 2006-09-02 | 2006-09-02 | 2006-09-02 | 2006-09-02 | 2006-09-02 | 2006-09-02 | 2006-09-02 | 2006-09-02 | 2006-09-02 | 2006-09-02 | 2006-09-02 | 2006-09-02 | 2006-09-02 | 2006-09-02 | 2006-09-02 | 2006-09-02 | 2006-09-02 | 2006-09-02 | 2006-09-02 | 2006-09-02 | 2006-09-02 | 2006-09-02 | 2006-09-02 | 2006-09-02 | 2006-09-02 | 2006-09-02 | 2006-09-02 | 2006-09-02 | 2006-09-02 | 2006-09-02 | 2006-09-02 | 2006-09-02 | 2006-09-02 | 2006-09-02 | 2006-09-02 | 2006-09-02 | 2006-09-02 | 2006-09-02 | 2006-09-02 | 2006-09-02 | 2006-09-02 | 2006-09-02 | 2006-09-02 | 2006-09-02 | 2006-09-02 | 2006-09-02 | 2006-09-02 | 2006-09-02 | 2006-09-02 | 2006-09-02 | 2006-09-02 | 2006-09-02 | 2006-09-02 | 2006-09-02 | 2006-09-02 | 2006-09-02 | 2006-09-02 | 2006-09-02 | 2006-09-02 | 2006-09-02 | 2006-09-02 | 2006-09-02 | 2006-09-02 | 2006-09-02 | 2006-09-02 | 2006-09-02 | 2006-09-02 | 2006-09-02 | 2006-09-02 | 2006-09-02 | 2006-09-02 | 2006-09-02 | 2006-09-02 | 2006-09-02 | 2006-09-02 | 2006-09-02 | 2006-09-02 | 2006-09-02 | 2006-09-02 | 2006-09-02 | 2006-09-02 | 2006-09-02 | 2006-09-02 | 2006-09-02 | 2006-09-02 | 2006-09-02 | 2006-09-02 | 2006-09-02 | 2006-09-02 | 2006-09-02 | 2006-09-02 | 2006-09-02 | 2006-09-02 | 2006-09-02 | 2006-09-02 | 2006-09-02 | 2006-09-02 | 2006-09-02 | 2006-09-02 | 2006-09-02 | 2006-09-02 | 2006-09-02 | 2006-09-02 | 2006-09-02 | 2006-09-02 | 2006-09-02 | 2006-09-02 | 2006-09-02 | 2006-09-02 | 2006-09-02 | 2006-09-02 | 2006-09-02 | 2006-09-02 | 2006-09-02 | 2006-09-02 | 2006-09-02 | 2006-09-02 | 2006-09-02 | 2006-09-02 | 2006-09-02 | 2006-09-02 | 2006-09-02 | 2006-09-02 | 2006-09-02 | 2006-09-02 | 2006-09-02 | 2006-09-02 | 2006-09-02 | 2006-09-02 | 2006-09-02 | 2006-09-02 | 2006-09-02 | 2006-09-02 | 2006-09-02 | 2006-09-02 | 2006-09-02 | 2006-09-02 | 2006-09-02 | 2006-09-02 | 2006-09-02 | 2006-09-02 | 2006-09-02 | 2006-09-02 | 2006-09-02 | 2006-09-02 | 2006-09-02 | 2006-09-02 | 2006-09-02 | 2006-09-02 | 2006-09-02 | 2006-09-02 | 2006-09-02 | 2006-09-02 | 2006-09-02 | 2006-09-02 | 2006-09-02 | 2006-09-02 | 2006-09-02 | 2006-09-02 | 2006-09-02 | 2006-09-02 | 2006-09-02 | 2006-09-02 | 2006-09-02 | 2006-09-02 | 2006-09-02 | 2006-09-02 | 2006-09-02 | 2006-09-02 | 2006-09-02 | 2006-09-02 | 2006-09-02 | 2006-09-02 | 2006-09-02 | 2006-09-02 | 2006-09-02 | 2006-09-02 | 2006-09-02 | 2006-09-02 | 2006-09-02 | 2006-09-02 | 2006-09-02 | 2006-09-02 | 2006-09-02 | 2006-09-02 | 2006-09-02 | 2006-09-02 | 2006-09-02 | 2006-09-02 | 2006-09-02 | 2006-09-02 | 2006-09-02 | 2006-09-02 | 2006-09-02 | 2006-09-02 | 2006-09-02 | 2006-09-02 | 2006-09-02 | 2006-09-02 | 2006-09-02 | 2006-09-02 | 2006-09-02 | 2006-09-02 | 2006-09-02 | 2006-09-02 | 2006-09-02 | 2006-09-02 | 2006-09-02 | 2006-09-02 | 2006-09-02 | 2006-09-02 | 2006-09-02 | 2006-09-02 | 2006-09-02 | 2006-09-02 | 2006-09-02 | 2006-09-02 | 2006-09-02 | 2006-09-02 | 2006-09-02 | 2006-09-02 | 2006-09-02 | 2006-09-02 | 2006-09-02 | 2006-09-02 | 2006-09-02 | 2006-09-02 | 2006-09-02 | 2006-09-02 | 2006-09-02 | 2006-09-02 | 2006-09-02 | 2006-09-02 | 2006-09-02 | 2006-09-02 | 2006-09-02 | 2006-09-02 | 2006-09-02 | 2006-09-02 | 2006-09-02 | 2006-09-02 | 2006-09-02 | 2006-09-02 | 2006-09-02 | 2006-09-02 | 2006-09-02 | 2006-09-02 | 2006-09-02 | 2006-09-02 | 2006-09-02 | 2006-09-02 | 2006-09-02 | 2006-09-02 | 2006-09-02 | 2006-09-02 | 2006-09-02 | 2006-09-02 | 2006-09-02 | 2006-09-02 | 2006-09-02 | 2006-09-02 | 2006-09-02 | 2006-09-02 | 2006-09-02 | 2006-09-02 | 2006-09-02 | 2006-09-02 | 2006-09-02 | 2006-09-02 | 2006-09-02 | 2006-09-02 | 2006-09-02 | 2006-09-02 | 2006-09-02 | 2006-09-02 | 2006-09-02 | 2006-09-02 | 2006-09-02 | 2006-09-02 | 2006-09-02 | 2006-09-02 | 2006-09-02 | 2006-09-02 | 2006-09-02 | 2006-09-02 | 2006-09-02 | 2006-09-02 | 2006-09-02 | 2006-09-02 | 2006-09-02 | 2006-09-02 | 2006-09-02 | 2006-09-02 | 2006-09-02 | 2006-09-02 | 2006-09-02 | 2006-09-02 | 2006-09-02 | 2006-09-02 | 2006-09-02 | 2006-09-02 | 2006-09-02 | 2006-09-02 | 2006-09-02 | 2006-09-02 | 2006-09-02 | 2006-09-02 | 2006-09-02 | 2006-09-02 | 2006-09-02 | 2006-09-02 | 2006-09-02 | 2006-09-02 | 2006-09-02 | 2006-09-02 | 2006-09-02 | 2006-09-02 | 2006-09-02 | 2006-09-02 | 2006-09-02 | 2006-09-02 | 2006-09-02 | 2006-09-02 | 2006-09-02 | 2006-09-02 | 2006-09-02 | 2006-09-02 | 2006-09-02 | 2006-09-02 | 2006-09-02 | 2006-09-02 | 2006-09-02 | 2006-09-02 | 2006-09-02 | 2006-09-02 | 2006-09-02 | 2006-09-02 | 2006-09-02 | 2006-09-02 | 2006-09-02 | 2006-09-02 | 2006-09-02 | 2006-09-02 | 2006-09-02 | 2006-09-02 | 2006-09-02 | 2006-09-02 | 2006-09-02 | 2006-09-02 | 2006-09-02 | 2006-09-02 | 2006-09-02 | 2006-09-02 | 2006-09-02 | 2006-09-02 | 2006-09-02 | 2006-09-02 | 2006-09-02 | 2006-09-02 | 2006-09-02 | 2006-09-02 | 2006-09-02 | 2006-09-02 | 2006-09-02 | 2006-09-02 | 2006-09-02 | 2006-09-02 | 2006-09-02 | 2006-09-02 | 2006-09-02 | 2006-09-02 | 2006-09-02 | 2006-09-02 | 2006-09-02 | 2006-09-02 | 2006-09-02 | 2006-09-02 | 2006-09-02 | 2006-09-02 | 2006-09-02 | 2006-09-02 | 2006-09-02 | 2006-09-02 | 2006-09-02 | 2006-09-02 | 2006-09-02 | 2006-09-02 | 2006-09-02 | 2006-09-02 | 2006-09-02 | 2006-09-02 | 2006-09-02 | 2006-09-02 | 2006-09-02 | 2006-09-02 | 2006-09-02 | 2006-09-02 | 2006-09-02 | 2006-09-02 | 2006-09-02 | 2006-09-02 | 2006-09-02 | 2006-09-02 | 2006-09-02 | 2006-09-02 | 2006-09-02 | 2006-09-02 | 2006-09-02 | 2006-09-02 | 2006-09-02 | 2006-09-02 | 2006-09-02 | 2006-09-02 | 2006-09-02 | 2006-09-02 | 2006-09-02 | 2006-09-02 | 2006-09-02 | 2006-09-02 | 2006-09-02 | 2006-09-02 | 2006-09-02 | 2006-09-02 | 2006-09-02 | 2006-09-02 | 2006-09-02 | 2006-09-02 | 2006-09-02 | 2006-09-02 | 2006-09-02 | 2006-09-02 | 2006-09-02 | 2006-09-02 | 2006-09-02 | 2006-09-02 | 2006-09-02 | 2006-09-02 | 2006-09-02 | 2006-09-02 | 2006-09-02 | 2006-09-02 | 2006-09-02 | 2006-09-02 | 2006-09-02 | 2006-09-02 | 2006-09-02 | 2006-09-02 | 2006-09-02 | 2006-09-02 | 2006-09-02 | 2006-09-02 | 2006-09-02 | 2006-09-02 | 2006-09-02 | 2006-09-02 | 2006-09-02 | 2006-09-02 | 2006-09-02 | 2006-09-02 | 2006-09-02 | 2006-09-02 | 2006-09-02 | 2006-09-02 | 2006-09-02 | 2006-09-02 | 2006-09-02 | 2006-09-02 | 2006-09-02 | 2006-09-02 | 2006-09-02 | 2006-09-02 | 2006-09-02 | 2006-09-02 | 2006-09-02 | 2006-09-02 | 2006-09-02 | 2006-09-02 | 2006-09-02 | 2006-09-02 | 2006-09-02 | 2006-09-02 | 2006-09-02 | 2006-09-02 | 2006-09-02 | 2006-09-02 | 2006-09-02 | 2006-09-02 | 2006-09-02 | 2006-09-02 | 2006-09-02 | 2006-09-02 | 2006-09-02 | 2006-09-02 | 2006-09-02 | 2006-09-02 | 2006-09-02 | 2006-09-02 | 2006-09-02 | 2006-09-02 | 2006-09-02 | 2006-09-02 | 2006-09-02 | 2006-09-02 | 2006-09-02 | 2006-09-02 | 2006-09-02 | 2006-09-02 | 2006-09-02 | 2006-09-02 | 2006-09-02 | 2006-09-02 | 2006-09-02 | 2006-09-02 | 2006-09-02 | 2006-09-02 | 2006-09-02 | 2006-09-02 | 2006-09-02 | 2006-09-02 | 2006-09-02 | 2006-09-02 | 2006-09-02 | 2006-09-02 | 2006-09-02 | 2006-09-02 | 2006-09-02 | 2006-09-02 | 2006-09-02 | 2006-09-02 | 2006-09-02 | 2006-09-02 | 2006-09-02 | 2006-09-02 | 2006-09-02 | 2006-09-02 | 2006-09-02 | 2006-09-02 | 2006-09-02 | 2006-09-02 | 2006-09-02 | 2006-09-02 | 2006-09-02 | 2006-09-02 | 2006-09-02 | 2006-09-02 | 2006-09-02 | 2006-09-02 | 2006-09-02 | 2006-09-02 | 2006-09-02 | 2006-09-02 | 2006-09-02 | 2006-09-02 | 2006-09-02 | 2006-09-02 | 2006-09-02 | 2006-09-02 | 2006-09-02 | 2006-09-02 | 2006-09-02 | 2006-09-02 | 2006-09-02 | 2006-09-02 | 2006-09-02 | 2006-09-02 | 2006-09-02 | 2006-09-02 | 2006-09-02 | 2006-09-02 | 2006-09-02 | 2006-09-02 | 2006-09-02 | 2006-09-02 | 2006-09-02 | 2006-09-02 | 2006-09-02 | 2006-09-02 | 2006-09-02 | 2006-09-02 | 2006-09-02 | 2006-09-02 | 2006-09-02 | 2006-09-02 | 2006-09-02 | 2006-09-02 | 2006-09-02 | 2006-09-02 | 2006-09-02 | 2006-09-02 | 2006-09-02 | 2006-09-02 | 2006-09-02 | 2006-09-02 | 2006-09-02 | 2006-09-02 | 2006-09-02 | 2006-09-02 | 2006-09-02 | 2006-09-02 | 2006-09-02 | 2006-09-02 | 2006-09-02 | 2006-09-02 | 2006-09-02 | 2006-09-02 | 2006-09-02 | 2006-09-02 | 2006-09-02 | 2006-09-02 | 2006-09-02 | 2006-09-02 | 2006-09-02 | 2006-09-02 | 2006-09-02 | 2006-09-02 | 2006-09-02 | 2006-09-02 | 2006-09-02 | 2006-09-02 | 2006-09-02 | 2006-09-02 | 2006-09-02 | 2006-09-02 | 2006-09-02 | 2006-09-02 | 2006-09-02 | 2006-09-02 | 2006-09-02 | 2006-09-02 | 2006-09-02 | 2006-09-02 | 2006-09-02 | 2006-09-02 | 2006-09-02 | 2006-09-02 | 2006-09-02 | 2006-09-02 | 2006-09-02 | 2006-09-02 | 2006-09-02 | 2006-09-02 | 2006-09-02 | 2006-09-02 | 2006-09-02 | 2006-09-02 | 2006-09-02 | 2006-09-02 | 2006-09-02 | 2006-09-02 | 2006-09-02 | 2006-09-02 | 2006-09-02 | 2006-09-02 | 2006-09-02 | 2006-09-02 | 2006-09-02 | 2006-09-02 | 2006-09-02 | 2006-09-02 | 2006-09-02 | 2006-09-02 | 2006-09-02 | 2006-09-02 | 2006-09-02 | 2006-09-02 | 2006-09-02 | 2006-09-02 | 2006-09-02 | 2006-09-02 | 2006-09-02 | 2006-09-02 | 2006-09-02 | 2006-09-02 | 2006-09-02 | 2006-09-02 | 2006-09-02 | 2006-09-02 | 2006-09-02 | 2006-09-02 | 2006-09-02 | 2006-09-02 | 2006-09-02 | 2006-09-02 | 2006-09-02 | 2006-09-02 | 2006-09-02 | 2006-09-02 | 2006-09-02 | 2006-09-02 | 2006-09-02 | 2006-09-02 | 2006-09-02 | 2006-09-02 | 2006-09-02 | 2006-09-02 | 2006-09-02 | 2006-09-02 | 2006-09-02 | 2006-09-02 | 2006-09-02 | 2006-09-02 | 2006-09-02 | 2006-09-02 | 2006-09-02 | 2006-09-02 | 2006-09-02 | 2006-09-02 | 2006-09-02 | 2006-09-02 | 2006-09-02 | 2006-09-02 | 2006-09-02 | 2006-09-02 | 2006-09-02 | 2006-09-02 | 2006-09-02 | 2006-09-02 | 2006-09-02 | 2006-09-02 | 2006-09-02 | 2006-09-02 | 2006-09-02 | 2006-09-02 | 2006-09-02 | 2006-09-02 | 2006-09-02 | 2006-09-02 | 2006-09-02 | 2006-09-02 | 2006-09-02 | 2006-09-02 | 2006-09-02 | 2006-09-02 | 2006-09-02 | 2006-09-02 | 2006-09-02 | 2006-09-02 | 2006-09-02 | 2006-09-02 | 2006-09-02 | 2006-09-02 | 2006-09-02 | 2006-09-02 | 2006-09-02 | 2006-09-02 | 2006-09-02 | 2006-09-02 | 2006-09-02 | 2006-09-02 | 2006-09-02 | 2006-09-02 | 2006-09-02 | 2006-09-02 | 2006-09-02 | 2006-09-02 | 2006-09-02 | 2006-09-02 | 2006-09-02 | 2006-09-02 | 2006-09-02 | 2006-09-02 | 2006-09-02 | 2006-09-02 | 2006-09-02 | 2006-09-02 | 2006-09-02 | 2006-09-02 | 2006-09-02 | 2006-09-02 | 2006-09-02 | 2006-09-02 | 2006-09-02 | 2006-09-02 | 2006-09-02 | 2006-09-02 | 2006-09-02 | 2006-09-02 | 2006-09-02 | 2006-09-02 | 2006-09-02 | 2006-09-02 | 2006-09-02 | 2006-09-02 | 2006-09-02 | 2006-09-02 | 2006-09-02 | 2006-09-02 | 2006-09-02 | 2006-09-02 | 2006-09-02 | 2006-09-02 | 2006-09-02 | 2006-09-02 | 2006-09-02 | 2006-09-02 | 2006-09-02 | 2006-09-02 | 2006-09-02 | 2006-09-02 | 2006-09-02 | 2006-09-02 | 2006-09-02 | 2006-09-02 | 2006-09-02 | 2006-09-02 | 2006-09-02 | 2006-09-02 | 2006-09-02 | 2006-09-02 | 2006-09-02 | 2006-09-02 | 2006-09-02 | 2006-09-02 | 2006-09-02 | 2006-09-02 | 2006-09-02 | 2006-09-02 | 2006-09-02 | 2006-09-02 | 2006-09-02 | 2006-09-02 | 2006-09-02 | 2006-09-02 | 2006-09-02 | 2006-09-02 | 2006-09-02 | 2006-09-02 | 2006-09-02 | 2006-09-02 | 2006-09-02 | 2006-09-02 | 2006-09-02 | 2006-09-02 | 2006-09-02 | 2006-09-02 | 2006-09-02 | 2006-09-02 | 2006-09-02 | 2006-09-02 | 2006-09-02 | 2006-09-02 | 2006-09-02 | 2006-09-02 | 2006-09-02 | 2006-09-02 | 2006-09-02 | 2006-09-02 | 2006-09-02 | 2006-09-02 | 2006-09-02 | 2006-09-02 | 2006-09-02 | 2006-09-02 | 2006-09-02 | 2006-09-02 | 2006-09-02 | 2006-09-02 | 2006-09-02 | 2006-09-02 | 2006-09-02 | 2006-09-02 | 2006-09-02 | 2006-09-02 | 2006-09-02 | 2006-09-02 | 2006-09-02 | 2006-09-02 | 2006-09-02 | 2006-09-02 | 2006-09-02 | 2006-09-02 | 2006-09-02 | 2006-09-02 | 2006-09-02 | 2006-09-02 | 2006-09-02 | 2006-09-02 | 2006-09-02 | 2006-09-02 | 2006-09-02 | 2006-09-02 | 2006-09-02 | 2006-09-02 | 2006-09-02 | 2006-09-02 | 2006-09-02 | 2006-09-02 | 2006-09-02 | 2006-09-02 | 2006-09-02 | 2006-09-02 | 2006-09-02 | 2006-09-02 | 2006-09-02 | 2006-09-02 | 2006-09-02 | 2006-09-02 | 2006-09-02 | 2006-09-02 | 2006-09-02 | 2006-09-02 | 2006-09-02 | 2006-09-02 | 2006-09-02 | 2006-09-02 | 2006-09-02 | 2006-09-02 | 2006-09-02 | 2006-09-02 | 2006-09-02 | 2006-09-02 | 2006-09-02 | 2006-09-02 | 2006-09-02 | 2006-09-02 | 2006-09-02 | 2006-09-02 | 2006-09-02 | 2006-09-02 | 2006-09-02 | 2006-09-02 | 2006-09-02 | 2006-09-02 | 2006-09-02 | 2006-09-02 | 2006-09-02 | 2006-09-02 | 2006-09-02 | 2006-09-02 | 2006-09-02 | 2006-09-02 | 2006-09-02 | 2006-09-02 | 2006-09-02 | 2006-09-02 | 2006-09-02 | 2006-09-02 | 2006-09-02 | 2006-09-02 | 2006-09-02 | 2006-09-02 | 2006-09-02 | 2006-09-02 | 2006-09-02 | 2006-09-02 | 2006-09-02 | 2006-09-02 | 2006-09-02 | 2006-09-02 | 2006-09-02 | 2006-09-02 | 2006-09-02 | 2006-09-02 | 2006-09-02 | 2006-09-02 | 2006-09-02 | 2006-09-02 | 2006-09-02 | 2006-09-02 | 2006-09-02 | 2006-09-02 | 2006-09-02 | 2006-09-02 | 2006-09-02 | 2006-09-02 | 2006-09-02 | 2006-09-02 | 2006-09-02 | 2006-09-02 | 2006-09-02 | 2006-09-02 | 2006-09-02 | 2006-09-02 | 2006-09-02 | 2006-09-02 | 2006-09-02 | 2006-09-02 | 2006-09-02 | 2006-09-02 | 2006-09-02 | 2006-09-02 | 2006-09-02 | 2006-09-02 | 2006-09-02 | 2006-09-02 | 2006-09-02 | 2006-09-02 | 2006-09-02 | 2006-09-02 | 2006-09-02 | 2006-09-02 | 2006-09-02 | 2006-09-02 | 2006-09-02 | 2006-09-02 | 2006-09-02 | 2006-09-02 | 2006-09-02 | 2006-09-02 | 2006-09-02 | 2006-09-02 | 2006-09-02 | 2006-09-02 | 2006-09-02 | 2006-09-02 | 2006-09-02 | 2006-09-02 | 2006-09-02 | 2006-09-02 | 2006-09-02 | 2006-09-02 | 2006-09-02 | 2006-09-02 | 2006-09-02 | 2006-09-02 | 2006-09-02 | 2006-09-02 | 2006-09-02 | 2006-09-02 | 2006-09-02 | 2006-09-02 | 2006-09-02 | 2006-09-02 | 2006-09-02 | 2006-09-02 | 2006-09-02 | 2006-09-02 | 2006-09-02 | 2006-09-02 | 2006-09-02 | 2006-09-02 | 2006-09-02 | 2006-09-02 | 2006-09-02 | 2006-09-02 | 2006-09-02 | 2006-09-02 | 2006-09-02 | 2006-09-02 | 2006-09-02 | 2006-09-02 | 2006-09-02 | 2006-09-02 | 2006-09-02 | 2006-09-02 | 2006-09-02 | 2006-09-02 | 2006-09-02 | 2006-09-02 | 2006-09-02 | 2006-09-02 | 2006-09-02 | 2006-09-02 | 2006-09-02 | 2006-09-02 | 2006-09-02 | 2006-09-02 | 2006-09-02 | 2006-09-02 | 2006-09-02 | 2006-09-02 | 2006-09-02 | 2006-09-02 | 2006-09-02 | 2006-09-02 | 2006-09-02 | 2006-09-02 | 2006-09-02 | 2006-09-02 | 2006-09-02 | 2006-09-02 | 2006-09-02 | 2006-09-02 | 2006-09-02 | 2006-09-02 | 2006-09-02 | 2006-09-02 | 2006-09-02 | 2006-09-02 | 2006-09-02 | 2006-09-02 | 2006-09-02 | 2006-09-02 | 2006-09-02 | 2006-09-02 | 2006-09-02 | 2006-09-02 | 2006-09-02 | 2006-09-02 | 2006-09-02 | 2006-09-02 | 2006-09-02 | 2006-09-02 | 2006-09-02 | 2006-09-02 | 2006-09-02 | 2006-09-02 | 2006-09-02 | 2006-09-02 | 2006-09-02 | 2006-09-02 | 2006-09-02 | 2006-09-02 | 2006-09-02 | 2006-09-02 | 2006-09-02 | 2006-09-02 | 2006-09-02 | 2006-09-02 | 2006-09-02 | 2006-09-02 | 2006-09-02 | 2006-09-02 | 2006-09-02 | 2006-09-02 | 2006-09-02 | 2006-09-02 | 2006-09-02 | 2006-09-02 | 2006-09-02 | 2006-09-02 | 2006-09-02 | 2006-09-02 | 2006-09-02 | 2006-09-02 | 2006-09-02 | 2006-09-02 | 2006-09-02 | 2006-09-02 | 2006-09-02 | 2006-09-02 | 2006-09-02 | 2006-09-02 | 2006-09-02 | 2006-09-02 | 2006-09-02 | 2006-09-02 | 2006-09-02 | 2006-09-02 | 2006-09-02 | 2006-09-02 | 2006-09-02 | 2006-09-02 | 2006-09-02 | 2006-09-02 | 2006-09-02 | 2006-09-02 | 2006-09-02 | 2006-09-02 | 2006-09-02 | 2006-09-02 | 2006-09-02 | 2006-09-02 | 2006-09-02 | 2006-09-02 | 2006-09-02 | 2006-09-02 | 2006-09-02 | 2006-09-02 | 2006-09-02 | 2006-09-02 | 2006-09-02 | 2006-09-02 | 2006-09-02 | 2006-09-02 | 2006-09-02 | 2006-09-02 | 2006-09-02 | 2006-09-02 | 2006-09-02 | 2006-09-02 | 2006-09-02 | 2006-09-02 | 2006-09-02 | 2006-09-02 | 2006-09-02 | 2006-09-02 | 2006-09-02 | 2006-09-02 | 2006-09-02 | 2006-09-02 | 2006-09-02 | 2006-09-02 | 2006-09-02 | 2006-09-02 | 2006-09-02 | 2006-09-02 | 2006-09-02 | 2006-09-02 | 2006-09-02 | 2006-09-02 | 2006-09-02 | 2006-09-02 | 2006-09-02 | 2006-09-02 | 2006-09-02 | 2006-09-02 | 2006-09-02 | 2006-09-02 | 2006-09-02 | 2006-09-02 | 2006-09-02 | 2006-09-02 | 2006-09-02 | 2006-09-02 | 2006-09-02 | 2006-09-02 | 2006-09-02 | 2006-09-02 | 2006-09-02 | 2006-09-02 | 2006-09-02 | 2006-09-02 | 2006-09-02 | 2006-09-02 | 2006-09-02 | 2006-09-02 | 2006-09-02 | 2006-09-02 | 2006-09-02 | 2006-09-02 | 2006-09-02 | 2006-09-02 | 2006-09-02 | 2006-09-02 | 2006-09-02 | 2006-09-02 | 2006-09-02 | 2006-09-02 | 2006-09-02 | 2006-09-02 | 2006-09-02 | 2006-09-02 | 2006-09-02 | 2006-09-02 | 2006-09-02 | 2006-09-02 | 2006-09-02 | 2006-09-02 | 2006-09-02 | 2006-09-02 | 2006-09-02 | 2006-09-02 | 2006-09-02 | 2006-09-02 | 2006-09-02 | 2006-09-02 | 2006-09-02 | 2006-09-02 | 2006-09-02 | 2006-09-02 | 2006-09-02 | 2006-09-02 | 2006-09-02 | 2006-09-02 | 2006-09-02 | 2006-09-02 | 2006-09-02 | 2006-09-02 | 2006-09-02 | 2006-09-02 | 2006-09-02 | 2006-09-02 | 2006-09-02 | 2006-09-02 | 2006-09-02 | 2006-09-02 | 2006-09-02 | 2006-09-02 | 2006-09-02 | 2006-09-02 | 2006-09-02 | 2006-09-02 | 2006-09-02 | 2006-09-02 | 2006-09-02 | 2006-09-02 | 2006-09-02 | 2006-09-02 | 2006-09-02 | 2006-09-02 | 2006-09-02 | 2006-09-02 | 2006-09-02 | 2006-09-02 | 2006-09-02 | 2006-09-02 | 2006-09-02 | 2006-09-02 | 2006-09-02 | 2006-09-02 | 2006-09-02 | 2006-09-02 | 2006-09-02 | 2006-09-02 | 2006-09-02 | 2006-09-02 | 2006-09-02 | 2006-09-02 | 2006-09-02 | 2006-09-02 | 2006-09-02 | 2006-09-02 | 2006-09-02 | 2006-09-02 | 2006-09-02 | 2006-09-02 | 2006-09-02 | 2006-09-02 | 2006-09-02 | 2006-09-02 | 2006-09-02 | 2006-09-02 | 2006-09-02 | 2006-09-02 | 2006-09-02 | 2006-09-02 | 2006-09-02 | 2006-09-02 | 2006-09-02 | 2006-09-02 | 2006-09-02 | 2006-09-02 | 2006-09-02 | 2006-09-02 | 2006-09-02 | 2006-09-02 | 2006-09-02 | 2006-09-02 | 2006-09-02 | 2006-09-02 | 2006-09-02 | 2006-09-02 | 2006-09-02 | 2006-09-02 | 2006-09-02 | 2006-09-02 | 2006-09-02 | 2006-09-02 | 2006-09-02 | 2006-09-02 | 2006-09-02 | 2006-09-02 | 2006-09-02 | 2006-09-02 | 2006-09-02 | 2006-09-02 | 2006-09-02 | 2006-09-02 | 2006-09-02 | 2006-09-02 | 2006-09-02 | 2006-09-02 | 2006-09-02 | 2006-09-02 | 2006-09-02 | 2006-09-02 | 2006-09-02 | 2006-09-02 | 2006-09-02 | 2006-09-02 | 2006-09-02 | 2006-09-02 | 2006-09-02 | 2006-09-02 | 2006-09-02 | 2006-09-02 | 2006-09-02 | 2006-09-02 | 2006-09-02 | 2006-09-02 | 2006-09-02 | 2006-09-02 | 2006-09-02 | 2006-09-02 | 2006-09-02 | 2006-09-02 | 2006-09-02 | 2006-09-02 | 2006-09-02 | 2006-09-02 | 2006-09-02 | 2006-09-02 | 2006-09-02 | 2006-09-02 | 2006-09-02 | 2006-09-02 | 2006-09-02 | 2006-09-02 | 2006-09-02 | 2006-09-02 | 2006-09-02 | 2006-09-02 | 2006-09-02 | 2006-09-02 | 2006-09-02 | 2006-09-02 | 2006-09-02 | 2006-09-02 | 2006-09-02 | 2006-09-02 | 2006-09-02 | 2006-09-02 | 2006-09-02 | 2006-09-02 | 2006-09-02 | 2006-09-02 | 2006-09-02 | 2006-09-02 | 2006-09-02 | 2006-09-02 | 2006-09-02 | 2006-09-02 | 2006-09-02 | 2006-09-02 | 2006-09-02 | 2006-09-02 | 2006-09-02 | 2006-09-02 | 2006-09-02 | 2006-09-02 | 2006-09-02 | 2006-09-02 | 2006-09-02 | 2006-09-02 | 2006-09-02 | 2006-09-02 | 2006-09-02 | 2006-09-02 | 2006-09-02 | 2006-09-02 | 2006-09-02 | 2006-09-02 | 2006-09-02 | 2006-09-02 | 2006-09-02 | 2006-09-02 | 2006-09-02 | 2006-09-02 | 2006-09-02 | 2006-09-02 | 2006-09-02 | 2006-09-02 | 2006-09-02 | 2006-09-02 | 2006-09-02 | 2006-09-02 | 2006-09-02 | 2006-09-02 | 2006-09-02 | 2006-09-02 | 2006-09-02 | 2006-09-02 | 2006-09-02 | 2006-09-02 | 2006-09-02 | 2006-09-02 | 2006-09-02 | 2006-09-02 | 2006-09-02 | 2006-09-02 | 2006-09-02 | 2006-09-02 | 2006-09-02 | 2006-09-02 | 2006-09-02 | 2006-09-02 | 2006-09-02 | 2006-09-02 | 2006-09-02 | 2006-09-02 | 2006-09-02 | 2006-09-02 | 2006-09-02 | 2006-09-02 | 2006-09-02 | 2006-09-02 | 2006-09-02 | 2006-09-02 | 2006-09-02 | 2006-09-02 | 2006-09-02 | 2006-09-02 | 2006-09-02 | 2006-09-02 | 2006-09-02 | 2006-09-02 | 2006-09-02 | 2006-09-02 | 2006-09-02 | 2006-09-02 | 2006-09-02 | 2006-09-02 | 2006-09-02 | 2006-09-02 | 2006-09-02 | 2006-09-02 | 2006-09-02 | 2006-09-02 | 2006-09-02 | 2006-09-02 | 2006-09-02 | 2006-09-02 | 2006-09-02 | 2006-09-02 | 2006-09-02 | 2006-09-02 | 2006-09-02 | 2006-09-02 | 2006-09-02 | 2006-09-02 | 2006-09-02 | 2006-09-02 | 2006-09-02 | 2006-09-02 | 2006-09-02 | 2006-09-02 | 2006-09-02 | 2006-09-02 | 2006-09-02 | 2006-09-02 | 2006-09-02 | 2006-09-02 | 2006-09-02 | 2006-09-02 | 2006-09-02 | 2006-09-02 | 2006-09-02 | 2006-09-02 | 2006-09-02 | 2006-09-02 | 2006-09-02 | 2006-09-02 | 2006-09-02 | 2006-09-02 | 2006-09-02 | 2006-09-02 | 2006-09-02 | 2006-09-02 | 2006-09-02 | 2006-09-02 | 2006-09-02 | 2006-09-02 | 2006-09-02 | 2006-09-02 | 2006-09-02 | 2006-09-02 | 2006-09-02 | 2006-09-02 | 2006-09-02 | 2006-09-02 | 2006-09-02 | 2006-09-02 | 2006-09-02 | 2006-09-02 | 2006-09-02 | 2006-09-02 | 2006-09-02 | 2006-09-02 | 2006-09-02 | 2006-09-02 | 2006-09-02 | 2006-09-02 | 2006-09-02 | 2006-09-02 | 2006-09-02 | 2006-09-02 | 2006-09-02 | 2006-09-02 | 2006-09-02 | 2006-09-02 | 2006-09-02 | 2006-09-02 | 2006-09-02 | 2006-09-02 | 2006-09-02 | 2006-09-02 | 2006-09-02 | 2006-09-02 | 2006-09-02 | 2006-09-02 | 2006-09-02 | 2006-09-02 | 2006-09-02 | 2006-09-02 | 2006-09-02 | 2006-09-02 | 2006-09-02 | 2006-09-02 | 2006-09-02 | 2006-09-02 | 2006-09-02 | 2006-09-02 | 2006-09-02 | 2006-09-02 | 2006-09-02 | 2006-09-02 | 2006-09-02 | 2006-09-02 | 2006-09-02 | 2006-09-02 | 2006-09-02 | 2006-09-02 | 2006-09-02 | 2006-09-02 | 2006-09-02 | 2006-09-02 | 2006-09-02 | 2006-09-02 | 2006-09-02 | 2006-09-02 | 2006-09-02 | 2006-09-02 | 2006-09-02 | 2006-09-02 | 2006-09-02 | 2006-09-02 | 2006-09-02 | 2006-09-02 | 2006-09-02 | 2006-09-02 | 2006-09-02 | 2006-09-02 | 2006-09-02 | 2006-09-02 | 2006-09-02 | 2006-09-02 | 2006-09-02 | 2006-09-02 | 2006-09-02 | 2006-09-02 | 2006-09-02 | 2006-09-02 | 2006-09-02 | 2006-09-02 | 2006-09-02 | 2006-09-02 | 2006-09-02 | 2006-09-02 | 2006-09-02 | 2006-09-02 | 2006-09-02 | 2006-09-02 | 2006-09-02 | 2006-09-02 | 2006-09-02 | 2006-09-02 | 2006-09-02 | 2006-09-02 | 2006-09-02 | 2006-09-02 | 2006-09-02 | 2006-09-02 | 2006-09-02 | 2006-09-02 | 2006-09-02 | 2006-09-02 | 2006-09-02 | 2006-09-02 | 2006-09-02 | 2006-09-02 | 2006-09-02 | 2006-09-02 | 2006-09-02 | 2006-09-02 | 2006-09-02 | 2006-09-02 | 2006-09-02 | 2006-09-02 | 2006-09-02 | 2006-09-02 | 2006-09-02 | 2006-09-02 | 2006-09-02 | 2006-09-02 | 2006-09-02 | 2006-09-02 | 2006-09-02 | 2006-09-02 | 2006-09-02 | 2006-09-02 | 2006-09-02 | 2006-09-02 | 2006-09-02 | 2006-09-02 | 2006-09-02 | 2006-09-02 | 2006-09-02 | 2006-09-02 | 2006-09-02 | 2006-09-02 | 2006-09-02 | 2006-09-02 | 2006-09-02 | 2006-09-02 | 2006-09-02 | 2006-09-02 | 2006-09-02 | 2006-09-02 | 2006-09-02 | 2006-09-02 | 2006-09-02 | 2006-09-02 | 2006-09-02 | 2006-09-02 | 2006-09-02 | 2006-09-02 | 2006-09-02 | 2006-09-02 | 2006-09-02 | 2006-09-02 | 2006-09-02 | 2006-09-02 | 2006-09-02 | 2006-09-02 | 2006-09-02 | 2006-09-02 | 2006-09-02 | 2006-09-02 | 2006-09-02 | 2006-09-02 | 2006-09-02 | 2006-09-02 | 2006-09-02 | 2006-09-02 | 2006-09-02 | 2006-09-02 | 2006-09-02 | 2006-09-02 | 2006-09-02 | 2006-09-02 | 2006-09-02 | 2006-09-02 | 2006-09-02 | 2006-09-02 | 2006-09-02 | 2006-09-02 | 2006-09-02 | 2006-09-02 | 2006-09-02 | 2006-09-02 | 2006-09-02 | 2006-09-02 | 2006-09-02 | 2006-09-02 | 2006-09-02 | 2006-09-02 | 2006-09-02 | 2006-09-02 | 2006-09-02 | 2006-09-02 | 2006-09-02 | 2006-09-02 | 2006-09-02 | 2006-09-02 | 2006-09-02 | 2006-09-02 | 2006-09-02 | 2006-09-02 | 2006-09-02 | 2006-09-02 | 2006-09-02 | 2006-09-02 | 2006-09-02 | 2006-09-02 | 2006-09-02 | 2006-09-02 | 2006-09-02 | 2006-09-02 | 2006-09-02 | 2006-09-02 | 2006-09-02 | 2006-09-02 | 2006-09-02 | 2006-09-02 | 2006-09-02 | 2006-09-02 | 2006-09-02 | 2006-09-02 | 2006-09-02 | 2006-09-02 | 2006-09-02 | 2006-09-02 | 2006-09-02 | 2006-09-02 | 2006-09-02 | 2006-09-02 | 2006-09-02 | 2006-09-02 | 2006-09-02 | 2006-09-02 | 2006-09-02 | 2006-09-02 | 2006-09-02 | 2006-09-02 | 2006-09-02 | 2006-09-02 | 2006-09-02 | 2006-09-02 | 2006-09-02 | 2006-09-02 | 2006-09-02 | 2006-09-02 | 2006-09-02 | 2006-09-02 | 2006-09-02 | 2006-09-02 | 2006-09-02 | 2006-09-02 | 2006-09-02 | 2006-09-02 | 2006-09-02 | 2006-09-02 | 2006-09-02 | 2006-09-02 | 2006-09-02 | 2006-09-02 | 2006-09-02 | 2006-09-02 | 2006-09-02 | 2006-09-02 | 2006-09-02 | 2006-09-02 | 2006-09-02 | 2006-09-02 | 2006-09-02 | 2006-09-02 | 2006-09-02 | 2006-09-02 | 2006-09-02 | 2006-09-02 | 2006-09-02 | 2006-09-02 | 2006-09-02 | 2006-09-02 | 2006-09-02 | 2006-09-02 | 2006-09-02 | 2006-09-02 | 2006-09-02 | 2006-09-02 | 2006-09-02 | 2006-09-02 | 2006-09-02 | 2006-09-02 | 2006-09-02 | 2006-09-02 | 2006-09-02 | 2006-09-02 | 2006-09-02 | 2006-09-02 | 2006-09-02 | 2006-09-02 | 2006-09-02 | 2006-09-02 | 2006-09-02 | 2006-09-02 | 2006-09-02 | 2006-09-02 | 2006-09-02 | 2006-09-02 | 2006-09-02 | 2006-09-02 | 2006-09-02 | 2006-09-02 | 2006-09-02 | 2006-09-02 | 2006-09-02 | 2006-09-02 | 2006-09-02 | 2006-09-02 | 2006-09-02 | 2006-09-02 | 2006-09-02 | 2006-09-02 | 2006-09-02 | 2006-09-02 | 2006-09-02 | 2006-09-02 | 2006-09-02 | 2006-09-02 | 2006-09-02 | 2006-09-02 | 2006-09-02 | 2006-09-02 | 2006-09-02 | 2006-09-02 | 2006-09-02 | 2006-09-02 | 2006-09-02 | 2006-09-02 | 2006-09-02 | 2006-09-02 | 2006-09-02 | 2006-09-02 | 2006-09-02 | 2006-09-02 | 2006-09-02 | 2006-09-02 | 2006-09-02 | 2006-09-02 | 2006-09-02 | 2006-09-02 | 2006-09-02 | 2006-09-02 | 2006-09-02 | 2006-09-02 | 2006-09-02 | 2006-09-02 | 2006-09-02 | 2006-09-02 | 2006-09-02 | 2006-09-02 | 2006-09-02 | 2006-09-02 | 2006-09-02 | 2006-09-02 | 2006-09-02 | 2006-09-02 | 2006-09-02 | 2006-09-02 | 2006-09-02 | 2006-09-02 | 2006-09-02 | 2006-09-02 | 2006-09-02 | 2006-09-02 | 2006-09-02 | 2006-09-02 | 2006-09-02 | 2006-09-02 | 2006-09-02 | 2006-09-02 | 2006-09-02 | 2006-09-02 | 2006-09-02 | 2006-09-02 | 2006-09-02 | 2006-09-02 | 2006-09-02 | 2006-09-02 | 2006-09-02 | 2006-09-02 | 2006-09-02 | 2006-09-02 | 2006-09-02 | 2006-09-02 | 2006-09-02 | 2006-09-02 | 2006-09-02 | 2006-09-02 | 2006-09-02 | 2006-09-02 | 2006-09-02 | 2006-09-02 | 2006-09-02 | 2006-09-02 | 2006-09-02 | 2006-09-02 | 2006-09-02 | 2006-09-02 | 2006-09-02 | 2006-09-02 | 2006-09-02 | 2006-09-02 | 2006-09-02 | 2006-09-02 | 2006-09-02 | 2006-09-02 | 2006-09-02 | 2006-09-02 | 2006-09-02 | 2006-09-02 | 2006-09-02 | 2006-09-02 | 2006-09-02 | 2006-09-02 | 2006-09-02 | 2006-09-02 | 2006-09-02 | 2006-09-02 | 2006-09-02 | 2006-09-02 | 2006-09-02 | 2006-09-02 | 2006-09-02 | 2006-09-02 | 2006-09-02 | 2006-09-02 | 2006-09-02 | 2006-09-02 | 2006-09-02 | 2006-09-02 | 2006-09-02 | 2006-09-02 | 2006-09-02 | 2006-09-02 | 2006-09-02 | 2006-09-02 | 2006-09-02 | 2006-09-02 | 2006-09-02 | 2006-09-02 | 2006-09-02 | 2006-09-02 | 2006-09-02 | 2006-09-02 | 2006-09-02 | 2006-09-02 | 2006-09-02 | 2006-09-02 | 2006-09-02 | 2006-09-02 | 2006-09-02 | 2006-09-02 | 2006-09-02 | 2006-09-02 | 2006-09-02 | 2006-09-02 | 2006-09-02 | 2006-09-02 | 2006-09-02 | 2006-09-02 | 2006-09-02 | 2006-09-02 | 2006-09-02 | 2006-09-02 | 2006-09-02 | 2006-09-02 | 2006-09-02 | 2006-09-02 | 2006-09-02 | 2006-09-02 | 2006-09-02 | 2006-09-02 | 2006-09-02 | 2006-09-02 | 2006-09-02 | 2006-09-02 | 2006-09-02 | 2006-09-02 | 2006-09-02 | 2006-09-02 | 2006-09-02 | 2006-09-02 | 2006-09-02 | 2006-09-02 | 2006-09-02 | 2006-09-02 | 2006-09-02 | 2006-09-02 | 2006-09-02 | 2006-09-02 | 2006-09-02 | 2006-09-02 | 2006-09-02 | 2006-09-02 | 2006-09-02 | 2006-09-02 | 2006-09-02 | 2006-09-02 | 2006-09-02 | 2006-09-02 | 2006-09-02 | 2006-09-02 | 2006-09-02 | 2006-09-02 | 2006-09-02 | 2006-09-02 | 2006-09-02 | 2006-09-02 | 2006-09-02 | 2006-09-02 | 2006-09-02 | 2006-09-02 | 2006-09-02 | 2006-09-02 | 2006-09-02 | 2006-09-02 | 2006-09-02 | 2006-09-02 | 2006-09-02 | 2006-09-02 | 2006-09-02 | 2006-09-02 | 2006-09-02 | 2006-09-02 | 2006-09-02 | 2006-09-02 | 2006-09-02 | 2006-09-02 | 2006-09-02 | 2006-09-02 | 2006-09-02 | 2006-09-02 | 2006-09-02 | 2006-09-02 | 2006-09-02 | 2006-09-02 | 2006-09-02 | 2006-09-02 | 2006-09-02 | 2006-09-02 | 2006-09-02 | 2006-09-02 | 2006-09-02 | 2006-09-02 | 2006-09-02 | 2006-09-02 | 2006-09-02 | 2006-09-02 | 2006-09-02 | 2006-09-02 | 2006-09-02 | 2006-09-02 | 2006-09-02 | 2006-09-02 | 2006-09-02 | 2006-09-02 | 2006-09-02 | 2006-09-02 | 2006-09-02 | 2006-09-02 | 2006-09-02 | 2006-09-02 | 2006-09-02 | 2006-09-02 | 2006-09-02 | 2006-09-02 | 2006-09-02 | 2006-09-02 | 2006-09-02 | 2006-09-02 | 2006-09-02 | 2006-09-02 | 2006-09-02 | 2006-09-02 | 2006-09-02 | 2006-09-02 | 2006-09-02 | 2006-09-02 | 2006-09-02 | 2006-09-02 | 2006-09-02 | 2006-09-02 | 2006-09-02 | 2006-09-02 | 2006-09-02 | 2006-09-02 | 2006-09-02 | 2006-09-02 | 2006-09-02 | 2006-09-02 | 2006-09-02 | 2006-09-02 | 2006-09-02 | 2006-09-02 | 2006-09-02 | 2006-09-02 | 2006-09-02 | 2006-09-02 | 2006-09-02 | 2006-09-02 | 2006-09-02 | 2006-09-02 | 2006-09-02 | 2006-09-02 | 2006-09-02 | 2006-09-02 | 2006-09-02 | 2006-09-02 | 2006-09-02 | 2006-09-02 | 2006-09-02 | 2006-09-02 | 2006-09-02 | 2006-09-02 | 2006-09-02 | 2006-09-02 | 2006-09-02 | 2006-09-02 | 2006-09-02 | 2006-09-02 | 2006-09-02 | 2006-09-02 | 2006-09-02 | 2006-09-02 | 2006-09-02 | 2006-09-02 | 2006-09-02 | 2006-09-02 | 2006-09-02 | 2006-09-02 | 2006-09-02 | 2006-09-02 | 2006-09-02 | 2006-09-02 | 2006-09-02 | 2006-09-02 | 2006-09-02 | 2006-09-02 | 2006-09-02 | 2006-09-02 | 2006-09-02 | 2006-09-02 | 2006-09-02 | 2006-09-02 | 2006-09-02 | 2006-09-02 | 2006-09-02 | 2006-09-02 | 2006-09-02 | 2006-09-02 | 2006-09-02 | 2006-09-02 | 2006-09-02 | 2006-09-02 | 2006-09-02 | 2006-09-02 | 2006-09-02 | 2006-09-02 | 2006-09-02 | 2006-09-02 | 2006-09-02 | 2006-09-02 | 2006-09-02 | 2006-09-02 | 2006-09-02 | 2006-09-02 | 2006-09-02 | 2006-09-02 | 2006-09-02 | 2006-09-02 | 2006-09-02 | 2006-09-02 | 2006-09-02 | 2006-09-02 | 2006-09-02 | 2006-09-02 | 2006-09-02 | 2006-09-02 | 2006-09-02 | 2006-09-02 | 2006-09-02 | 2006-09-02 | 2006-09-02 | 2006-09-02 | 2006-09-02 | 2006-09-02 | 2006-09-02 | 2006-09-02 | 2006-09-02 | 2006-09-02 | 2006-09-02 | 2006-09-02 | 2006-09-02 | 2006-09-02 | 2006-09-02 | 2006-09-02 | 2006-09-02 | 2006-09-02 | 2006-09-02 | 2006-09-02 | 2006-09-02 | 2006-09-02 | 2006-09-02 | 2006-09-02 | 2006-09-02 | 2006-09-02 | 2006-09-02 | 2006-09-02 | 2006-09-02 | 2006-09-02 | 2006-09-02 | 2006-09-02 | 2006-09-02 | 2006-09-02 | 2006-09-02 | 2006-09-02 | 2006-09-02 | 2006-09-02 | 2006-09-02 | 2006-09-02 | 2006-09-02 | 2006-09-02 | 2006-09-02 | 2006-09-02 | 2006-09-02 | 2006-09-02 | 2006-09-02 | 2006-09-02 | 2006-09-02 | 2006-09-02 | 2006-09-02 | 2006-09-02 | 2006-09-02 | 2006-09-02 | 2006-09-02 | 2006-09-02 | 2006-09-02 | 2006-09-02 | 2006-09-02 | 2006-09-02 | 2006-09-02 | 2006-09-02 | 2006-09-02 | 2006-09-02 | 2006-09-02 | 2006-09-02 | 2006-09-02 | 2006-09-02 | 2006-09-02 | 2006-09-02 | 2006-09-02 | 2006-09-02 | 2006-09-02 | 2006-09-02 | 2006-09-02 | 2006-09-02 | 2006-09-02 | 2006-09-02 | 2006-09-02 | 2006-09-02 | 2006-09-02 | 2006-09-02 | 2006-09-02 | 2006-09-02 | 2006-09-02 | 2006-09-02 | 2006-09-02 | 2006-09-02 | 2006-09-02 | 2006-09-02 | 2006-09-02 | 2006-09-02 | 2006-09-02 | 2006-09-02 | 2006-09-02 | 2006-09-02 | 2006-09-02 | 2006-09-02 | 2006-09-02 | 2006-09-02 | 2006-09-02 | 2006-09-02 | 2006-09-02 | 2006-09-02 | 2006-09-02 | 2006-09-02 | 2006-09-02 | 2006-09-02 | 2006-09-02 | 2006-09-02 | 2006-09-02 | 2006-09-02 | 2006-09-02 | 2006-09-02 | 2006-09-02 | 2006-09-02 | 2006-09-02 | 2006-09-02 | 2006-09-02 | 2006-09-02 | 2006-09-02 | 2006-09-02 | 2006-09-02 | 2006-09-02 | 2006-09-02 | 2006-09-02 | 2006-09-02 | 2006-09-02 | 2006-09-02 | 2006-09-02 | 2006-09-02 | 2006-09-02 | 2006-09-02 | 2006-09-02 | 2006-09-02 | 2006-09-02 | 2006-09-02 | 2006-09-02 | 2006-09-02 | 2006-09-02 | 2006-09-02 | 2006-09-02 | 2006-09-02 | 2006-09-02 | 2006-09-02 | 2006-09-02 | 2006-09-02 | 2006-09-02 | 2006-09-02 | 2006-09-02 | 2006-09-02 | 2006-09-02 | 2006-09-02 | 2006-09-02 | 2006-09-02 | 2006-09-02 | 2006-09-02 | 2006-09-02 | 2006-09-02 | 2006-09-02 | 2006-09-02 | 2006-09-02 | 2006-09-02 | 2006-09-02 | 2006-09-02 | 2006-09-02 | 2006-09-02 | 2006-09-02 | 2006-09-02 | 2006-09-02 | 2006-09-02 | 2006-09-02 | 2006-09-02 | 2006-09-02 | 2006-09-02 | 2006-09-02 | 2006-09-02 | 2006-09-02 | 2006-09-02 | 2006-09-02 | 2006-09-02 | 2006-09-02 | 2006-09-02 | 2006-09-02 | 2006-09-02 | 2006-09-02 | 2006-09-02 | 2006-09-02 | 2006-09-02 | 2006-09-02 | 2006-09-02 | 2006-09-02 | 2006-09-02 | 2006-09-02 | 2006-09-02 | 2006-09-02 | 2006-09-02 | 2006-09-02 | 2006-09-02 | 2006-09-02 | 2006-09-02 | 2006-09-02 | 2006-09-02 | 2006-09-02 | 2006-09-02 | 2006-09-02 | 2006-09-02 | 2006-09-02 | 2006-09-02 | 2006-09-02 | 2006-09-02 | 2006-09-02 | 2006-09-02 | 2006-09-02 | 2006-09-02 | 2006-09-02 | 2006-09-02 | 2006-09-02 | 2006-09-02 | 2006-09-02 | 2006-09-02 | 2006-09-02 | 2006-09-02 | 2006-09-02 | 2006-09-02 | 2006-09-02 | 2006-09-02 | 2006-09-02 | 2006-09-02 | 2006-09-02 | 2006-09-02 | 2006-09-02 | 2006-09-02 | 2006-09-02 | 2006-09-02 | 2006-09-02 | 2006-09-02 | 2006-09-02 | 2006-09-02 | 2006-09-02 | 2006-09-02 | 2006-09-02 | 2006-09-02 | 2006-09-02 | 2006-09-02 | 2006-09-02 | 2006-09-02 | 2006-09-02 | 2006-09-02 | 2006-09-02 | 2006-09-02 | 2006-09-02 | 2006-09-02 | 2006-09-02 | 2006-09-02 | 2006-09-02 | 2006-09-02 | 2006-09-02 | 2006-09-02 | 2006-09-02 | 2006-09-02 | 2006-09-02 | 2006-09-02 | 2006-09-02 | 2006-09-02 | 2006-09-02 | 2006-09-02 | 2006-09-02 | 2006-09-02 | 2006-09-02 | 2006-09-02 | 2006-09-02 | 2006-09-02 | 2006-09-02 | 2006-09-02 | 2006-09-02 | 2006-09-02 | 2006-09-02 | 2006-09-02 | 2006-09-02 | 2006-09-02 | 2006-09-02 | 2006-09-02 | 2006-09-02 | 2006-09-02 | 2006-09-02 | 2006-09-02 | 2006-09-02 | 2006-09-02 | 2006-09-02 | 2006-09-02 | 2006-09-02 | 2006-09-02 | 2006-09-02 | 2006-09-02 | 2006-09-02 | 2006-09-02 | 2006-09-02 | 2006-09-02 | 2006-09-02 | 2006-09-02 | 2006-09-02 | 2006-09-02 | 2006-09-02 | 2006-09-02 | 2006-09-02 | 2006-09-02 | 2006-09-02 | 2006-09-02 | 2006-09-02 | 2006-09-02 | 2006-09-02 | 2006-09-02 | 2006-09-02 | 2006-09-02 | 2006-09-02 | 2006-09-02 | 2006-09-02 | 2006-09-02 | 2006-09-02 | 2006-09-02 | 2006-09-02 | 2006-09-02 | 2006-09-02 | 2006-09-02 | 2006-09-02 | 2006-09-02 | 2006-09-02 | 2006-09-02 | 2006-09-02 | 2006-09-02 | 2006-09-02 | 2006-09-02 | 2006-09-02 | 2006-09-02 | 2006-09-02 | 2006-09-02 | 2006-09-02 | 2006-09-02 | 2006-09-02 | 2006-09-02 | 2006-09-02 | 2006-09-02 | 2006-09-02 | 2006-09-02 | 2006-09-02 | 2006-09-02 | 2006-09-02 | 2006-09-02 | 2006-09-02 | 2006-09-02 | 2006-09-02 | 2006-09-02 | 2006-09-02 | 2006-09-02 | 2006-09-02 | 2006-09-02 | 2006-09-02 | 2006-09-02 | 2006-09-02 | 2006-09-02 | 2006-09-02 | 2006-09-02 | 2006-09-02 | 2006-09-02 | 2006-09-02 | 2006-09-02 | 2006-09-02 | 2006-09-02 | 2006-09-02 | 2006-09-02 | 2006-09-02 | 2006-09-02 | 2006-09-02 | 2006-09-02 | 2006-09-02 | 2006-09-02 | 2006-09-02 | 2006-09-02 | 2006-09-02 | 2006-09-02 | 2006-09-02 | 2006-09-02 | 2006-09-02 | 2006-09-02 | 2006-09-02 | 2006-09-02 | 2006-09-02 | 2006-09-02 | 2006-09-02 | 2006-09-02 | 2006-09-02 | 2006-09-02 | 2006-09-02 | 2006-09-02 | 2006-09-02 | 2006-09-02 | 2006-09-02 | 2006-09-02 | 2006-09-02 | 2006-09-02 | 2006-09-02 | 2006-09-02 | 2006-09-02 | 2006-09-02 | 2006-09-02 | 2006-09-02 | 2006-09-02 | 2006-09-02 | 2006-09-02 | 2006-09-02 | 2006-09-02 | 2006-09-02 | 2006-09-02 | 2006-09-02 | 2006-09-02 | 2006-09-02 | 2006-09-02 | 2006-09-02 | 2006-09-02 | 2006-09-02 | 2006-09-02 | 2006-09-02 | 2006-09-02 | 2006-09-02 | 2006-09-02 | 2006-09-02 | 2006-09-02 | 2006-09-02 | 2006-09-02 | 2006-09-02 | 2006-09-02 | 2006-09-02 | 2006-09-02 | 2006-09-02 | 2006-09-02 | 2006-09-02 | 2006-09-02 | 2006-09-02 | 2006-09-02 | 2006-09-02 | 2006-09-02 | 2006-09-02 | 2006-09-02 | 2006-09-02 | 2006-09-02 | 2006-09-02 | 2006-09-02 | 2006-09-02 | 2006-09-02 | 2006-09-02 | 2006-09-02 | 2006-09-02 | 2006-09-02 | 2006-09-02 | 2006-09-02 | 2006-09-02 | 2006-09-02 | 2006-09-02 | 2006-09-02 | 2006-09-02 | 2006-09-02 | 2006-09-02 | 2006-09-02 | 2006-09-02 | 2006-09-02 | 2006-09-02 | 2006-09-02 | 2006-09-02 | 2006-09-02 | 2006-09-02 | 2006-09-02 | 2006-09-02 | 2006-09-02 | 2006-09-02 | 2006-09-02 | 2006-09-02 | 2006-09-02 | 2006-09-02 | 2006-09-02 | 2006-09-02 | 2006-09-02 | 2006-09-02 | 2006-09-02 | 2006-09-02 | 2006-09-02 | 2006-09-02 | 2006-09-02 | 2006-09-02 | 2006-09-02 | 2006-09-02 | 2006-09-02 | 2006-09-02 | 2006-09-02 | 2006-09-02 | 2006-09-02 | 2006-09-02 | 2006-09-02 | 2006-09-02 | 2006-09-02 | 2006-09-02 | 2006-09-02 | 2006-09-02 | 2006-09-02 | 2006-09-02 | 2006-09-02 | 2006-09-02 | 2006-09-02 | 2006-09-02 | 2006-09-02 | 2006-09-02 | 2006-09-02 | 2006-09-02 | 2006-09-02 | 2006-09-02 | 2006-09-02 | 2006-09-02 | 2006-09-02 | 2006-09-02 | 2006-09-02 | 2006-09-02 | 2006-09-02 | 2006-09-02 | 2006-09-02 | 2006-09-02 | 2006-09-02 | 2006-09-02 | 2006-09-02 | 2006-09-02 | 2006-09-02 | 2006-09-02 | 2006-09-02 | 2006-09-02 | 2006-09-02 | 2006-09-02 | 2006-09-02 | 2006-09-02 | 2006-09-02 | 2006-09-02 | 2006-09-02 | 2006-09-02 | 2006-09-02 | 2006-09-02 | 2006-09-02 | 2006-09-02 | 2006-09-02 | 2006-09-02 | 2006-09-02 | 2006-09-02 | 2006-09-02 | 2006-09-02 | 2006-09-02 | 2006-09-02 | 2006-09-02 | 2006-09-02 | 2006-09-02 | 2006-09-02 | 2006-09-02 | 2006-09-02 | 2006-09-02 | 2006-09-02 | 2006-09-02 | 2006-09-02 | 2006-09-02 | 2006-09-02 | 2006-09-02 | 2006-09-02 | 2006-09-02 | 2006-09-02 | 2006-09-02 | 2006-09-02 | 2006-09-02 | 2006-09-02 | 2006-09-02 | 2006-09-02 | 2006-09-02 | 2006-09-02 | 2006-09-02 | 2006-09-02 | 2006-09-02 | 2006-09-02 | 2006-09-02 | 2006-09-02 | 2006-09-02 | 2006-09-02 | 2006-09-02 | 2006-09-02 | 2006-09-02 | 2006-09-02 | 2006-09-02 | 2006-09-02 | 2006-09-02 | 2006-09-02 | 2006-09-02 | 2006-09-02 | 2006-09-02 | 2006-09-02 | 2006-09-02 | 2006-09-02 | 2006-09-02 | 2006-09-02 | 2006-09-02 | 2006-09-02 | 2006-09-02 | 2006-09-02 | 2006-09-02 | 2006-09-02 | 2006-09-02 | 2006-09-02 | 2006-09-02 | 2006-09-02 | 2006-09-02 | 2006-09-02 | 2006-09-02 | 2006-09-02 | 2006-09-02 | 2006-09-02 | 2006-09-02 | 2006-09-02 | 2006-09-02 | 2006-09-02 | 2006-09-02 | 2006-09-02 | 2006-09-02 | 2006-09-02 | 2006-09-02 | 2006-09-02 | 2006-09-02 | 2006-09-02 | 2006-09-02 | 2006-09-02 | 2006-09-02 | 2006-09-02 | 2006-09-02 | 2006-09-02 | 2006-09-02 | 2006-09-02 | 2006-09-02 | 2006-09-02 | 2006-09-02 | 2006-09-02 | 2006-09-02 | 2006-09-02 | 2006-09-02 | 2006-09-02 | 2006-09-02 | 2006-09-02 | 2006-09-02 | 2006-09-02 | 2006-09-02 | 2006-09-02 | 2006-09-02 | 2006-09-02 | 2006-09-02 | 2006-09-02 | 2006-09-02 | 2006-09-02 | 2006-09-02 | 2006-09-02 | 2006-09-02 | 2006-09-02 | 2006-09-02 | 2006-09-02 | 2006-09-02 | 2006-09-02 | 2006-09-02 | 2006-09-02 | 2006-09-02 | 2006-09-02 | 2006-09-02 | 2006-09-02 | 2006-09-02 | 2006-09-02 | 2006-09-02 | 2006-09-02 | 2006-09-02 | 2006-09-02 | 2006-09-02 | 2006-09-02 | 2006-09-02 | 2006-09-02 | 2006-09-02 | 2006-09-02 | 2006-09-02 | 2006-09-02 | 2006-09-02 | 2006-09-02 | 2006-09-02 | 2006-09-02 | 2006-09-02 | 2006-09-02 | 2006-09-02 | 2006-09-02 | 2006-09-02 | 2006-09-02 | 2006-09-02 | 2006-09-02 | 2006-09-02 | 2006-09-02 | 2006-09-02 | 2006-09-02 | 2006-09-02 | 2006-09-02 | 2006-09-02 | 2006-09-02 | 2006-09-02 | 2006-09-02 | 2006-09-02 | 2006-09-02 | 2006-09-02 | 2006-09-02 | 2006-09-02 | 2006-09-02 | 2006-09-02 | 2006-09-02 | 2006-09-02 | 2006-09-02 | 2006-09-02 | 2006-09-02 | 2006-09-02 | 2006-09-02 | 2006-09-02 | 2006-09-02 | 2006-09-02 | 2006-09-02 | 2006-09-02 | 2006-09-02 | 2006-09-02 | 2006-09-02 | 2006-09-02 | 2006-09-02 | 2006-09-02 | 2006-09-02 | 2006-09-02 | 2006-09-02 | 2006-09-02 | 2006-09-02 | 2006-09-02 | 2006-09-02 | 2006-09-02 | 2006-09-02 | 2006-09-02 | 2006-09-02 | 2006-09-02 | 2006-09-02 | 2006-09-02 | 2006-09-02 | 2006-09-02 | 2006-09-02 | 2006-09-02 | 2006-09-02 | 2006-09-02 | 2006-09-02 | 2006-09-02 | 2006-09-02 | 2006-09-02 | 2006-09-02 | 2006-09-02 | 2006-09-02 | 2006-09-02 | 2006-09-02 | 2006-09-02 | 2006-09-02 | 2006-09-02 | 2006-09-02 | 2006-09-02 | 2006-09-02 | 2006-09-02 | 2006-09-02 | 2006-09-02 | 2006-09-02 | 2006-09-02 | 2006-09-02 | 2006-09-02 | 2006-09-02 | 2006-09-02 | 2006-09-02 | 2006-09-02 | 2006-09-02 | 2006-09-02 | 2006-09-02 | 2006-09-02 | 2006-09-02 | 2006-09-02 | 2006-09-02 | 2006-09-02 | 2006-09-02 | 2006-09-02 | 2006-09-02 | 2006-09-02 | 2006-09-02 | 2006-09-02 | 2006-09-02 | 2006-09-02 | 2006-09-02 | 2006-09-02 | 2006-09-02 | 2006-09-02 | 2006-09-02 | 2006-09-02 | 2006-09-02 | 2006-09-02 | 2006-09-02 | 2006-09-02 | 2006-09-02 | 2006-09-02 | 2006-09-02 | 2006-09-02 | 2006-09-02 | 2006-09-02 | 2006-09-02 | 2006-09-02 | 2006-09-02 | 2006-09-02 | 2006-09-02 | 2006-09-02 | 2006-09-02 | 2006-09-02 | 2006-09-02 | 2006-09-02 | 2006-09-02 | 2006-09-02 | 2006-09-02 | 2006-09-02 | 2006-09-02 | 2006-09-02 | 2006-09-02 | 2006-09-02 | 2006-09-02 | 2006-09-02 | 2006-09-02 | 2006-09-02 | 2006-09-02 | 2006-09-02 | 2006-09-02 | 2006-09-02 | 2006-09-02 | 2006-09-02 | 2006-09-02 | 2006-09-02 | 2006-09-02 | 2006-09-02 | 2006-09-02 | 2006-09-02 | 2006-09-02 | 2006-09-02 | 2006-09-02 | 2006-09-02 | 2006-09-02 | 2006-09-02 | 2006-09-02 | 2006-09-02 | 2006-09-02 | 2006-09-02 | 2006-09-02 | 2006-09-02 | 2006-09-02 | 2006-09-02 | 2006-09-02 | 2006-09-02 | 2006-09-02 | 2006-09-02 | 2006-09-02 | 2006-09-02 | 2006-09-02 | 2006-09-02 | 2006-09-02 | 2006-09-02 | 2006-09-02 | 2006-09-02 | 2006-09-02 | 2006-09-02 | 2006-09-02 | 2006-09-02 | 2006-09-02 | 2006-09-02 | 2006-09-02 | 2006-09-02 | 2006-09-02 | 2006-09-02 | 2006-09-02 | 2006-09-02 | 2006-09-02 | 2006-09-02 | 2006-09-02 | 2006-09-02 | 2006-09-02 | 2006-09-02 | 2006-09-02 | 2006-09-02 | 2006-09-02 | 2006-09-02 | 2006-09-02 | 2006-09-02 | 2006-09-02 | 2006-09-02 | 2006-09-02 | 2006-09-02 | 2006-09-02 | 2006-09-02 | 2006-09-02 | 2006-09-02 | 2006-09-02 | 2006-09-02 | 2006-09-02 | 2006-09-02 | 2006-09-02 | 2006-09-02 | 2006-09-02 | 2006-09-02 | 2006-09-02 | 2006-09-02 | 2006-09-02 | 2006-09-02 | 2006-09-02 | 2006-09-02 | 2006-09-02 | 2006-09-02 | 2006-09-02 | 2006-09-02 | 2006-09-02 | 2006-09-02 | 2006-09-02 | 2006-09-02 | 2006-09-02 | 2006-09-02 | 2006-09-02 | 2006-09-02 | 2006-09-02 | 2006-09-02 | 2006-09-02 | 2006-09-02 | 2006-09-02 | 2006-09-02 | 2006-09-02 | 2006-09-02 | 2006-09-02 | 2006-09-02 | 2006-09-02 | 2006-09-02 | 2006-09-02 | 2006-09-02 | 2006-09-02 | 2006-09-02 | 2006-09-02 | 2006-09-02 | 2006-09-02 | 2006-09-02 | 2006-09-02 | 2006-09-02 | 2006-09-02 | 2006-09-02 | 2006-09-02 | 2006-09-02 | 2006-09-02 | 2006-09-02 | 2006-09-02 | 2006-09-02 | 2006-09-02 | 2006-09-02 | 2006-09-02 | 2006-09-02 | 2006-09-02 | 2006-09-02 | 2006-09-02 | 2006-09-02 | 2006-09-02 | 2006-09-02 | 2006-09-02 | 2006-09-02 | 2006-09-02 | 2006-09-02 | 2006-09-02 | 2006-09-02 | 2006-09-02 | 2006-09-02 | 2006-09-02 | 2006-09-02 | 2006-09-02 | 2006-09-02 | 2006-09-02 | 2006-09-02 | 2006-09-02 | 2006-09-02 | 2006-09-02 | 2006-09-02 | 2006-09-02 | 2006-09-02 | 2006-09-02 | 2006-09-02 | 2006-09-02 | 2006-09-02 | 2006-09-02 | 2006-09-02 | 2006-09-02 | 2006-09-02 | 2006-09-02 | 2006-09-02 | 2006-09-02 | 2006-09-02 | 2006-09-02 | 2006-09-02 | 2006-09-02 | 2006-09-02 | 2006-09-02 | 2006-09-02 | 2006-09-02 | 2006-09-02 | 2006-09-02 | 2006-09-02 | 2006-09-02 | 2006-09-02 | 2006-09-02 | 2006-09-02 | 2006-09-02 | 2006-09-02 | 2006-09-02 | 2006-09-02 | 2006-09-02 | 2006-09-02 | 2006-09-02 | 2006-09-02 | 2006-09-02 | 2006-09-02 | 2006-09-02 | 2006-09-02 | 2006-09-02 | 2006-09-02 | 2006-09-02 | 2006-09-02 | 2006-09-02 | 2006-09-02 | 2006-09-02 | 2006-09-02 | 2006-09-02 | 2006-09-02 | 2006-09-02 | 2006-09-02 | 2006-09-02 | 2006-09-02 | 2006-09-02 | 2006-09-02 | 2006-09-02 | 2006-09-02 | 2006-09-02 | 2006-09-02 | 2006-09-02 | 2006-09-02 | 2006-09-02 | 2006-09-02 | 2006-09-02 | 2006-09-02 | 2006-09-02 | 2006-09-02 | 2006-09-02 | 2006-09-02 | 2006-09-02 | 2006-09-02 | 2006-09-02 | 2006-09-02 | 2006-09-02 | 2006-09-02 | 2006-09-02 | 2006-09-02 | 2006-09-02 | 2006-09-02 | 2006-09-02 | 2006-09-02 | 2006-09-02 | 2006-09-02 | 2006-09-02 | 2006-09-02 | 2006-09-02 | 2006-09-02 | 2006-09-02 | 2006-09-02 | 2006-09-02 | 2006-09-02 | 2006-09-02 | 2006-09-02 | 2006-09-02 | 2006-09-02 | 2006-09-02 | 2006-09-02 | 2006-09-02 | 2006-09-02 | 2006-09-02 | 2006-09-02 | 2006-09-02 | 2006-09-02 | 2006-09-02 | 2006-09-02 | 2006-09-02 | 2006-09-02 | 2006-09-02 | 2006-09-02 | 2006-09-02 | 2006-09-02 | 2006-09-02 | 2006-09-02 | 2006-09-02 | 2006-09-02 | 2006-09-02 | 2006-09-02 | 2006-09-02 | 2006-09-02 | 2006-09-02 | 2006-09-02 | 2006-09-02 | 2006-09-02 | 2006-09-02 | 2006-09-02 | 2006-09-02 | 2006-09-02 | 2006-09-02 | 2006-09-02 | 2006-09-02 | 2006-09-02 | 2006-09-02 | 2006-09-02 | 2006-09-02 | 2006-09-02 | 2006-09-02 | 2006-09-02 | 2006-09-02 | 2006-09-02 | 2006-09-02 | 2006-09-02 | 2006-09-02 | 2006-09-02 | 2006-09-02 | 2006-09-02 | 2006-09-02 | 2006-09-02 | 2006-09-02 | 2006-09-02 | 2006-09-02 | 2006-09-02 | 2006-09-02 | 2006-09-02 | 2006-09-02 | 2006-09-02 | 2006-09-02 | 2006-09-02 | 2006-09-02 | 2006-09-02 | 2006-09-02 | 2006-09-02 | 2006-09-02 | 2006-09-02 | 2006-09-02 | 2006-09-02 | 2006-09-02 | 2006-09-02 | 2006-09-02 | 2006-09-02 | 2006-09-02 | 2006-09-02 | 2006-09-02 | 2006-09-02 | 2006-09-02 | 2006-09-02 | 2006-09-02 | 2006-09-02 | 2006-09-02 | 2006-09-02 | 2006-09-02 | 2006-09-02 | 2006-09-02 | 2006-09-02 | 2006-09-02 | 2006-09-02 | 2006-09-02 | 2006-09-02 | 2006-09-02 | 2006-09-02 | 2006-09-02 | 2006-09-02 | 2006-09-02 | 2006-09-02 | 2006-09-02 | 2006-09-02 | 2006-09-02 | 2006-09-02 | 2006-09-02 | 2006-09-02 | 2006-09-02 | 2006-09-02 | 2006-09-02 | 2006-09-02 | 2006-09-02 | 2006-09-02 | 2006-09-02 | 2006-09-02 | 2006-09-02 | 2006-09-02 | 2006-09-02 | 2006-09-02 | 2006-09-02 | 2006-09-02 | 2006-09-02 | 2006-09-02 | 2006-09-02 | 2006-09-02 | 2006-09-02 | 2006-09-02 | 2006-09-02 | 2006-09-02 | 2006-09-02 | 2006-09-02 | 2006-09-02 | 2006-09-02 | 2006-09-02 | 2006-09-02 | 2006-09-02 | 2006-09-02 | 2006-09-02 | 2006-09-02 | 2006-09-02 | 2006-09-02 | 2006-09-02 | 2006-09-02 | 2006-09-02 | 2006-09-02 | 2006-09-02 | 2006-09-02 | 2006-09-02 | 2006-09-02 | 2006-09-02 | 2006-09-02 | 2006-09-02 | 2006-09-02 | 2006-09-02 | 2006-09-02 | 2006-09-02 | 2006-09-02 | 2006-09-02 | 2006-09-02 | 2006-09-02 | 2006-09-02 | 2006-09-02 | 2006-09-02 | 2006-09-02 | 2006-09-02 | 2006-09-02 | 2006-09-02 | 2006-09-02 | 2006-09-02 | 2006-09-02 | 2006-09-02 | 2006-09-02 | 2006-09-02 | 2006-09-02 | 2006-09-02 | 2006-09-02 | 2006-09-02 | 2006-09-02 | 2006-09-02 | 2006-09-02 | 2006-09-02 | 2006-09-02 | 2006-09-02 | 2006-09-02 | 2006-09-02 | 2006-09-02 | 2006-09-02 | 2006-09-02 | 2006-09-02 | 2006-09-02 | 2006-09-02 | 2006-09-02 | 2006-09-02 | 2006-09-02 | 2006-09-02 | 2006-09-02 | 2006-09-02 | 2006-09-02 | 2006-09-02 | 2006-09-02 | 2006-09-02 | 2006-09-02 | 2006-09-02 | 2006-09-02 | 2006-09-02 | 2006-09-02 | 2006-09-02 | 2006-09-02 | 2006-09-02 | 2006-09-02 | 2006-09-02 | 2006-09-02 | 2006-09-02 | 2006-09-02 | 2006-09-02 | 2006-09-02 | 2006-09-02 | 2006-09-02 | 2006-09-02 | 2006-09-02 | 2006-09-02 | 2006-09-02 | 2006-09-02 | 2006-09-02 | 2006-09-02 | 2006-09-02 | 2006-09-02 | 2006-09-02 | 2006-09-02 | 2006-09-02 | 2006-09-02 | 2006-09-02 | 2006-09-02 | 2006-09-02 | 2006-09-02 | 2006-09-02 | 2006-09-02 | 2006-09-02 | 2006-09-02 | 2006-09-02 | 2006-09-02 | 2006-09-02 | 2006-09-02 | 2006-09-02 | 2006-09-02 | 2006-09-02 | 2006-09-02 | 2006-09-02 | 2006-09-02 | 2006-09-02 | 2006-09-02 | 2006-09-02 | 2006-09-02 | 2006-09-02 | 2006-09-02 | 2006-09-02 | 2006-09-02 | 2006-09-02 | 2006-09-02 | 2006-09-02 | 2006-09-02 | 2006-09-02 | 2006-09-02 | 2006-09-02 | 2006-09-02 | 2006-09-02 | 2006-09-02 | 2006-09-02 | 2006-09-02 | 2006-09-02 | 2006-09-02 | 2006-09-02 | 2006-09-02 | 2006-09-02 | 2006-09-02 | 2006-09-02 | 2006-09-02 | 2006-09-02 | 2006-09-02 | 2006-09-02 | 2006-09-02 | 2006-09-02 | 2006-09-02 | 2006-09-02 | 2006-09-02 | 2006-09-02 | 2006-09-02 | 2006-09-02 | 2006-09-02 | 2006-09-02 | 2006-09-02 | 2006-09-02 | 2006-09-02 | 2006-09-02 | 2006-09-02 | 2006-09-02 | 2006-09-02 | 2006-09-02 | 2006-09-02 | 2006-09-02 | 2006-09-02 | 2006-09-02 | 2006-09-02 | 2006-09-02 | 2006-09-02 | 2006-09-02 | 2006-09-02 | 2006-09-02 | 2006-09-02 | 2006-09-02 | 2006-09-02 | 2006-09-02 | 2006-09-02 | 2006-09-02 | 2006-09-02 | 2006-09-02 | 2006-09-02 | 2006-09-02 | 2006-09-02 | 2006-09-02 | 2006-09-02 | 2006-09-02 | 2006-09-02 | 2006-09-02 | 2006-09-02 | 2006-09-02 | 2006-09-02 | 2006-09-02 | 2006-09-02 | 2006-09-02 | 2006-09-02 | 2006-09-02 | 2006-09-02 | 2006-09-02 | 2006-09-02 | 2006-09-02 | 2006-09-02 | 2006-09-02 | 2006-09-02 | 2006-09-02 | 2006-09-02 | 2006-09-02 | 2006-09-02 | 2006-09-02 | 2006-09-02 | 2006-09-02 | 2006-09-02 | 2006-09-02 | 2006-09-02 | 2006-09-02 | 2006-09-02 | 2006-09-02 | 2006-09-02 | 2006-09-02 | 2006-09-02 | 2006-09-02 | 2006-09-02 | 2006-09-02 | 2006-09-02 | 2006-09-02 | 2006-09-02 | 2006-09-02 | 2006-09-02 | 2006-09-02 | 2006-09-02 | 2006-09-02 | 2006-09-02 | 2006-09-02 | 2006-09-02 | 2006-09-02 | 2006-09-02 | 2006-09-02 | 2006-09-02 | 2006-09-02 | 2006-09-02 | 2006-09-02 | 2006-09-02 | 2006-09-02 | 2006-09-02 | 2006-09-02 | 2006-09-02 | 2006-09-02 | 2006-09-02 | 2006-09-02 | 2006-09-02 | 2006-09-02 | 2006-09-02 | 2006-09-02 | 2006-09-02 | 2006-09-02 | 2006-09-02 | 2006-09-02 | 2006-09-02 | 2006-09-02 | 2006-09-02 | 2006-09-02 | 2006-09-02 | 2006-09-02 | 2006-09-02 | 2006-09-02 | 2006-09-02 | 2006-09-02 | 2006-09-02 | 2006-09-02 | 2006-09-02 | 2006-09-02 | 2006-09-02 | 2006-09-02 | 2006-09-02 | 2006-09-02 | 2006-09-02 | 2006-09-02 | 2006-09-02 | 2006-09-02 | 2006-09-02 | 2006-09-02 | 2006-09-02 | 2006-09-02 | 2006-09-02 | 2006-09-02 | 2006-09-02 | 2006-09-02 | 2006-09-02 | 2006-09-02 | 2006-09-02 | 2006-09-02 | 2006-09-02 | 2006-09-02 | 2006-09-02 | 2006-09-02 | 2006-09-02 | 2006-09-02 | 2006-09-02 | 2006-09-02 | 2006-09-02 | 2006-09-02 | 2006-09-02 | 2006-09-02 | 2006-09-02 | 2006-09-02 | 2006-09-02 | 2006-09-02 | 2006-09-02 | 2006-09-02 | 2006-09-02 | 2006-09-02 | 2006-09-02 | 2006-09-02 | 2006-09-02 | 2006-09-02 | 2006-09-02 | 2006-09-02 | 2006-09-02 | 2006-09-02 | 2006-09-02 | 2006-09-02 | 2006-09-02 | 2006-09-02 | 2006-09-02 | 2006-09-02 | 2006-09-02 | 2006-09-02 | 2006-09-02 | 2006-09-02 | 2006-09-02 | 2006-09-02 | 2006-09-02 | 2006-09-02 | 2006-09-02 | 2006-09-02 | 2006-09-02 | 2006-09-02 | 2006-09-02 | 2006-09-02 | 2006-09-02 | 2006-09-02 | 2006-09-02 | 2006-09-02 | 2006-09-02 | 2006-09-02 | 2006-09-02 | 2006-09-02 | 2006-09-02 | 2006-09-02 | 2006-09-02 | 2006-09-02 | 2006-09-02 | 2006-09-02 | 2006-09-02 | 2006-09-02 | 2006-09-02 | 2006-09-02 | 2006-09-02 | 2006-09-02 | 2006-09-02 | 2006-09-02 | 2006-09-02 | 2006-09-02 | 2006-09-02 | 2006-09-02 | 2006-09-02 | 2006-09-02 | 2006-09-02 | 2006-09-02 | 2006-09-02 | 2006-09-02 | 2006-09-02 | 2006-09-02 | 2006-09-02 | 2006-09-02 | 2006-09-02 | 2006-09-02 | 2006-09-02 | 2006-09-02 | 2006-09-02 | 2006-09-02 | 2006-09-02 | 2006-09-02 | 2006-09-02 | 2006-09-02 | 2006-09-02 | 2006-09-02 | 2006-09-02 | 2006-09-02 | 2006-09-02 | 2006-09-02 | 2006-09-02 | 2006-09-02 | 2006-09-02 | 2006-09-02 | 2006-09-02 | 2006-09-02 | 2006-09-02 | 2006-09-02 | 2006-09-02 | 2006-09-02 | 2006-09-02 | 2006-09-02 | 2006-09-02 | 2006-09-02 | 2006-09-02 | 2006-09-02 | 2006-09-02 | 2006-09-02 | 2006-09-02 | 2006-09-02 | 2006-09-02 | 2006-09-02 | 2006-09-02 | 2006-09-02 | 2006-09-02 | 2006-09-02 | 2006-09-02 | 2006-09-02 | 2006-09-02 | 2006-09-02 | 2006-09-02 | 2006-09-02 | 2006-09-02 | 2006-09-02 | 2006-09-02 | 2006-09-02 | 2006-09-02 | 2006-09-02 | 2006-09-02 | 2006-09-02 | 2006-09-02 | 2006-09-02 | 2006-09-02 | 2006-09-02 | 2006-09-02 | 2006-09-02 | 2006-09-02 | 2006-09-02 | 2006-09-02 | 2006-09-02 | 2006-09-02 | 2006-09-02 | 2006-09-02 | 2006-09-02 | 2006-09-02 | 2006-09-02 | 2006-09-02 | 2006-09-02 | 2006-09-02 | 2006-09-02 | 2006-09-02 | 2006-09-02 | 2006-09-02 | 2006-09-02 | 2006-09-02 | 2006-09-02 | 2006-09-02 | 2006-09-02 | 2006-09-02 | 2006-09-02 | 2006-09-02 | 2006-09-02 | 2006-09-02 | 2006-09-02 | 2006-09-02 | 2006-09-02 | 2006-09-02 | 2006-09-02 | 2006-09-02 | 2006-09-02 | 2006-09-02 | 2006-09-02 | 2006-09-02 | 2006-09-02 | 2006-09-02 | 2006-09-02 | 2006-09-02 | 2006-09-02 | 2006-09-02 | 2006-09-02 | 2006-09-02 | 2006-09-02 | 2006-09-02 | 2006-09-02 | 2006-09-02 | 2006-09-02 | 2006-09-02 | 2006-09-02 | 2006-09-02 | 2006-09-02 | 2006-09-02 | 2006-09-02 | 2006-09-02 | 2006-09-02 | 2006-09-02 | 2006-09-02 | 2006-09-02 | 2006-09-02 | 2006-09-02 | 2006-09-02 | 2006-09-02 | 2006-09-02 | 2006-09-02 | 2006-09-02 | 2006-09-02 | 2006-09-02 | 2006-09-02 | 2006-09-02 | 2006-09-02 | 2006-09-02 | 2006-09-02 | 2006-09-02 | 2006-09-02 | 2006-09-02 | 2006-09-02 | 2006-09-02 | 2006-09-02 | 2006-09-02 | 2006-09-02 | 2006-09-02 | 2006-09-02 | 2006-09-02 | 2006-09-02 | 2006-09-02 | 2006-09-02 | 2006-09-02 | 2006-09-02 | 2006-09-02 | 2006-09-02 | 2006-09-02 | 2006-09-02 | 2006-09-02 | 2006-09-02 | 2006-09-02 | 2006-09-02 | 2006-09-02 | 2006-09-02 | 2006-09-02 | 2006-09-02 | 2006-09-02 | 2006-09-02 | 2006-09-02 | 2006-09-02 | 2006-09-02 | 2006-09-02 | 2006-09-02 | 2006-09-02 | 2006-09-02 | 2006-09-02 | 2006-09-02 | 2006-09-02 | 2006-09-02 | 2006-09-02 | 2006-09-02 | 2006-09-02 | 2006-09-02 | 2006-09-02 | 2006-09-02 | 2006-09-02 | 2006-09-02 | 2006-09-02 | 2006-09-02 | 2006-09-02 | 2006-09-02 | 2006-09-02 | 2006-09-02 | 2006-09-02 | 2006-09-02 | 2006-09-02 | 2006-09-02 | 2006-09-02 | 2006-09-02 | 2006-09-02 | 2006-09-02 | 2006-09-02 | 2006-09-02 | 2006-09-02 | 2006-09-02 | 2006-09-02 | 2006-09-02 | 2006-09-02 | 2006-09-02 | 2006-09-02 | 2006-09-02 | 2006-09-02 | 2006-09-02 | 2006-09-02 | 2006-09-02 | 2006-09-02 | 2006-09-02 | 2006-09-02 | 2006-09-02 | 2006-09-02 | 2006-09-02 | 2006-09-02 | 2006-09-02 | 2006-09-02 | 2006-09-02 | 2006-09-02 | 2006-09-02 | 2006-09-02 | 2006-09-02 | 2006-09-02 | 2006-09-02 | 2006-09-02 | 2006-09-02 | 2006-09-02 | 2006-09-02 | 2006-09-02 | 2006-09-02 | 2006-09-02 | 2006-09-02 | 2006-09-02 | 2006-09-02 | 2006-09-02 | 2006-09-02 | 2006-09-02 | 2006-09-02 | 2006-09-02 | 2006-09-02 | 2006-09-02 | 2006-09-02 | 2006-09-02 | 2006-09-02 | 2006-09-02 | 2006-09-02 | 2006-09-02 | 2006-09-02 | 2006-09-02 | 2006-09-02 | 2006-09-02 | 2006-09-02 | 2006-09-02 | 2006-09-02 | 2006-09-02 | 2006-09-02 | 2006-09-02 | 2006-09-02 | 2006-09-02 | 2006-09-02 | 2006-09-02 | 2006-09-02 | 2006-09-02 | 2006-09-02 | 2006-09-02 | 2006-09-02 | 2006-09-02 | 2006-09-02 | 2006-09-02 | 2006-09-02 | 2006-09-02 | 2006-09-02 | 2006-09-02 | 2006-09-02 | 2006-09-02 | 2006-09-02 | 2006-09-02 | 2006-09-02 | 2006-09-02 | 2006-09-02 | 2006-09-02 | 2006-09-02 | 2006-09-02 | 2006-09-02 | 2006-09-02 | 2006-09-02 | 2006-09-02 | 2006-09-02 | 2006-09-02 | 2006-09-02 | 2006-09-02 | 2006-09-02 | 2006-09-02 | 2006-09-02 | 2006-09-02 | 2006-09-02 | 2006-09-02 | 2006-09-02 | 2006-09-02 | 2006-09-02 | 2006-09-02 | 2006-09-02 | 2006-09-02 | 2006-09-02 | 2006-09-02 | 2006-09-02 | 2006-09-02 | 2006-09-02 | 2006-09-02 | 2006-09-02 | 2006-09-02 | 2006-09-02 | 2006-09-02 | 2006-09-02 | 2006-09-02 | 2006-09-02 | 2006-09-02 | 2006-09-02 | 2006-09-02 | 2006-09-02 | 2006-09-02 | 2006-09-02 | 2006-09-02 | 2006-09-02 | 2006-09-02 | 2006-09-02 | 2006-09-02 | 2006-09-02 | 2006-09-02 | 2006-09-02 | 2006-09-02 | 2006-09-02 | 2006-09-02 | 2006-09-02 | 2006-09-02 | 2006-09-02 | 2006-09-02 | 2006-09-02 | 2006-09-02 | 2006-09-02 | 2006-09-02 | 2006-09-02 | 2006-09-02 | 2006-09-02 | 2006-09-02 | 2006-09-02 | 2006-09-02 | 2006-09-02 | 2006-09-02 | 2006-09-02 | 2006-09-02 | 2006-09-02 | 2006-09-02 | 2006-09-02 | 2006-09-02 | 2006-09-02 | 2006-09-02 | 2006-09-02 | 2006-09-02 | 2006-09-02 | 2006-09-02 | 2006-09-02 | 2006-09-02 | 2006-09-02 | 2006-09-02 | 2006-09-02 | 2006-09-02 | 2006-09-02 | 2006-09-02 | 2006-09-02 | 2006-09-02 | 2006-09-02 | 2006-09-02 | 2006-09-02 | 2006-09-02 | 2006-09-02 | 2006-09-02 | 2006-09-02 | 2006-09-02 | 2006-09-02 | 2006-09-02 | 2006-09-02 | 2006-09-02 | 2006-09-02 | 2006-09-02 | 2006-09-02 | 2006-09-02 | 2006-09-02 | 2006-09-02 | 2006-09-02 | 2006-09-02 | 2006-09-02 | 2006-09-02 | 2006-09-02 | 2006-09-02 | 2006-09-02 | 2006-09-02 | 2006-09-02 | 2006-09-02 | 2006-09-02 | 2006-09-02 | 2006-09-02 | 2006-09-02 | 2006-09-02 | 2006-09-02 | 2006-09-02 | 2006-09-02 | 2006-09-02 | 2006-09-02 | 2006-09-02 | 2006-09-02 | 2006-09-02 | 2006-09-02 | 2006-09-02 | 2006-09-02 | 2006-09-02 | 2006-09-02 | 2006-09-02 | 2006-09-02 | 2006-09-02 | 2006-09-02 | 2006-09-02 | 2006-09-02 | 2006-09-02 | 2006-09-02 | 2006-09-02 | 2006-09-02 | 2006-09-02 | 2006-09-02 | 2006-09-02 | 2006-09-02 | 2006-09-02 | 2006-09-02 | 2006-09-02 | 2006-09-02 | 2006-09-02 | 2006-09-02 | 2006-09-02 | 2006-09-02 | 2006-09-02 | 2006-09-02 | 2006-09-02 | 2006-09-02 | 2006-09-02 | 2006-09-02 | 2006-09-02 | 2006-09-02 | 2006-09-02 | 2006-09-02 | 2006-09-02 | 2006-09-02 | 2006-09-02 | 2006-09-02 | 2006-09-02 | 2006-09-02 | 2006-09-02 | 2006-09-02 | 2006-09-02 | 2006-09-02 | 2006-09-02 | 2006-09-02 | 2006-09-02 | 2006-09-02 | 2006-09-02 | 2006-09-02 | 2006-09-02 | 2006-09-02 | 2006-09-02 | 2006-09-02 | 2006-09-02 | 2006-09-02 | 2006-09-02 | 2006-09-02 | 2006-09-02 | 2006-09-02 | 2006-09-02 | 2006-09-02 | 2006-09-02 | 2006-09-02 | 2006-09-02 | 2006-09-02 | 2006-09-02 | 2006-09-02 | 2006-09-02 | 2006-09-02 | 2006-09-02 | 2006-09-02 | 2006-09-02 | 2006-09-02 | 2006-09-02 | 2006-09-02 | 2006-09-02 | 2006-09-02 | 2006-09-02 | 2006-09-02 | 2006-09-02 | 2006-09-02 | 2006-09-02 | 2006-09-02 | 2006-09-02 | 2006-09-02 | 2006-09-02 | 2006-09-02 | 2006-09-02 | 2006-09-02 | 2006-09-02 | 2006-09-02 | 2006-09-02 | 2006-09-02 | 2006-09-02 | 2006-09-02 | 2006-09-02 | 2006-09-02 | 2006-09-02 | 2006-09-02 | 2006-09-02 | 2006-09-02 | 2006-09-02 | 2006-09-02 | 2006-09-02 | 2006-09-02 | 2006-09-02 | 2006-09-02 | 2006-09-02 | 2006-09-02 | 2006-09-02 | 2006-09-02 | 2006-09-02 | 2006-09-02 | 2006-09-02 | 2006-09-02 | 2006-09-02 | 2006-09-02 | 2006-09-02 | 2006-09-02 | 2006-09-02 | 2006-09-02 | 2006-09-02 | 2006-09-02 | 2006-09-02 | 2006-09-02 | 2006-09-02 | 2006-09-02 | 2006-09-02 | 2006-09-02 | 2006-09-02 | 2006-09-02 | 2006-09-02 | 2006-09-02 | 2006-09-02 | 2006-09-02 | 2006-09-02 | 2006-09-02 | 2006-09-02 | 2006-09-02 | 2006-09-02 | 2006-09-02 | 2006-09-02 | 2006-09-02 | 2006-09-02 | 2006-09-02 | 2006-09-02 | 2006-09-02 | 2006-09-02 | 2006-09-02 | 2006-09-02 | 2006-09-02 | 2006-09-02 | 2006-09-02 | 2006-09-02 | 2006-09-02 | 2006-09-02 | 2006-09-02 | 2006-09-02 | 2006-09-02 | 2006-09-02 | 2006-09-02 | 2006-09-02 | 2006-09-02 | 2006-09-02 | 2006-09-02 | 2006-09-02 | 2006-09-02 | 2006-09-02 | 2006-09-02 | 2006-09-02 | 2006-09-02 | 2006-09-02 | 2006-09-02 | 2006-09-02 | 2006-09-02 | 2006-09-02 | 2006-09-02 | 2006-09-02 | 2006-09-02 | 2006-09-02 | 2006-09-02 | 2006-09-02 | 2006-09-02 | 2006-09-02 | 2006-09-02 | 2006-09-02 | 2006-09-02 | 2006-09-02 | 2006-09-02 | 2006-09-02 | 2006-09-02 | 2006-09-02 | 2006-09-02 | 2006-09-02 | 2006-09-02 | 2006-09-02 | 2006-09-02 | 2006-09-02 | 2006-09-02 | 2006-09-02 | 2006-09-02 | 2006-09-02 | 2006-09-02 | 2006-09-02 | 2006-09-02 | 2006-09-02 | 2006-09-02 | 2006-09-02 | 2006-09-02 | 2006-09-02 | 2006-09-02 | 2006-09-02 | 2006-09-02 | 2006-09-02 | 2006-09-02 | 2006-09-02 | 2006-09-02 | 2006-09-02 | 2006-09-02 | 2006-09-02 | 2006-09-02 | 2006-09-02 | 2006-09-02 | 2006-09-02 | 2006-09-02 | 2006-09-02 | 2006-09-02 | 2006-09-02 | 2006-09-02 | 2006-09-02 | 2006-09-02 | 2006-09-02 | 2006-09-02 | 2006-09-02 | 2006-09-02 | 2006-09-02 | 2006-09-02 | 2006-09-02 | 2006-09-02 | 2006-09-02 | 2006-09-02 | 2006-09-02 | 2006-09-02 | 2006-09-02 | 2006-09-02 | 2006-09-02 | 2006-09-02 | 2006-09-02 | 2006-09-02 | 2006-09-02 | 2006-09-02 | 2006-09-02 | 2006-09-02 | 2006-09-02 | 2006-09-02 | 2006-09-02 | 2006-09-02 | 2006-09-02 | 2006-09-02 | 2006-09-02 | 2006-09-02 | 2006-09-02 | 2006-09-02 | 2006-09-02 | 2006-09-02 | 2006-09-02 | 2006-09-02 | 2006-09-02 | 2006-09-02 | 2006-09-02 | 2006-09-02 | 2006-09-02 | 2006-09-02 | 2006-09-02 | 2006-09-02 | 2006-09-02 | 2006-09-02 | 2006-09-02 | 2006-09-02 | 2006-09-02 | 2006-09-02 | 2006-09-02 | 2006-09-02 | 2006-09-02 | 2006-09-02 | 2006-09-02 | 2006-09-02 | 2006-09-02 | 2006-09-02 | 2006-09-02 | 2006-09-02 | 2006-09-02 | 2006-09-02 | 2006-09-02 | 2006-09-02 | 2006-09-02 | 2006-09-02 | 2006-09-02 | 2006-09-02 | 2006-09-02 | 2006-09-02 | 2006-09-02 | 2006-09-02 | 2006-09-02 | 2006-09-02 | 2006-09-02 | 2006-09-02 | 2006-09-02 | 2006-09-02 | 2006-09-02 | 2006-09-02 | 2006-09-02 | 2006-09-02 | 2006-09-02 | 2006-09-02 | 2006-09-02 | 2006-09-02 | 2006-09-02 | 2006-09-02 | 2006-09-02 | 2006-09-02 | 2006-09-02 | 2006-09-02 | 2006-09-02 | 2006-09-02 | 2006-09-02 | 2006-09-02 | 2006-09-02 | 2006-09-02 | 2006-09-02 | 2006-09-02 | 2006-09-02 | 2006-09-02 | 2006-09-02 | 2006-09-02 | 2006-09-02 | 2006-09-02 | 2006-09-02 | 2006-09-02 | 2006-09-02 | 2006-09-02 | 2006-09-02 | 2006-09-02 | 2006-09-02 | 2006-09-02 | 2006-09-02 | 2006-09-02 | 2006-09-02 | 2006-09-02 | 2006-09-02 | 2006-09-02 | 2006-09-02 | 2006-09-02 | 2006-09-02 | 2006-09-02 | 2006-09-02 | 2006-09-02 | 2006-09-02 | 2006-09-02 | 2006-09-02 | 2006-09-02 | 2006-09-02 | 2006-09-02 | 2006-09-02 | 2006-09-02 | 2006-09-02 | 2006-09-02 | 2006-09-02 | 2006-09-02 | 2006-09-02 | 2006-09-02 | 2006-09-02 | 2006-09-02 | 2006-09-02 | 2006-09-02 | 2006-09-02 | 2006-09-02 | 2006-09-02 | 2006-09-02 | 2006-09-02 | 2006-09-02 | 2006-09-02 | 2006-09-02 | 2006-09-02 | 2006-09-02 | 2006-09-02 | 2006-09-02 | 2006-09-02 | 2006-09-02 | 2006-09-02 | 2006-09-02 | 2006-09-02 | 2006-09-02 | 2006-09-02 | 2006-09-02 | 2006-09-02 | 2006-09-02 | 2006-09-02 | 2006-09-02 | 2006-09-02 | 2006-09-02 | 2006-09-02 | 2006-09-02 | 2006-09-02 | 2006-09-02 | 2006-09-02 | 2006-09-02 | 2006-09-02 | 2006-09-02 | 2006-09-02 | 2006-09-02 | 2006-09-02 | 2006-09-02 | 2006-09-02 | 2006-09-02 | 2006-09-02 | 2006-09-02 | 2006-09-02 | 2006-09-02 | 2006-09-02 | 2006-09-02 | 2006-09-02 | 2006-09-02 | 2006-09-02 | 2006-09-02 | 2006-09-02 | 2006-09-02 | 2006-09-02 | 2006-09-02 | 2006-09-02 | 2006-09-02 | 2006-09-02 | 2006-09-02 | 2006-09-02 | 2006-09-02 | 2006-09-02 | 2006-09-02 | 2006-09-02 | 2006-09-02 | 2006-09-02 | 2006-09-02 | 2006-09-02 | 2006-09-02 | 2006-09-02
2006-10-02 | 0.0042489 | 0.0048295 | 0.0019613 | 0.57183 | 0.99635 | 0 | 11.4839 | 19.9871 | 0.0034928 | 0.005133 | 0.00075611 | 0.00079256 | 0.00079256 | 31 | 60.8 | 15.504 | 131.7165 | 24.5695 | 586.0025 | 242.629 | 117.3038 | [5 empty] | -70.9165 | 2006-10-02 | 2006-10-02 | 2006-10-02 | 2006-10-02 | 2006-10-02 | 2006-10-02 | 2006-10-02 | 2006-10-02 | 2006-10-02 | 2006-10-02 | 2006-10-02 | 2006-10-02 | 2006-10-02 | 2006-10-02 | 2006-10-02 | 2006-10-02 | 2006-10-02 | 2006-10-02 | 2006-10-02 | 2006-10-02 | 2006-10-02 | 2006-10-02 | 2006-10-02 | 2006-10-02 | 2006-10-02 | 2006-10-02 | 2006-10-02 | 2006-10-02 | 2006-10-02 | 2006-10-02 | 2006-10-02 | 2006-10-02 | 2006-10-02 | 2006-10-02 | 2006-10-02 | 2006-10-02 | 2006-10-02 | 2006-10-02 | 2006-10-02 | 2006-10-02 | 2006-10-02 | 2006-10-02 | 2006-10-02 | 2006-10-02 | 2006-10-02 | 2006-10-02 | 2006-10-02 | 2006-10-02 | 2006-10-02 | 2006-10-02 | 2006-10-02 | 2006-10-02 | 2006-10-02 | 2006-10-02 | 2006-10-02 | 2006-10-02 | 2006-10-02 | 2006-10-02 | 2006-10-02 | 2006-10-02 | 2006-10-02 | 2006-10-02 | 2006-10-02 | 2006-10-02 | 2006-10-02 | 2006-10-02 | 2006-10-02 | 2006-10-02 | 2006-10-02 | 2006-10-02 | 2006-10-02 | 2006-10-02 | 2006-10-02 | 2006-10-02 | 2006-10-02 | 2006-10-02 | 2006-10-02 | 2006-10-02 | 2006-10-02 | 2006-10-02 | 2006-10-02 | 2006-10-02 | 2006-10-02 | 2006-10-02 | 2006-10-02 | 2006-10-02 | 2006-10-02 | 2006-10-02 | 2006-10-02 | 2006-10-02 | 2006-10-02 | 2006-10-02 | 2006-10-02 | 2006-10-02 | 2006-10-02 | 2006-10-02 | 2006-10-02 | 2006-10-02 | 2006-10-02 | 2006-10-02 | 2006-10-02 | 2006-10-02 | 2006-10-02 | 2006-10-02 | 2006-10-02 | 2006-10-02 | 2006-10-02 | 2006-10-02 | 2006-10-02 | 2006-10-02 | 2006-10-02 | 2006-10-02 | 2006-10-02 | 2006-10-02 | 2006-10-02 | 2006-10-02 | 2006-10-02 | 2006-10-02 | 2006-10-02 | 2006-10-02 | 2006-10-02 | 2006-10-02 | 2006-10-02 | 2006-10-02 | 2006-10-02 | 2006-10-02 | 2006-10-02 | 2006-10-02 | 2006-10-02 | 2006-10-02 | 2006-10-02 | 2006-10-02 | 2006-10-02 | 2006-10-02 | 2006-10-02 | 2006-10-02 | 2006-10-02 | 2006-10-02 | 2006-10-02 | 2006-10-02 | 2006-10-02 | 2006-10-02 | 2006-10-02 | 2006-10-02 | 2006-10-02 | 2006-10-02 | 2006-10-02 | 2006-10-02 | 2006-10-02 | 2006-10-02 | 2006-10-02 | 2006-10-02 | 2006-10-02 | 2006-10-02 | 2006-10-02 | 2006-10-02 | 2006-10-02 | 2006-10-02 | 2006-10-02 | 2006-10-02 | 2006-10-02 | 2006-10-02 | 2006-10-02 | 2006-10-02 | 2006-10-02 | 2006-10-02 | 2006-10-02 | 2006-10-02 | 2006-10-02 | 2006-10-02 | 2006-10-02 | 2006-10-02 | 2006-10-02 | 2006-10-02 | 2006-10-02 | 2006-10-02 | 2006-10-02 | 2006-10-02 | 2006-10-02 | 2006-10-02 | 2006-10-02 | 2006-10-02 | 2006-10-02 | 2006-10-02 | 2006-10-02 | 2006-10-02 | 2006-10-02 | 2006-10-02 | 2006-10-02 | 2006-10-02 | 2006-10-02 | 2006-10-02 | 2006-10-02 | 2006-10-02 | 2006-10-02 | 2006-10-02 | 2006-10-02 | 2006-10-02 | 2006-10-02 | 2006-10-02 | 2006-10-02 | 2006-10-02 | 2006-10-02 | 2006-10-02 | 2006-10-02 | 2006-10-02 | 2006-10-02 | 2006-10-02 | 2006-10-02 | 2006-10-02 | 2006-10-02 | 2006-10-02 | 2006-10-02 | 2006-10-02 | 2006-10-02 | 2006-10-02 | 2006-10-02 | 2006-10-02 | 2006-10-02 | 2006-10-02 | 2006-10-02 | 2006-10-02 | 2006-10-02 | 2006-10-02 | 2006-10-02 | 2006-10-02 | 2006-10-02 | 2006-10-02 | 2006-10-02 | 2006-10-02 | 2006-10-02 | 2006-10-02 | 2006-10-02 | 2006-10-02 | 2006-10-02 | 2006-10-02 | 2006-10-02 | 2006-10-02 | 2006-10-02 | 2006-10-02 | 2006-10-02 | 2006-10-02 | 2006-10-02 | 2006-10-02 | 2006-10-02 | 2006-10-02 | 2006-10-02 | 2006-10-02 | 2006-10-02 | 2006-10-02 | 2006-10-02 | 2006-10-02 | 2006-10-02 | 2006-10-02 | 2006-10-02 | 2006-10-02 | 2006-10-02 | 2006-10-02 | 2006-10-02 | 2006-10-02 | 2006-10-02 | 2006-10-02 | 2006-10-02 | 2006-10-02 | 2006-10-02 | 2006-10-02 | 2006-10-02 | 2006-10-02 | 2006-10-02 | 2006-10-02 | 2006-10-02 | 2006-10-02 | 2006-10-02 | 2006-10-02 | 2006-10-02 | 2006-10-02 | 2006-10-02 | 2006-10-02 | 2006-10-02 | 2006-10-02 | 2006-10-02 | 2006-10-02 | 2006-10-02 | 2006-10-02 | 2006-10-02 | 2006-10-02 | 2006-10-02 | 2006-10-02 | 2006-10-02 | 2006-10-02 | 2006-10-02 | 2006-10-02 | 2006-10-02 | 2006-10-02 | 2006-10-02 | 2006-10-02 | 2006-10-02 | 2006-10-02 | 2006-10-02 | 2006-10-02 | 2006-10-02 | 2006-10-02 | 2006-10-02 | 2006-10-02 | 2006-10-02 | 2006-10-02 | 2006-10-02 | 2006-10-02 | 2006-10-02 | 2006-10-02 | 2006-10-02 | 2006-10-02 | 2006-10-02 | 2006-10-02 | 2006-10-02 | 2006-10-02 | 2006-10-02 | 2006-10-02 | 2006-10-02 | 2006-10-02 | 2006-10-02 | 2006-10-02 | 2006-10-02 | 2006-10-02 | 2006-10-02 | 2006-10-02 | 2006-10-02 | 2006-10-02 | 2006-10-02 | 2006-10-02 | 2006-10-02 | 2006-10-02 | 2006-10-02 | 2006-10-02 | 2006-10-02 | 2006-10-02 | 2006-10-02 | 2006-10-02 | 2006-10-02 | 2006-10-02 | 2006-10-02 | 2006-10-02 | 2006-10-02 | 2006-10-02 | 2006-10-02 | 2006-10-02 | 2006-10-02 | 2006-10-02 | 2006-10-02 | 2006-10-02 | 2006-10-02 | 2006-10-02 | 2006-10-02 | 2006-10-02 | 2006-10-02 | 2006-10-02 | 2006-10-02 | 2006-10-02 | 2006-10-02 | 2006-10-02 | 2006-10-02 | 2006-10-02 | 2006-10-02 | 2006-10-02 | 2006-10-02 | 2006-10-02 | 2006-10-02 | 2006-10-02 | 2006-10-02 | 2006-10-02 | 2006-10-02 | 2006-10-02 | 2006-10-02 | 2006-10-02 | 2006-10-02 | 2006-10-02 | 2006-10-02 | 2006-10-02 | 2006-10-02 | 2006-10-02 | 2006-10-02 | 2006-10-02 | 2006-10-02 | 2006-10-02 | 2006-10-02 | 2006-10-02 | 2006-10-02 | 2006-10-02 | 2006-10-02 | 2006-10-02 | 2006-10-02 | 2006-10-02 | 2006-10-02 | 2006-10-02 | 2006-10-02 | 2006-10-02 | 2006-10-02 | 2006-10-02 | 2006-10-02 | 2006-10-02 | 2006-10-02 | 2006-10-02 | 2006-10-02 | 2006-10-02 | 2006-10-02 | 2006-10-02 | 2006-10-02 | 2006-10-02 | 2006-10-02 | 2006-10-02 | 2006-10-02 | 2006-10-02 | 2006-10-02 | 2006-10-02 | 2006-10-02 | 2006-10-02 | 2006-10-02 | 2006-10-02 | 2006-10-02 | 2006-10-02 | 2006-10-02 | 2006-10-02 | 2006-10-02 | 2006-10-02 | 2006-10-02 | 2006-10-02 | 2006-10-02 | 2006-10-02 | 2006-10-02 | 2006-10-02 | 2006-10-02 | 2006-10-02 | 2006-10-02 | 2006-10-02 | 2006-10-02 | 2006-10-02 | 2006-10-02 | 2006-10-02 | 2006-10-02 | 2006-10-02 | 2006-10-02 | 2006-10-02 | 2006-10-02 | 2006-10-02 | 2006-10-02 | 2006-10-02 | 2006-10-02 | 2006-10-02 | 2006-10-02 | 2006-10-02 | 2006-10-02 | 2006-10-02 | 2006-10-02 | 2006-10-02 | 2006-10-02 | 2006-10-02 | 2006-10-02 | 2006-10-02 | 2006-10-02 | 2006-10-02 | 2006-10-02 | 2006-10-02 | 2006-10-02 | 2006-10-02 | 2006-10-02 | 2006-10-02 | 2006-10-02 | 2006-10-02 | 2006-10-02 | 2006-10-02 | 2006-10-02 | 2006-10-02 | 2006-10-02 | 2006-10-02 | 2006-10-02 | 2006-10-02 | 2006-10-02 | 2006-10-02 | 2006-10-02 | 2006-10-02 | 2006-10-02 | 2006-10-02 | 2006-10-02 | 2006-10-02 | 2006-10-02 | 2006-10-02 | 2006-10-02 | 2006-10-02 | 2006-10-02 | 2006-10-02 | 2006-10-02 | 2006-10-02 | 2006-10-02 | 2006-10-02 | 2006-10-02 | 2006-10-02 | 2006-10-02 | 2006-10-02 | 2006-10-02 | 2006-10-02 | 2006-10-02 | 2006-10-02 | 2006-10-02 | 2006-10-02 | 2006-10-02 | 2006-10-02 | 2006-10-02 | 2006-10-02 | 2006-10-02 | 2006-10-02 | 2006-10-02 | 2006-10-02 | 2006-10-02 | 2006-10-02 | 2006-10-02 | 2006-10-02 | 2006-10-02 | 2006-10-02 | 2006-10-02 | 2006-10-02 | 2006-10-02 | 2006-10-02 | 2006-10-02 | 2006-10-02 | 2006-10-02 | 2006-10-02 | 2006-10-02 | 2006-10-02 | 2006-10-02 | 2006-10-02 | 2006-10-02 | 2006-10-02 | 2006-10-02 | 2006-10-02 | 2006-10-02 | 2006-10-02 | 2006-10-02 | 2006-10-02 | 2006-10-02 | 2006-10-02 | 2006-10-02 | 2006-10-02 | 2006-10-02 | 2006-10-02 | 2006-10-02 | 2006-10-02 | 2006-10-02 | 2006-10-02 | 2006-10-02 | 2006-10-02 | 2006-10-02 | 2006-10-02 | 2006-10-02 | 2006-10-02 | 2006-10-02 | 2006-10-02 | 2006-10-02 | 2006-10-02 | 2006-10-02 | 2006-10-02 | 2006-10-02 | 2006-10-02 | 2006-10-02 | 2006-10-02 | 2006-10-02 | 2006-10-02 | 2006-10-02 | 2006-10-02 | 2006-10-02 | 2006-10-02 | 2006-10-02 | 2006-10-02 | 2006-10-02 | 2006-10-02 | 2006-10-02 | 2006-10-02 | 2006-10-02 | 2006-10-02 | 2006-10-02 | 2006-10-02 | 2006-10-02 | 2006-10-02 | 2006-10-02 | 2006-10-02 | 2006-10-02 | 2006-10-02 | 2006-10-02 | 2006-10-02 | 2006-10-02 | 2006-10-02 | 2006-10-02 | 2006-10-02 | 2006-10-02 | 2006-10-02 | 2006-10-02 | 2006-10-02 | 2006-10-02 | 2006-10-02 | 2006-10-02 | 2006-10-02 | 2006-10-02 | 2006-10-02 | 2006-10-02 | 2006-10-02 | 2006-10-02 | 2006-10-02 | 2006-10-02 | 2006-10-02 | 2006-10-02 | 2006-10-02 | 2006-10-02 | 2006-10-02 | 2006-10-02 | 2006-10-02 | 2006-10-02 | 2006-10-02 | 2006-10-02 | 2006-10-02 | 2006-10-02 | 2006-10-02 | 2006-10-02 | 2006-10-02 | 2006-10-02 | 2006-10-02 | 2006-10-02 | 2006-10-02 | 2006-10-02 | 2006-10-02 | 2006-10-02 | 2006-10-02 | 2006-10-02 | 2006-10-02 | 2006-10-02 | 2006-10-02 | 2006-10-02 | 2006-10-02 | 2006-10-02 | 2006-10-02 | 2006-10-02 | 2006-10-02 | 2006-10-02 | 2006-10-02 | 2006-10-02 | 2006-10-02 | 2006-10-02 | 2006-10-02 | 2006-10-02 | 2006-10-02 | 2006-10-02 | 2006-10-02 | 2006-10-02 | 2006-10-02 | 2006-10-02 | 2006-10-02 | 2006-10-02 | 2006-10-02 | 2006-10-02 | 2006-10-02 | 2006-10-02 | 2006-10-02 | 2006-10-02 | 2006-10-02 | 2006-10-02 | 2006-10-02 | 2006-10-02 | 2006-10-02 | 2006-10-02 | 2006-10-02 | 2006-10-02 | 2006-10-02 | 2006-10-02 | 2006-10-02 | 2006-10-02 | 2006-10-02 | 2006-10-02 | 2006-10-02 | 2006-10-02 | 2006-10-02 | 2006-10-02 | 2006-10-02 | 2006-10-02 | 2006-10-02 | 2006-10-02 | 2006-10-02 | 2006-10-02 | 2006-10-02 | 2006-10-02 | 2006-10-02 | 2006-10-02 | 2006-10-02 | 2006-10-02 | 2006-10-02 | 2006-10-02 | 2006-10-02 | 2006-10-02 | 2006-10-02 | 2006-10-02 | 2006-10-02 | 2006-10-02 | 2006-10-02 | 2006-10-02 | 2006-10-02 | 2006-10-02 | 2006-10-02 | 2006-10-02 | 2006-10-02 | 2006-10-02 | 2006-10-02 | 2006-10-02 | 2006-10-02 | 2006-10-02 | 2006-10-02 | 2006-10-02 | 2006-10-02 | 2006-10-02 | 2006-10-02 | 2006-10-02 | 2006-10-02 | 2006-10-02 | 2006-10-02 | 2006-10-02 | 2006-10-02 | 2006-10-02 | 2006-10-02 | 2006-10-02 | 2006-10-02 | 2006-10-02 | 2006-10-02 | 2006-10-02 | 2006-10-02 | 2006-10-02 | 2006-10-02 | 2006-10-02 | 2006-10-02 | 2006-10-02 | 2006-10-02 | 2006-10-02 | 2006-10-02 | 2006-10-02 | 2006-10-02 | 2006-10-02 | 2006-10-02 | 2006-10-02 | 2006-10-02 | 2006-10-02 | 2006-10-02 | 2006-10-02 | 2006-10-02 | 2006-10-02 | 2006-10-02 | 2006-10-02 | 2006-10-02 | 2006-10-02 | 2006-10-02 | 2006-10-02 | 2006-10-02 | 2006-10-02 | 2006-10-02 | 2006-10-02 | 2006-10-02 | 2006-10-02 | 2006-10-02 | 2006-10-02 | 2006-10-02 | 2006-10-02 | 2006-10-02 | 2006-10-02 | 2006-10-02 | 2006-10-02 | 2006-10-02 | 2006-10-02 | 2006-10-02 | 2006-10-02 | 2006-10-02 | 2006-10-02 | 2006-10-02 | 2006-10-02 | 2006-10-02 | 2006-10-02 | 2006-10-02 | 2006-10-02 | 2006-10-02 | 2006-10-02 | 2006-10-02 | 2006-10-02 | 2006-10-02 | 2006-10-02 | 2006-10-02 | 2006-10-02 | 2006-10-02 | 2006-10-02 | 2006-10-02 | 2006-10-02 | 2006-10-02 | 2006-10-02 | 2006-10-02 | 2006-10-02 | 2006-10-02 | 2006-10-02 | 2006-10-02 | 2006-10-02 | 2006-10-02 | 2006-10-02 | 2006-10-02 | 2006-10-02 | 2006-10-02 | 2006-10-02 | 2006-10-02 | 2006-10-02 | 2006-10-02 | 2006-10-02 | 2006-10-02 | 2006-10-02 | 2006-10-02 | 2006-10-02 | 2006-10-02 | 2006-10-02 | 2006-10-02 | 2006-10-02 | 2006-10-02 | 2006-10-02 | 2006-10-02 | 2006-10-02 | 2006-10-02 | 2006-10-02 | 2006-10-02 | 2006-10-02 | 2006-10-02 | 2006-10-02 | 2006-10-02 | 2006-10-02 | 2006-10-02 | 2006-10-02 | 2006-10-02 | 2006-10-02 | 2006-10-02 | 2006-10-02 | 2006-10-02 | 2006-10-02 | 2006-10-02 | 2006-10-02 | 2006-10-02 | 2006-10-02 | 2006-10-02 | 2006-10-02 | 2006-10-02 | 2006-10-02 | 2006-10-02 | 2006-10-02 | 2006-10-02 | 2006-10-02 | 2006-10-02 | 2006-10-02 | 2006-10-02 | 2006-10-02 | 2006-10-02 | 2006-10-02 | 2006-10-02 | 2006-10-02 | 2006-10-02 | 2006-10-02 | 2006-10-02 | 2006-10-02 | 2006-10-02 | 2006-10-02 | 2006-10-02 | 2006-10-02 | 2006-10-02 | 2006-10-02 | 2006-10-02 | 2006-10-02 | 2006-10-02 | 2006-10-02 | 2006-10-02 | 2006-10-02 | 2006-10-02 | 2006-10-02 | 2006-10-02 | 2006-10-02 | 2006-10-02 | 2006-10-02 | 2006-10-02 | 2006-10-02 | 2006-10-02 | 2006-10-02 | 2006-10-02 | 2006-10-02 | 2006-10-02 | 2006-10-02 | 2006-10-02 | 2006-10-02 | 2006-10-02 | 2006-10-02 | 2006-10-02 | 2006-10-02 | 2006-10-02 | 2006-10-02 | 2006-10-02 | 2006-10-02 | 2006-10-02 | 2006-10-02 | 2006-10-02 | 2006-10-02 | 2006-10-02 | 2006-10-02 | 2006-10-02 | 2006-10-02 | 2006-10-02 | 2006-10-02 | 2006-10-02 | 2006-10-02 | 2006-10-02 | 2006-10-02 | 2006-10-02 | 2006-10-02 | 2006-10-02 | 2006-10-02 | 2006-10-02 | 2006-10-02 | 2006-10-02 | 2006-10-02 | 2006-10-02 | 2006-10-02 | 2006-10-02 | 2006-10-02 | 2006-10-02 | 2006-10-02 | 2006-10-02 | 2006-10-02 | 2006-10-02 | 2006-10-02 | 2006-10-02 | 2006-10-02 | 2006-10-02 | 2006-10-02 | 2006-10-02 | 2006-10-02 | 2006-10-02 | 2006-10-02 | 2006-10-02 | 2006-10-02 | 2006-10-02 | 2006-10-02 | 2006-10-02 | 2006-10-02 | 2006-10-02 | 2006-10-02 | 2006-10-02 | 2006-10-02 | 2006-10-02 | 2006-10-02 | 2006-10-02 | 2006-10-02 | 2006-10-02 | 2006-10-02 | 2006-10-02 | 2006-10-02 | 2006-10-02 | 2006-10-02 | 2006-10-02 | 2006-10-02 | 2006-10-02 | 2006-10-02 | 2006-10-02 | 2006-10-02 | 2006-10-02 | 2006-10-02 | 2006-10-02 | 2006-10-02 | 2006-10-02 | 2006-10-02 | 2006-10-02 | 2006-10-02 | 2006-10-02 | 2006-10-02 | 2006-10-02 | 2006-10-02 | 2006-10-02 | 2006-10-02 | 2006-10-02 | 2006-10-02 | 2006-10-02 | 2006-10-02 | 2006-10-02 | 2006-10-02 | 2006-10-02 | 2006-10-02 | 2006-10-02 | 2006-10-02 | 2006-10-02 | 2006-10-02 | 2006-10-02 | 2006-10-02 | 2006-10-02 | 2006-10-02 | 2006-10-02 | 2006-10-02 | 2006-10-02 | 2006-10-02 | 2006-10-02 | 2006-10-02 | 2006-10-02 | 2006-10-02 | 2006-10-02 | 2006-10-02 | 2006-10-02 | 2006-10-02 | 2006-10-02 | 2006-10-02 | 2006-10-02 | 2006-10-02 | 2006-10-02 | 2006-10-02 | 2006-10-02 | 2006-10-02 | 2006-10-02 | 2006-10-02 | 2006-10-02 | 2006-10-02 | 2006-10-02 | 2006-10-02 | 2006-10-02 | 2006-10-02 | 2006-10-02 | 2006-10-02 | 2006-10-02 | 2006-10-02 | 2006-10-02 | 2006-10-02 | 2006-10-02 | 2006-10-02 | 2006-10-02 | 2006-10-02 | 2006-10-02 | 2006-10-02 | 2006-10-02 | 2006-10-02 | 2006-10-02 | 2006-10-02 | 2006-10-02 | 2006-10-02 | 2006-10-02 | 2006-10-02 | 2006-10-02 | 2006-10-02 | 2006-10-02 | 2006-10-02 | 2006-10-02 | 2006-10-02 | 2006-10-02 | 2006-10-02 | 2006-10-02 | 2006-10-02 | 2006-10-02 | 2006-10-02 | 2006-10-02 | 2006-10-02 | 2006-10-02 | 2006-10-02 | 2006-10-02 | 2006-10-02 | 2006-10-02 | 2006-10-02 | 2006-10-02 | 2006-10-02 | 2006-10-02 | 2006-10-02 | 2006-10-02 | 2006-10-02 | 2006-10-02 | 2006-10-02 | 2006-10-02 | 2006-10-02 | 2006-10-02 | 2006-10-02 | 2006-10-02 | 2006-10-02 | 2006-10-02 | 2006-10-02 | 2006-10-02 | 2006-10-02 | 2006-10-02 | 2006-10-02 | 2006-10-02 | 2006-10-02 | 2006-10-02 | 2006-10-02 | 2006-10-02 | 2006-10-02 | 2006-10-02 | 2006-10-02 | 2006-10-02 | 2006-10-02 | 2006-10-02 | 2006-10-02 | 2006-10-02 | 2006-10-02 | 2006-10-02 | 2006-10-02 | 2006-10-02 | 2006-10-02 | 2006-10-02 | 2006-10-02 | 2006-10-02 | 2006-10-02 | 2006-10-02 | 2006-10-02 | 2006-10-02 | 2006-10-02 | 2006-10-02 | 2006-10-02 | 2006-10-02 | 2006-10-02 | 2006-10-02 | 2006-10-02 | 2006-10-02 | 2006-10-02 | 2006-10-02 | 2006-10-02 | 2006-10-02 | 2006-10-02 | 2006-10-02 | 2006-10-02 | 2006-10-02 | 2006-10-02 | 2006-10-02 | 2006-10-02 | 2006-10-02 | 2006-10-02 | 2006-10-02 | 2006-10-02 | 2006-10-02 | 2006-10-02 | 2006-10-02 | 2006-10-02 | 2006-10-02 | 2006-10-02 | 2006-10-02 | 2006-10-02 | 2006-10-02 | 2006-10-02 | 2006-10-02 | 2006-10-02 | 2006-10-02 | 2006-10-02 | 2006-10-02 | 2006-10-02 | 2006-10-02 | 2006-10-02 | 2006-10-02 | 2006-10-02 | 2006-10-02 | 2006-10-02 | 2006-10-02 | 2006-10-02 | 2006-10-02 | 2006-10-02 | 2006-10-02 | 2006-10-02 | 2006-10-02 | 2006-10-02 | 2006-10-02 | 2006-10-02 | 2006-10-02 | 2006-10-02 | 2006-10-02 | 2006-10-02 | 2006-10-02 | 2006-10-02 | 2006-10-02 | 2006-10-02 | 2006-10-02 | 2006-10-02 | 2006-10-02 | 2006-10-02 | 2006-10-02 | 2006-10-02 | 2006-10-02 | 2006-10-02 | 2006-10-02 | 2006-10-02 | 2006-10-02 | 2006-10-02 | 2006-10-02 | 2006-10-02 | 2006-10-02 | 2006-10-02 | 2006-10-02 | 2006-10-02 | 2006-10-02 | 2006-10-02 | 2006-10-02 | 2006-10-02 | 2006-10-02 | 2006-10-02 | 2006-10-02 | 2006-10-02 | 2006-10-02 | 2006-10-02 | 2006-10-02 | 2006-10-02 | 2006-10-02 | 2006-10-02 | 2006-10-02 | 2006-10-02 | 2006-10-02 | 2006-10-02 | 2006-10-02 | 2006-10-02 | 2006-10-02 | 2006-10-02 | 2006-10-02 | 2006-10-02 | 2006-10-02 | 2006-10-02 | 2006-10-02 | 2006-10-02 | 2006-10-02 | 2006-10-02 | 2006-10-02 | 2006-10-02 | 2006-10-02 | 2006-10-02 | 2006-10-02 | 2006-10-02 | 2006-10-02 | 2006-10-02 | 2006-10-02 | 2006-10-02 | 2006-10-02 | 2006-10-02 | 2006-10-02 | 2006-10-02 | 2006-10-02 | 2006-10-02 | 2006-10-02 | 2006-10-02 | 2006-10-02 | 2006-10-02 | 2006-10-02 | 2006-10-02 | 2006-10-02 | 2006-10-02 | 2006-10-02 | 2006-10-02 | 2006-10-02 | 2006-10-02 | 2006-10-02 | 2006-10-02 | 2006-10-02 | 2006-10-02 | 2006-10-02 | 2006-10-02 | 2006-10-02 | 2006-10-02 | 2006-10-02 | 2006-10-02 | 2006-10-02 | 2006-10-02 | 2006-10-02 | 2006-10-02 | 2006-10-02 | 2006-10-02 | 2006-10-02 | 2006-10-02 | 2006-10-02 | 2006-10-02 | 2006-10-02 | 2006-10-02 | 2006-10-02 | 2006-10-02 | 2006-10-02 | 2006-10-02 | 2006-10-02 | 2006-10-02 | 2006-10-02 | 2006-10-02 | 2006-10-02 | 2006-10-02 | 2006-10-02 | 2006-10-02 | 2006-10-02 | 2006-10-02 | 2006-10-02 | 2006-10-02 | 2006-10-02 | 2006-10-02 | 2006-10-02 | 2006-10-02 | 2006-10-02 | 2006-10-02 | 2006-10-02 | 2006-10-02 | 2006-10-02 | 2006-10-02 | 2006-10-02 | 2006-10-02 | 2006-10-02 | 2006-10-02 | 2006-10-02 | 2006-10-02 | 2006-10-02 | 2006-10-02 | 2006-10-02 | 2006-10-02 | 2006-10-02 | 2006-10-02 | 2006-10-02 | 2006-10-02 | 2006-10-02 | 2006-10-02 | 2006-10-02 | 2006-10-02 | 2006-10-02 | 2006-10-02 | 2006-10-02 | 2006-10-02 | 2006-10-02 | 2006-10-02 | 2006-10-02 | 2006-10-02 | 2006-10-02 | 2006-10-02 | 2006-10-02 | 2006-10-02 | 2006-10-02 | 2006-10-02 | 2006-10-02 | 2006-10-02 | 2006-10-02 | 2006-10-02 | 2006-10-02 | 2006-10-02 | 2006-10-02 | 2006-10-02 | 2006-10-02 | 2006-10-02 | 2006-10-02 | 2006-10-02 | 2006-10-02 | 2006-10-02 | 2006-10-02 | 2006-10-02 | 2006-10-02 | 2006-10-02 | 2006-10-02 | 2006-10-02 | 2006-10-02 | 2006-10-02 | 2006-10-02 | 2006-10-02 | 2006-10-02 | 2006-10-02 | 2006-10-02 | 2006-10-02 | 2006-10-02 | 2006-10-02 | 2006-10-02 | 2006-10-02 | 2006-10-02 | 2006-10-02 | 2006-10-02 | 2006-10-02 | 2006-10-02 | 2006-10-02 | 2006-10-02 | 2006-10-02 | 2006-10-02 | 2006-10-02 | 2006-10-02 | 2006-10-02 | 2006-10-02 | 2006-10-02 | 2006-10-02 | 2006-10-02 | 2006-10-02 | 2006-10-02 | 2006-10-02 | 2006-10-02 | 2006-10-02 | 2006-10-02 | 2006-10-02 | 2006-10-02 | 2006-10-02 | 2006-10-02 | 2006-10-02 | 2006-10-02 | 2006-10-02 | 2006-10-02 | 2006-10-02 | 2006-10-02 | 2006-10-02 | 2006-10-02 | 2006-10-02 | 2006-10-02 | 2006-10-02 | 2006-10-02 | 2006-10-02 | 2006-10-02 | 2006-10-02 | 2006-10-02 | 2006-10-02 | 2006-10-02 | 2006-10-02 | 2006-10-02 | 2006-10-02 | 2006-10-02 | 2006-10-02 | 2006-10-02 | 2006-10-02 | 2006-10-02 | 2006-10-02 | 2006-10-02 | 2006-10-02 | 2006-10-02 | 2006-10-02 | 2006-10-02 | 2006-10-02 | 2006-10-02 | 2006-10-02 | 2006-10-02 | 2006-10-02 | 2006-10-02 | 2006-10-02 | 2006-10-02 | 2006-10-02 | 2006-10-02 | 2006-10-02 | 2006-10-02 | 2006-10-02 | 2006-10-02 | 2006-10-02 | 2006-10-02 | 2006-10-02 | 2006-10-02 | 2006-10-02 | 2006-10-02 | 2006-10-02 | 2006-10-02 | 2006-10-02 | 2006-10-02 | 2006-10-02 | 2006-10-02 | 2006-10-02 | 2006-10-02 | 2006-10-02 | 2006-10-02 | 2006-10-02 | 2006-10-02 | 2006-10-02 | 2006-10-02 | 2006-10-02 | 2006-10-02 | 2006-10-02 | 2006-10-02 | 2006-10-02 | 2006-10-02 | 2006-10-02 | 2006-10-02 | 2006-10-02 | 2006-10-02 | 2006-10-02 | 2006-10-02 | 2006-10-02 | 2006-10-02 | 2006-10-02 | 2006-10-02 | 2006-10-02 | 2006-10-02 | 2006-10-02 | 2006-10-02 | 2006-10-02 | 2006-10-02 | 2006-10-02 | 2006-10-02 | 2006-10-02 | 2006-10-02 | 2006-10-02 | 2006-10-02 | 2006-10-02 | 2006-10-02 | 2006-10-02 | 2006-10-02 | 2006-10-02 | 2006-10-02 | 2006-10-02 | 2006-10-02 | 2006-10-02 | 2006-10-02 | 2006-10-02 | 2006-10-02 | 2006-10-02 | 2006-10-02 | 2006-10-02 | 2006-10-02 | 2006-10-02 | 2006-10-02 | 2006-10-02 | 2006-10-02 | 2006-10-02 | 2006-10-02 | 2006-10-02 | 2006-10-02 | 2006-10-02 | 2006-10-02 | 2006-10-02 | 2006-10-02 | 2006-10-02 | 2006-10-02 | 2006-10-02 | 2006-10-02 | 2006-10-02 | 2006-10-02 | 2006-10-02 | 2006-10-02 | 2006-10-02 | 2006-10-02 | 2006-10-02 | 2006-10-02 | 2006-10-02 | 2006-10-02 | 2006-10-02 | 2006-10-02 | 2006-10-02 | 2006-10-02 | 2006-10-02 | 2006-10-02 | 2006-10-02 | 2006-10-02 | 2006-10-02 | 2006-10-02 | 2006-10-02 | 2006-10-02 | 2006-10-02 | 2006-10-02 | 2006-10-02 | 2006-10-02 | 2006-10-02 | 2006-10-02 | 2006-10-02 | 2006-10-02 | 2006-10-02 | 2006-10-02 | 2006-10-02 | 2006-10-02 | 2006-10-02 | 2006-10-02 | 2006-10-02 | 2006-10-02 | 2006-10-02 | 2006-10-02 | 2006-10-02 | 2006-10-02 | 2006-10-02 | 2006-10-02 | 2006-10-02 | 2006-10-02 | 2006-10-02 | 2006-10-02 | 2006-10-02 | 2006-10-02 | 2006-10-02 | 2006-10-02 | 2006-10-02 | 2006-10-02 | 2006-10-02 | 2006-10-02 | 2006-10-02 | 2006-10-02 | 2006-10-02 | 2006-10-02 | 2006-10-02 | 2006-10-02 | 2006-10-02 | 2006-10-02 | 2006-10-02 | 2006-10-02 | 2006-10-02 | 2006-10-02 | 2006-10-02 | 2006-10-02 | 2006-10-02 | 2006-10-02 | 2006-10-02 | 2006-10-02 | 2006-10-02 | 2006-10-02 | 2006-10-02 | 2006-10-02 | 2006-10-02 | 2006-10-02 | 2006-10-02 | 2006-10-02 | 2006-10-02 | 2006-10-02 | 2006-10-02 | 2006-10-02 | 2006-10-02 | 2006-10-02 | 2006-10-02 | 2006-10-02 | 2006-10-02 | 2006-10-02 | 2006-10-02 | 2006-10-02 | 2006-10-02 | 2006-10-02 | 2006-10-02 | 2006-10-02 | 2006-10-02 | 2006-10-02 | 2006-10-02 | 2006-10-02 | 2006-10-02 | 2006-10-02 | 2006-10-02 | 2006-10-02 | 2006-10-02 | 2006-10-02 | 2006-10-02 | 2006-10-02 | 2006-10-02 | 2006-10-02 | 2006-10-02 | 2006-10-02 | 2006-10-02 | 2006-10-02 | 2006-10-02 | 2006-10-02 | 2006-10-02 | 2006-10-02 | 2006-10-02 | 2006-10-02 | 2006-10-02 | 2006-10-02 | 2006-10-02 | 2006-10-02 | 2006-10-02 | 2006-10-02 | 2006-10-02 | 2006-10-02 | 2006-10-02 | 2006-10-02 | 2006-10-02 | 2006-10-02 | 2006-10-02 | 2006-10-02 | 2006-10-02 | 2006-10-02 | 2006-10-02 | 2006-10-02 | 2006-10-02 | 2006-10-02 | 2006-10-02 | 2006-10-02 | 2006-10-02 | 2006-10-02 | 2006-10-02 | 2006-10-02 | 2006-10-02 | 2006-10-02 | 2006-10-02 | 2006-10-02 | 2006-10-02 | 2006-10-02 | 2006-10-02 | 2006-10-02 | 2006-10-02 | 2006-10-02 | 2006-10-02 | 2006-10-02 | 2006-10-02 | 2006-10-02 | 2006-10-02 | 2006-10-02 | 2006-10-02 | 2006-10-02 | 2006-10-02 | 2006-10-02 | 2006-10-02 | 2006-10-02 | 2006-10-02 | 2006-10-02 | 2006-10-02 | 2006-10-02 | 2006-10-02 | 2006-10-02 | 2006-10-02 | 2006-10-02 | 2006-10-02 | 2006-10-02 | 2006-10-02 | 2006-10-02 | 2006-10-02 | 2006-10-02 | 2006-10-02 | 2006-10-02 | 2006-10-02 | 2006-10-02 | 2006-10-02 | 2006-10-02 | 2006-10-02 | 2006-10-02 | 2006-10-02 | 2006-10-02 | 2006-10-02 | 2006-10-02 | 2006-10-02 | 2006-10-02 | 2006-10-02 | 2006-10-02 | 2006-10-02 | 2006-10-02 | 2006-10-02 | 2006-10-02 | 2006-10-02 | 2006-10-02 | 2006-10-02 | 2006-10-02 | 2006-10-02 | 2006-10-02 | 2006-10-02 | 2006-10-02 | 2006-10-02 | 2006-10-02 | 2006-10-02 | 2006-10-02 | 2006-10-02 | 2006-10-02 | 2006-10-02 | 2006-10-02 | 2006-10-02 | 2006-10-02 | 2006-10-02 | 2006-10-02 | 2006-10-02 | 2006-10-02 | 2006-10-02 | 2006-10-02 | 2006-10-02 | 2006-10-02 | 2006-10-02 | 2006-10-02 | 2006-10-02 | 2006-10-02 | 2006-10-02 | 2006-10-02 | 2006-10-02 | 2006-10-02 | 2006-10-02 | 2006-10-02 | 2006-10-02 | 2006-10-02 | 2006-10-02 | 2006-10-02 | 2006-10-02 | 2006-10-02 | 2006-10-02 | 2006-10-02 | 2006-10-02 | 2006-10-02 | 2006-10-02 | 2006-10-02 | 2006-10-02 | 2006-10-02 | 2006-10-02 | 2006-10-02 | 2006-10-02 | 2006-10-02 | 2006-10-02 | 2006-10-02 | 2006-10-02 | 2006-10-02 | 2006-10-02 | 2006-10-02 | 2006-10-02 | 2006-10-02 | 2006-10-02 | 2006-10-02 | 2006-10-02 | 2006-10-02 | 2006-10-02 | 2006-10-02 | 2006-10-02 | 2006-10-02 | 2006-10-02 | 2006-10-02 | 2006-10-02 | 2006-10-02 | 2006-10-02 | 2006-10-02 | 2006-10-02 | 2006-10-02 | 2006-10-02 | 2006-10-02 | 2006-10-02 | 2006-10-02 | 2006-10-02 | 2006-10-02 | 2006-10-02 | 2006-10-02 | 2006-10-02 | 2006-10-02 | 2006-10-02 | 2006-10-02 | 2006-10-02 | 2006-10-02 | 2006-10-02 | 2006-10-02 | 2006-10-02 | 2006-10-02 | 2006-10-02 | 2006-10-02 | 2006-10-02 | 2006-10-02 | 2006-10-02 | 2006-10-02 | 2006-10-02 | 2006-10-02 | 2006-10-02 | 2006-10-02 | 2006-10-02 | 2006-10-02 | 2006-10-02 | 2006-10-02 | 2006-10-02 | 2006-10-02 | 2006-10-02 | 2006-10-02 | 2006-10-02 | 2006-10-02 | 2006-10-02 | 2006-10-02 | 2006-10-02 | 2006-10-02 | 2006-10-02 | 2006-10-02 | 2006-10-02 | 2006-10-02 | 2006-10-02 | 2006-10-02 | 2006-10-02 | 2006-10-02 | 2006-10-02 | 2006-10-02 | 2006-10-02 | 2006-10-02 | 2006-10-02 | 2006-10-02 | 2006-10-02 | 2006-10-02 | 2006-10-02 | 2006-10-02 | 2006-10-02 | 2006-10-02 | 2006-10-02 | 2006-10-02 | 2006-10-02 | 2006-10-02 | 2006-10-02 | 2006-10-02 | 2006-10-02 | 2006-10-02 | 2006-10-02 | 2006-10-02 | 2006-10-02 | 2006-10-02 | 2006-10-02 | 2006-10-02 | 2006-10-02 | 2006-10-02 | 2006-10-02 | 2006-10-02 | 2006-10-02 | 2006-10-02 | 2006-10-02 | 2006-10-02 | 2006-10-02 | 2006-10-02 | 2006-10-02 | 2006-10-02 | 2006-10-02 | 2006-10-02 | 2006-10-02 | 2006-10-02 | 2006-10-02 | 2006-10-02 | 2006-10-02 | 2006-10-02 | 2006-10-02 | 2006-10-02 | 2006-10-02 | 2006-10-02 | 2006-10-02 | 2006-10-02 | 2006-10-02 | 2006-10-02 | 2006-10-02 | 2006-10-02 | 2006-10-02 | 2006-10-02 | 2006-10-02 | 2006-10-02 | 2006-10-02 | 2006-10-02 | 2006-10-02 | 2006-10-02 | 2006-10-02 | 2006-10-02 | 2006-10-02 | 2006-10-02 | 2006-10-02 | 2006-10-02 | 2006-10-02 | 2006-10-02 | 2006-10-02 | 2006-10-02 | 2006-10-02 | 2006-10-02 | 2006-10-02 | 2006-10-02 | 2006-10-02 | 2006-10-02 | 2006-10-02 | 2006-10-02 | 2006-10-02 | 2006-10-02 | 2006-10-02 | 2006-10-02 | 2006-10-02 | 2006-10-02 | 2006-10-02 | 2006-10-02 | 2006-10-02 | 2006-10-02 | 2006-10-02 | 2006-10-02 | 2006-10-02 | 2006-10-02 | 2006-10-02 | 2006-10-02 | 2006-10-02 | 2006-10-02 | 2006-10-02 | 2006-10-02 | 2006-10-02 | 2006-10-02 | 2006-10-02 | 2006-10-02 | 2006-10-02 | 2006-10-02 | 2006-10-02 | 2006-10-02 | 2006-10-02 | 2006-10-02 | 2006-10-02 | 2006-10-02 | 2006-10-02 | 2006-10-02 | 2006-10-02 | 2006-10-02 | 2006-10-02 | 2006-10-02 | 2006-10-02 | 2006-10-02 | 2006-10-02 | 2006-10-02 | 2006-10-02 | 2006-10-02 | 2006-10-02 | 2006-10-02 | 2006-10-02 | 2006-10-02 | 2006-10-02 | 2006-10-02 | 2006-10-02 | 2006-10-02 | 2006-10-02 | 2006-10-02 | 2006-10-02 | 2006-10-02 | 2006-10-02 | 2006-10-02 | 2006-10-02 | 2006-10-02 | 2006-10-02 | 2006-10-02 | 2006-10-02 | 2006-10-02 | 2006-10-02 | 2006-10-02 | 2006-10-02 | 2006-10-02 | 2006-10-02 | 2006-10-02 | 2006-10-02 | 2006-10-02 | 2006-10-02 | 2006-10-02 | 2006-10-02 | 2006-10-02 | 2006-10-02 | 2006-10-02 | 2006-10-02 | 2006-10-02 | 2006-10-02 | 2006-10-02 | 2006-10-02 | 2006-10-02 | 2006-10-02 | 2006-10-02 | 2006-10-02 | 2006-10-02 | 2006-10-02 | 2006-10-02 | 2006-10-02 | 2006-10-02 | 2006-10-02 | 2006-10-02 | 2006-10-02 | 2006-10-02 | 2006-10-02 | 2006-10-02 | 2006-10-02 | 2006-10-02 | 2006-10-02 | 2006-10-02 | 2006-10-02 | 2006-10-02 | 2006-10-02 | 2006-10-02 | 2006-10-02 | 2006-10-02 | 2006-10-02 | 2006-10-02 | 2006-10-02 | 2006-10-02 | 2006-10-02 | 2006-10-02 | 2006-10-02 | 2006-10-02 | 2006-10-02 | 2006-10-02 | 2006-10-02 | 2006-10-02 | 2006-10-02 | 2006-10-02 | 2006-10-02 | 2006-10-02 | 2006-10-02 | 2006-10-02 | 2006-10-02 | 2006-10-02 | 2006-10-02 | 2006-10-02 | 2006-10-02 | 2006-10-02 | 2006-10-02 | 2006-10-02 | 2006-10-02 | 2006-10-02 | 2006-10-02 | 2006-10-02 | 2006-10-02 | 2006-10-02 | 2006-10-02 | 2006-10-02 | 2006-10-02 | 2006-10-02 | 2006-10-02 | 2006-10-02 | 2006-10-02 | 2006-10-02 | 2006-10-02 | 2006-10-02 | 2006-10-02 | 2006-10-02 | 2006-10-02 | 2006-10-02 | 2006-10-02 | 2006-10-02 | 2006-10-02 | 2006-10-02 | 2006-10-02 | 2006-10-02 | 2006-10-02 | 2006-10-02 | 2006-10-02 | 2006-10-02 | 2006-10-02 | 2006-10-02 | 2006-10-02 | 2006-10-02 | 2006-10-02 | 2006-10-02 | 2006-10-02 | 2006-10-02 | 2006-10-02 | 2006-10-02 | 2006-10-02 | 2006-10-02 | 2006-10-02 | 2006-10-02 | 2006-10-02 | 2006-10-02 | 2006-10-02 | 2006-10-02 | 2006-10-02 | 2006-10-02 | 2006-10-02 | 2006-10-02 | 2006-10-02 | 2006-10-02 | 2006-10-02 | 2006-10-02 | 2006-10-02 | 2006-10-02 | 2006-10-02 | 2006-10-02 | 2006-10-02 | 2006-10-02 | 2006-10-02 | 2006-10-02 | 2006-10-02 | 2006-10-02 | 2006-10-02 | 2006-10-02 | 2006-10-02 | 2006-10-02 | 2006-10-02 | 2006-10-02 | 2006-10-02 | 2006-10-02 | 2006-10-02 | 2006-10-02 | 2006-10-02 | 2006-10-02 | 2006-10-02 | 2006-10-02 | 2006-10-02 | 2006-10-02 | 2006-10-02 | 2006-10-02 | 2006-10-02 | 2006-10-02 | 2006-10-02 | 2006-10-02 | 2006-10-02 | 2006-10-02 | 2006-10-02 | 2006-10-02 | 2006-10-02 | 2006-10-02 | 2006-10-02 | 2006-10-02 | 2006-10-02 | 2006-10-02 | 2006-10-02 | 2006-10-02 | 2006-10-02 | 2006-10-02 | 2006-10-02 | 2006-10-02 | 2006-10-02 | 2006-10-02 | 2006-10-02 | 2006-10-02 | 2006-10-02 | 2006-10-02 | 2006-10-02 | 2006-10-02 | 2006-10-02 | 2006-10-02 | 2006-10-02 | 2006-10-02 | 2006-10-02 | 2006-10-02 | 2006-10-02 | 2006-10-02 | 2006-10-02 | 2006-10-02 | 2006-10-02 | 2006-10-02 | 2006-10-02 | 2006-10-02 | 2006-10-02 | 2006-10-02 | 2006-10-02 | 2006-10-02 | 2006-10-02 | 2006-10-02 | 2006-10-02 | 2006-10-02 | 2006-10-02 | 2006-10-02 | 2006-10-02 | 2006-10-02 | 2006-10-02 | 2006-10-02 | 2006-10-02 | 2006-10-02 | 2006-10-02 | 2006-10-02 | 2006-10-02 | 2006-10-02 | 2006-10-02 | 2006-10-02 | 2006-10-02 | 2006-10-02 | 2006-10-02 | 2006-10-02 | 2006-10-02 | 2006-10-02 | 2006-10-02 | 2006-10-02 | 2006-10-02 | 2006-10-02 | 2006-10-02 | 2006-10-02 | 2006-10-02 | 2006-10-02 | 2006-10-02 | 2006-10-02 | 2006-10-02 | 2006-10-02 | 2006-10-02 | 2006-10-02 | 2006-10-02 | 2006-10-02 | 2006-10-02 | 2006-10-02 | 2006-10-02 | 2006-10-02 | 2006-10-02 | 2006-10-02 | 2006-10-02 | 2006-10-02 | 2006-10-02 | 2006-10-02 | 2006-10-02 | 2006-10-02 | 2006-10-02 | 2006-10-02 | 2006-10-02 | 2006-10-02 | 2006-10-02 | 2006-10-02 | 2006-10-02 | 2006-10-02 | 2006-10-02 | 2006-10-02 | 2006-10-02 | 2006-10-02 | 2006-10-02 | 2006-10-02 | 2006-10-02 | 2006-10-02 | 2006-10-02 | 2006-10-02 | 2006-10-02 | 2006-10-02 | 2006-10-02 | 2006-10-02 | 2006-10-02 | 2006-10-02 | 2006-10-02 | 2006-10-02 | 2006-10-02 | 2006-10-02 | 2006-10-02 | 2006-10-02 | 2006-10-02 | 2006-10-02 | 2006-10-02 | 2006-10-02 | 2006-10-02 | 2006-10-02 | 2006-10-02 | 2006-10-02 | 2006-10-02 | 2006-10-02 | 2006-10-02 | 2006-10-02 | 2006-10-02 | 2006-10-02 | 2006-10-02 | 2006-10-02 | 2006-10-02 | 2006-10-02 | 2006-10-02 | 2006-10-02 | 2006-10-02 | 2006-10-02 | 2006-10-02 | 2006-10-02 | 2006-10-02 | 2006-10-02 | 2006-10-02 | 2006-10-02 | 2006-10-02 | 2006-10-02 | 2006-10-02 | 2006-10-02 | 2006-10-02 | 2006-10-02 | 2006-10-02 | 2006-10-02 | 2006-10-02 | 2006-10-02 | 2006-10-02 | 2006-10-02 | 2006-10-02 | 2006-10-02 | 2006-10-02 | 2006-10-02 | 2006-10-02 | 2006-10-02 | 2006-10-02 | 2006-10-02 | 2006-10-02 | 2006-10-02 | 2006-10-02 | 2006-10-02 | 2006-10-02 | 2006-10-02 | 2006-10-02 | 2006-10-02 | 2006-10-02 | 2006-10-02 | 2006-10-02 | 2006-10-02 | 2006-10-02 | 2006-10-02 | 2006-10-02 | 2006-10-02 | 2006-10-02 | 2006-10-02 | 2006-10-02 | 2006-10-02 | 2006-10-02 | 2006-10-02 | 2006-10-02 | 2006-10-02 | 2006-10-02 | 2006-10-02 | 2006-10-02 | 2006-10-02 | 2006-10-02 | 2006-10-02 | 2006-10-02 | 2006-10-02 | 2006-10-02 | 2006-10-02 | 2006-10-02 | 2006-10-02 | 2006-10-02 | 2006-10-02 | 2006-10-02 | 2006-10-02 | 2006-10-02 | 2006-10-02 | 2006-10-02 | 2006-10-02 | 2006-10-02 | 2006-10-02 | 2006-10-02 | 2006-10-02 | 2006-10-02 | 2006-10-02 | 2006-10-02 | 2006-10-02 | 2006-10-02 | 2006-10-02 | 2006-10-02 | 2006-10-02 | 2006-10-02 | 2006-10-02 | 2006-10-02 | 2006-10-02 | 2006-10-02 | 2006-10-02 | 2006-10-02 | 2006-10-02 | 2006-10-02 | 2006-10-02 | 2006-10-02 | 2006-10-02 | 2006-10-02 | 2006-10-02 | 2006-10-02 | 2006-10-02 | 2006-10-02 | 2006-10-02 | 2006-10-02 | 2006-10-02 | 2006-10-02 | 2006-10-02 | 2006-10-02 | 2006-10-02 | 2006-10-02 | 2006-10-02 | 2006-10-02 | 2006-10-02 | 2006-10-02 | 2006-10-02 | 2006-10-02 | 2006-10-02 | 2006-10-02 | 2006-10-02 | 2006-10-02 | 2006-10-02 | 2006-10-02 | 2006-10-02 | 2006-10-02 | 2006-10-02 | 2006-10-02 | 2006-10-02 | 2006-10-02 | 2006-10-02 | 2006-10-02 | 2006-10-02 | 2006-10-02 | 2006-10-02 | 2006-10-02 | 2006-10-02 | 2006-10-02 | 2006-10-02 | 2006-10-02 | 2006-10-02 | 2006-10-02 | 2006-10-02 | 2006-10-02 | 2006-10-02 | 2006-10-02 | 2006-10-02 | 2006-10-02 | 2006-10-02 | 2006-10-02 | 2006-10-02 | 2006-10-02 | 2006-10-02 | 2006-10-02 | 2006-10-02 | 2006-10-02 | 2006-10-02 | 2006-10-02 | 2006-10-02 | 2006-10-02 | 2006-10-02 | 2006-10-02 | 2006-10-02 | 2006-10-02 | 2006-10-02 | 2006-10-02 | 2006-10-02 | 2006-10-02 | 2006-10-02 | 2006-10-02 | 2006-10-02 | 2006-10-02 | 2006-10-02 | 2006-10-02 | 2006-10-02 | 2006-10-02 | 2006-10-02 | 2006-10-02 | 2006-10-02 | 2006-10-02 | 2006-10-02 | 2006-10-02 | 2006-10-02 | 2006-10-02 | 2006-10-02 | 2006-10-02 | 2006-10-02 | 2006-10-02 | 2006-10-02 | 2006-10-02 | 2006-10-02 | 2006-10-02 | 2006-10-02 | 2006-10-02 | 2006-10-02 | 2006-10-02 | 2006-10-02 | 2006-10-02 | 2006-10-02 | 2006-10-02 | 2006-10-02 | 2006-10-02 | 2006-10-02 | 2006-10-02 | 2006-10-02 | 2006-10-02 | 2006-10-02 | 2006-10-02 | 2006-10-02 | 2006-10-02 | 2006-10-02 | 2006-10-02 | 2006-10-02 | 2006-10-02 | 2006-10-02 | 2006-10-02 | 2006-10-02 | 2006-10-02 | 2006-10-02 | 2006-10-02 | 2006-10-02 | 2006-10-02 | 2006-10-02 | 2006-10-02 | 2006-10-02 | 2006-10-02 | 2006-10-02 | 2006-10-02 | 2006-10-02 | 2006-10-02 | 2006-10-02 | 2006-10-02 | 2006-10-02 | 2006-10-02 | 2006-10-02 | 2006-10-02 | 2006-10-02 | 2006-10-02 | 2006-10-02 | 2006-10-02 | 2006-10-02 | 2006-10-02 | 2006-10-02 | 2006-10-02 | 2006-10-02 | 2006-10-02 | 2006-10-02 | 2006-10-02 | 2006-10-02 | 2006-10-02 | 2006-10-02 | 2006-10-02 | 2006-10-02 | 2006-10-02 | 2006-10-02 | 2006-10-02 | 2006-10-02 | 2006-10-02 | 2006-10-02 | 2006-10-02 | 2006-10-02 | 2006-10-02 | 2006-10-02 | 2006-10-02 | 2006-10-02 | 2006-10-02 | 2006-10-02 | 2006-10-02 | 2006-10-02 | 2006-10-02 | 2006-10-02 | 2006-10-02 | 2006-10-02 | 2006-10-02 | 2006-10-02 | 2006-10-02 | 2006-10-02 | 2006-10-02 | 2006-10-02 | 2006-10-02 | 2006-10-02 | 2006-10-02 | 2006-10-02 | 2006-10-02 | 2006-10-02 | 2006-10-02 | 2006-10-02 | 2006-10-02 | 2006-10-02 | 2006-10-02 | 2006-10-02 | 2006-10-02 | 2006-10-02 | 2006-10-02 | 2006-10-02 | 2006-10-02 | 2006-10-02 | 2006-10-02 | 2006-10-02 | 2006-10-02 | 2006-10-02 | 2006-10-02 | 2006-10-02 | 2006-10-02 | 2006-10-02 | 2006-10-02 | 2006-10-02 | 2006-10-02 | 2006-10-02 | 2006-10-02 | 2006-10-02 | 2006-10-02 | 2006-10-02 | 2006-10-02 | 2006-10-02 | 2006-10-02 | 2006-10-02 | 2006-10-02 | 2006-10-02 | 2006-10-02 | 2006-10-02 | 2006-10-02 | 2006-10-02 | 2006-10-02 | 2006-10-02 | 2006-10-02 | 2006-10-02 | 2006-10-02 | 2006-10-02 | 2006-10-02 | 2006-10-02 | 2006-10-02 | 2006-10-02 | 2006-10-02 | 2006-10-02 | 2006-10-02 | 2006-10-02 | 2006-10-02 | 2006-10-02 | 2006-10-02 | 2006-10-02 | 2006-10-02 | 2006-10-02 | 2006-10-02 | 2006-10-02 | 2006-10-02 | 2006-10-02 | 2006-10-02 | 2006-10-02 | 2006-10-02 | 2006-10-02 | 2006-10-02 | 2006-10-02 | 2006-10-02 | 2006-10-02 | 2006-10-02 | 2006-10-02 | 2006-10-02 | 2006-10-02 | 2006-10-02 | 2006-10-02 | 2006-10-02 | 2006-10-02 | 2006-10-02 | 2006-10-02 | 2006-10-02 | 2006-10-02 | 2006-10-02 | 2006-10-02 | 2006-10-02 | 2006-10-02 | 2006-10-02 | 2006-10-02 | 2006-10-02 | 2006-10-02 | 2006-10-02 | 2006-10-02 | 2006-10-02 | 2006-10-02 | 2006-10-02 | 2006-10-02 | 2006-10-02 | 2006-10-02 | 2006-10-02 | 2006-10-02 | 2006-10-02 | 2006-10-02 | 2006-10-02 | 2006-10-02 | 2006-10-02 | 2006-10-02 | 2006-10-02 | 2006-10-02 | 2006-10-02 | 2006-10-02 | 2006-10-02 | 2006-10-02 | 2006-10-02 | 2006-10-02 | 2006-10-02 | 2006-10-02 | 2006-10-02 | 2006-10-02 | 2006-10-02 | 2006-10-02 | 2006-10-02 | 2006-10-02 | 2006-10-02 | 2006-10-02 | 2006-10-02 | 2006-10-02 | 2006-10-02 | 2006-10-02 | 2006-10-02 | 2006-10-02 | 2006-10-02 | 2006-10-02 | 2006-10-02 | 2006-10-02 | 2006-10-02 | 2006-10-02 | 2006-10-02 | 2006-10-02 | 2006-10-02 | 2006-10-02 | 2006-10-02 | 2006-10-02 | 2006-10-02 | 2006-10-02 | 2006-10-02 | 2006-10-02 | 2006-10-02 | 2006-10-02 | 2006-10-02 | 2006-10-02 | 2006-10-02 | 2006-10-02 | 2006-10-02 | 2006-10-02 | 2006-10-02 | 2006-10-02 | 2006-10-02 | 2006-10-02 | 2006-10-02 | 2006-10-02 | 2006-10-02 | 2006-10-02 | 2006-10-02 | 2006-10-02 | 2006-10-02 | 2006-10-02 | 2006-10-02 | 2006-10-02 | 2006-10-02 | 2006-10-02 | 2006-10-02 | 2006-10-02 | 2006-10-02 | 2006-10-02 | 2006-10-02 | 2006-10-02 | 2006-10-02 | 2006-10-02 | 2006-10-02 | 2006-10-02 | 2006-10-02 | 2006-10-02 | 2006-10-02 | 2006-10-02 | 2006-10-02 | 2006-10-02 | 2006-10-02 | 2006-10-02 | 2006-10-02 | 2006-10-02 | 2006-10-02 | 2006-10-02 | 2006-10-02 | 2006-10-02 | 2006-10-02 | 2006-10-02 | 2006-10-02 | 2006-10-02 | 2006-10-02 | 2006-10-02 | 2006-10-02 | 2006-10-02 | 2006-10-02 | 2006-10-02 | 2006-10-02 | 2006-10-02 | 2006-10-02 | 2006-10-02 | 2006-10-02 | 2006-10-02 | 2006-10-02 | 2006-10-02 | 2006-10-02 | 2006-10-02 | 2006-10-02 | 2006-10-02 | 2006-10-02 | 2006-10-02 | 2006-10-02 | 2006-10-02 | 2006-10-02 | 2006-10-02 | 2006-10-02 | 2006-10-02 | 2006-10-02 | 2006-10-02 | 2006-10-02 | 2006-10-02 | 2006-10-02 | 2006-10-02 | 2006-10-02 | 2006-10-02 | 2006-10-02 | 2006-10-02 | 2006-10-02 | 2006-10-02 | 2006-10-02 | 2006-10-02 | 2006-10-02 | 2006-10-02 | 2006-10-02 | 2006-10-02 | 2006-10-02 | 2006-10-02 | 2006-10-02 | 2006-10-02 | 2006-10-02 | 2006-10-02 | 2006-10-02 | 2006-10-02 | 2006-10-02 | 2006-10-02 | 2006-10-02 | 2006-10-02 | 2006-10-02 | 2006-10-02 | 2006-10-02 | 2006-10-02 | 2006-10-02 | 2006-10-02 | 2006-10-02 | 2006-10-02 | 2006-10-02 | 2006-10-02 | 2006-10-02 | 2006-10-02 | 2006-10-02 | 2006-10-02 | 2006-10-02 | 2006-10-02 | 2006-10-02 | 2006-10-02 | 2006-10-02 | 2006-10-02 | 2006-10-02 | 2006-10-02 | 2006-10-02 | 2006-10-02 | 2006-10-02 | 2006-10-02 | 2006-10-02 | 2006-10-02 | 2006-10-02 | 2006-10-02 | 2006-10-02 | 2006-10-02 | 2006-10-02 | 2006-10-02 | 2006-10-02 | 2006-10-02 | 2006-10-02 | 2006-10-02 | 2006-10-02 | 2006-10-02 | 2006-10-02 | 2006-10-02 | 2006-10-02 | 2006-10-02 | 2006-10-02 | 2006-10-02 | 2006-10-02 | 2006-10-02 | 2006-10-02 | 2006-10-02 | 2006-10-02 | 2006-10-02 | 2006-10-02 | 2006-10-02 | 2006-10-02 | 2006-10-02 | 2006-10-02 | 2006-10-02 | 2006-10-02 | 2006-10-02 | 2006-10-02 | 2006-10-02 | 2006-10-02 | 2006-10-02 | 2006-10-02 | 2006-10-02 | 2006-10-02 | 2006-10-02 | 2006-10-02 | 2006-10-02 | 2006-10-02 | 2006-10-02 | 2006-10-02 | 2006-10-02 | 2006-10-02 | 2006-10-02 | 2006-10-02 | 2006-10-02 | 2006-10-02 | 2006-10-02 | 2006-10-02 | 2006-10-02 | 2006-10-02 | 2006-10-02 | 2006-10-02 | 2006-10-02 | 2006-10-02 | 2006-10-02 | 2006-10-02 | 2006-10-02 | 2006-10-02 | 2006-10-02 | 2006-10-02 | 2006-10-02 | 2006-10-02 | 2006-10-02 | 2006-10-02 | 2006-10-02 | 2006-10-02 | 2006-10-02 | 2006-10-02 | 2006-10-02 | 2006-10-02 | 2006-10-02 | 2006-10-02 | 2006-10-02 | 2006-10-02 | 2006-10-02 | 2006-10-02 | 2006-10-02 | 2006-10-02 | 2006-10-02 | 2006-10-02 | 2006-10-02 | 2006-10-02 | 2006-10-02 | 2006-10-02 | 2006-10-02 | 2006-10-02 | 2006-10-02 | 2006-10-02 | 2006-10-02 | 2006-10-02 | 2006-10-02 | 2006-10-02 | 2006-10-02 | 2006-10-02 | 2006-10-02 | 2006-10-02 | 2006-10-02 | 2006-10-02 | 2006-10-02 | 2006-10-02 | 2006-10-02 | 2006-10-02 | 2006-10-02 | 2006-10-02 | 2006-10-02 | 2006-10-02 | 2006-10-02 | 2006-10-02 | 2006-10-02 | 2006-10-02 | 2006-10-02 | 2006-10-02 | 2006-10-02 | 2006-10-02 | 2006-10-02 | 2006-10-02 | 2006-10-02 | 2006-10-02 | 2006-10-02 | 2006-10-02 | 2006-10-02 | 2006-10-02 | 2006-10-02 | 2006-10-02 | 2006-10-02 | 2006-10-02 | 2006-10-02 | 2006-10-02 | 2006-10-02 | 2006-10-02 | 2006-10-02 | 2006-10-02 | 2006-10-02 | 2006-10-02 | 2006-10-02 | 2006-10-02 | 2006-10-02 | 2006-10-02 | 2006-10-02 | 2006-10-02 | 2006-10-02 | 2006-10-02 | 2006-10-02 | 2006-10-02 | 2006-10-02 | 2006-10-02 | 2006-10-02 | 2006-10-02 | 2006-10-02 | 2006-10-02 | 2006-10-02 | 2006-10-02 | 2006-10-02 | 2006-10-02 | 2006-10-02 | 2006-10-02 | 2006-10-02 | 2006-10-02 | 2006-10-02 | 2006-10-02 | 2006-10-02 | 2006-10-02 | 2006-10-02 | 2006-10-02 | 2006-10-02 | 2006-10-02 | 2006-10-02 | 2006-10-02 | 2006-10-02 | 2006-10-02 | 2006-10-02 | 2006-10-02 | 2006-10-02 | 2006-10-02 | 2006-10-02 | 2006-10-02 | 2006-10-02 | 2006-10-02 | 2006-10-02 | 2006-10-02 | 2006-10-02 | 2006-10-02 | 2006-10-02 | 2006-10-02 | 2006-10-02 | 2006-10-02 | 2006-10-02 | 2006-10-02 | 2006-10-02 | 2006-10-02 | 2006-10-02 | 2006-10-02 | 2006-10-02 | 2006-10-02 | 2006-10-02 | 2006-10-02 | 2006-10-02 | 2006-10-02 | 2006-10-02 | 2006-10-02 | 2006-10-02 | 2006-10-02 | 2006-10-02 | 2006-10-02 | 2006-10-02 | 2006-10-02 | 2006-10-02 | 2006-10-02 | 2006-10-02 | 2006-10-02 | 2006-10-02 | 2006-10-02 | 2006-10-02 | 2006-10-02 | 2006-10-02 | 2006-10-02 | 2006-10-02 | 2006-10-02 | 2006-10-02 | 2006-10-02 | 2006-10-02 | 2006-10-02 | 2006-10-02 | 2006-10-02 | 2006-10-02 | 2006-10-02 | 2006-10-02 | 2006-10-02 | 2006-10-02 | 2006-10-02 | 2006-10-02 | 2006-10-02 | 2006-10-02 | 2006-10-02 | 2006-10-02 | 2006-10-02 | 2006-10-02 | 2006-10-02 | 2006-10-02 | 2006-10-02 | 2006-10-02 | 2006-10-02 | 2006-10-02 | 2006-10-02 | 2006-10-02 | 2006-10-02 | 2006-10-02 | 2006-10-02 | 2006-10-02 | 2006-10-02 | 2006-10-02 | 2006-10-02 | 2006-10-02 | 2006-10-02 | 2006-10-02 | 2006-10-02 | 2006-10-02 | 2006-10-02 | 2006-10-02 | 2006-10-02 | 2006-10-02 | 2006-10-02 | 2006-10-02 | 2006-10-02 | 2006-10-02 | 2006-10-02 | 2006-10-02 | 2006-10-02 | 2006-10-02 | 2006-10-02 | 2006-10-02 | 2006-10-02 | 2006-10-02 | 2006-10-02 | 2006-10-02 | 2006-10-02 | 2006-10-02 | 2006-10-02 | 2006-10-02 | 2006-10-02 | 2006-10-02 | 2006-10-02 | 2006-10-02 | 2006-10-02 | 2006-10-02 | 2006-10-02 | 2006-10-02 | 2006-10-02 | 2006-10-02 | 2006-10-02 | 2006-10-02 | 2006-10-02 | 2006-10-02 | 2006-10-02 | 2006-10-02 | 2006-10-02 | 2006-10-02 | 2006-10-02 | 2006-10-02 | 2006-10-02 | 2006-10-02 | 2006-10-02 | 2006-10-02 | 2006-10-02 | 2006-10-02 | 2006-10-02 | 2006-10-02 | 2006-10-02 | 2006-10-02 | 2006-10-02 | 2006-10-02 | 2006-10-02 | 2006-10-02 | 2006-10-02 | 2006-10-02 | 2006-10-02 | 2006-10-02 | 2006-10-02 | 2006-10-02 | 2006-10-02 | 2006-10-02 | 2006-10-02 | 2006-10-02 | 2006-10-02 | 2006-10-02 | 2006-10-02 | 2006-10-02 | 2006-10-02 | 2006-10-02 | 2006-10-02 | 2006-10-02 | 2006-10-02 | 2006-10-02 | 2006-10-02 | 2006-10-02 | 2006-10-02 | 2006-10-02 | 2006-10-02 | 2006-10-02 | 2006-10-02 | 2006-10-02 | 2006-10-02 | 2006-10-02 | 2006-10-02 | 2006-10-02 | 2006-10-02 | 2006-10-02 | 2006-10-02 | 2006-10-02 | 2006-10-02 | 2006-10-02 | 2006-10-02 | 2006-10-02 | 2006-10-02 | 2006-10-02 | 2006-10-02 | 2006-10-02 | 2006-10-02 | 2006-10-02 | 2006-10-02 | 2006-10-02 | 2006-10-02 | 2006-10-02 | 2006-10-02 | 2006-10-02 | 2006-10-02 | 2006-10-02 | 2006-10-02 | 2006-10-02 | 2006-10-02 | 2006-10-02 | 2006-10-02 | 2006-10-02 | 2006-10-02 | 2006-10-02 | 2006-10-02 | 2006-10-02 | 2006-10-02 | 2006-10-02 | 2006-10-02 | 2006-10-02 | 2006-10-02 | 2006-10-02 | 2006-10-02 | 2006-10-02 | 2006-10-02 | 2006-10-02 | 2006-10-02 | 2006-10-02 | 2006-10-02 | 2006-10-02 | 2006-10-02 | 2006-10-02 | 2006-10-02 | 2006-10-02 | 2006-10-02 | 2006-10-02 | 2006-10-02 | 2006-10-02 | 2006-10-02 | 2006-10-02 | 2006-10-02 | 2006-10-02 | 2006-10-02 | 2006-10-02 | 2006-10-02 | 2006-10-02 | 2006-10-02 | 2006-10-02 | 2006-10-02 | 2006-10-02 | 2006-10-02 | 2006-10-02 | 2006-10-02 | 2006-10-02 | 2006-10-02 | 2006-10-02 | 2006-10-02 | 2006-10-02 | 2006-10-02 | 2006-10-02 | 2006-10-02 | 2006-10-02 | 2006-10-02 | 2006-10-02 | 2006-10-02 | 2006-10-02 | 2006-10-02 | 2006-10-02 | 2006-10-02 | 2006-10-02 | 2006-10-02 | 2006-10-02 | 2006-10-02 | 2006-10-02 | 2006-10-02 | 2006-10-02 | 2006-10-02 | 2006-10-02 | 2006-10-02 | 2006-10-02 | 2006-10-02 | 2006-10-02 | 2006-10-02 | 2006-10-02 | 2006-10-02 | 2006-10-02 | 2006-10-02 | 2006-10-02 | 2006-10-02 | 2006-10-02 | 2006-10-02 | 2006-10-02 | 2006-10-02 | 2006-10-02 | 2006-10-02 | 2006-10-02 | 2006-10-02 | 2006-10-02 | 2006-10-02 | 2006-10-02 | 2006-10-02 | 2006-10-02 | 2006-10-02 | 2006-10-02 | 2006-10-02 | 2006-10-02 | 2006-10-02 | 2006-10-02 | 2006-10-02 | 2006-10-02 | 2006-10-02 | 2006-10-02 | 2006-10-02 | 2006-10-02 | 2006-10-02 | 2006-10-02 | 2006-10-02 | 2006-10-02 | 2006-10-02 | 2006-10-02 | 2006-10-02 | 2006-10-02 | 2006-10-02 | 2006-10-02 | 2006-10-02 | 2006-10-02 | 2006-10-02 | 2006-10-02 | 2006-10-02 | 2006-10-02 | 2006-10-02 | 2006-10-02 | 2006-10-02 | 2006-10-02 | 2006-10-02 | 2006-10-02 | 2006-10-02 | 2006-10-02 | 2006-10-02 | 2006-10-02 | 2006-10-02 | 2006-10-02 | 2006-10-02 | 2006-10-02 | 2006-10-02 | 2006-10-02 | 2006-10-02 | 2006-10-02 | 2006-10-02 | 2006-10-02 | 2006-10-02 | 2006-10-02 | 2006-10-02 | 2006-10-02 | 2006-10-02 | 2006-10-02 | 2006-10-02 | 2006-10-02 | 2006-10-02 | 2006-10-02 | 2006-10-02 | 2006-10-02 | 2006-10-02 | 2006-10-02 | 2006-10-02 | 2006-10-02 | 2006-10-02 | 2006-10-02 | 2006-10-02 | 2006-10-02 | 2006-10-02 | 2006-10-02 | 2006-10-02 | 2006-10-02 | 2006-10-02 | 2006-10-02 | 2006-10-02 | 2006-10-02 | 2006-10-02 | 2006-10-02 | 2006-10-02 | 2006-10-02 | 2006-10-02 | 2006-10-02 | 2006-10-02 | 2006-10-02 | 2006-10-02 | 2006-10-02 | 2006-10-02 | 2006-10-02 | 2006-10-02 | 2006-10-02 | 2006-10-02 | 2006-10-02 | 2006-10-02 | 2006-10-02 | 2006-10-02 | 2006-10-02 | 2006-10-02 | 2006-10-02 | 2006-10-02 | 2006-10-02 | 2006-10-02 | 2006-10-02 | 2006-10-02 | 2006-10-02 | 2006-10-02 | 2006-10-02 | 2006-10-02 | 2006-10-02 | 2006-10-02 | 2006-10-02 | 2006-10-02 | 2006-10-02 | 2006-10-02 | 2006-10-02 | 2006-10-02 | 2006-10-02 | 2006-10-02 | 2006-10-02 | 2006-10-02 | 2006-10-02 | 2006-10-02 | 2006-10-02 | 2006-10-02 | 2006-10-02 | 2006-10-02 | 2006-10-02 | 2006-10-02 | 2006-10-02 | 2006-10-02 | 2006-10-02 | 2006-10-02 | 2006-10-02 | 2006-10-02 | 2006-10-02 | 2006-10-02 | 2006-10-02 | 2006-10-02 | 2006-10-02 | 2006-10-02 | 2006-10-02 | 2006-10-02 | 2006-10-02 | 2006-10-02 | 2006-10-02 | 2006-10-02 | 2006-10-02 | 2006-10-02 | 2006-10-02 | 2006-10-02 | 2006-10-02 | 2006-10-02 | 2006-10-02 | 2006-10-02 | 2006-10-02 | 2006-10-02 | 2006-10-02 | 2006-10-02 | 2006-10-02 | 2006-10-02 | 2006-10-02 | 2006-10-02 | 2006-10-02 | 2006-10-02 | 2006-10-02 | 2006-10-02 | 2006-10-02 | 2006-10-02 | 2006-10-02 | 2006-10-02 | 2006-10-02 | 2006-10-02 | 2006-10-02 | 2006-10-02 | 2006-10-02 | 2006-10-02 | 2006-10-02 | 2006-10-02 | 2006-10-02 | 2006-10-02 | 2006-10-02 | 2006-10-02 | 2006-10-02 | 2006-10-02 | 2006-10-02 | 2006-10-02 | 2006-10-02 | 2006-10-02 | 2006-10-02 | 2006-10-02 | 2006-10-02 | 2006-10-02 | 2006-10-02 | 2006-10-02 | 2006-10-02 | 2006-10-02 | 2006-10-02 | 2006-10-02 | 2006-10-02 | 2006-10-02 | 2006-10-02 | 2006-10-02 | 2006-10-02 | 2006-10-02 | 2006-10-02 | 2006-10-02 | 2006-10-02 | 2006-10-02 | 2006-10-02 | 2006-10-02 | 2006-10-02 | 2006-10-02 | 2006-10-02 | 2006-10-02 | 2006-10-02 | 2006-10-02 | 2006-10-02 | 2006-10-02 | 2006-10-02 | 2006-10-02 | 2006-10-02 | 2006-10-02 | 2006-10-02 | 2006-10-02 | 2006-10-02 | 2006-10-02 | 2006-10-02 | 2006-10-02 | 2006-10-02 | 2006-10-02 | 2006-10-02 | 2006-10-02 | 2006-10-02 | 2006-10-02 | 2006-10-02 | 2006-10-02 | 2006-10-02 | 2006-10-02 | 2006-10-02 | 2006-10-02 | 2006-10-02 | 2006-10-02 | 2006-10-02 | 2006-10-02 | 2006-10-02 | 2006-10-02 | 2006-10-02 | 2006-10-02 | 2006-10-02 | 2006-10-02 | 2006-10-02 | 2006-10-02 | 2006-10-02 | 2006-10-02 | 2006-10-02 | 2006-10-02 | 2006-10-02 | 2006-10-02 | 2006-10-02 | 2006-10-02 | 2006-10-02 | 2006-10-02 | 2006-10-02 | 2006-10-02 | 2006-10-02 | 2006-10-02 | 2006-10-02 | 2006-10-02 | 2006-10-02 | 2006-10-02 | 2006-10-02 | 2006-10-02 | 2006-10-02 | 2006-10-02 | 2006-10-02 | 2006-10-02 | 2006-10-02 | 2006-10-02 | 2006-10-02 | 2006-10-02 | 2006-10-02 | 2006-10-02 | 2006-10-02 | 2006-10-02 | 2006-10-02 | 2006-10-02 | 2006-10-02 | 2006-10-02 | 2006-10-02 | 2006-10-02 | 2006-10-02 | 2006-10-02 | 2006-10-02 | 2006-10-02 | 2006-10-02 | 2006-10-02 | 2006-10-02 | 2006-10-02 | 2006-10-02 | 2006-10-02 | 2006-10-02 | 2006-10-02 | 2006-10-02 | 2006-10-02 | 2006-10-02 | 2006-10-02 | 2006-10-02 | 2006-10-02 | 2006-10-02 | 2006-10-02 | 2006-10-02 | 2006-10-02 | 2006-10-02 | 2006-10-02 | 2006-10-02 | 2006-10-02 | 2006-10-02 | 2006-10-02 | 2006-10-02 | 2006-10-02 | 2006-10-02 | 2006-10-02 | 2006-10-02 | 2006-10-02 | 2006-10-02 | 2006-10-02 | 2006-10-02 | 2006-10-02 | 2006-10-02 | 2006-10-02 | 2006-10-02 | 2006-10-02 | 2006-10-02 | 2006-10-02 | 2006-10-02 | 2006-10-02 | 2006-10-02 | 2006-10-02 | 2006-10-02 | 2006-10-02 | 2006-10-02 | 2006-10-02 | 2006-10-02 | 2006-10-02 | 2006-10-02 | 2006-10-02 | 2006-10-02 | 2006-10-02 | 2006-10-02 | 2006-10-02 | 2006-10-02 | 2006-10-02 | 2006-10-02 | 2006-10-02 | 2006-10-02 | 2006-10-02 | 2006-10-02 | 2006-10-02 | 2006-10-02 | 2006-10-02 | 2006-10-02 | 2006-10-02 | 2006-10-02 | 2006-10-02 | 2006-10-02 | 2006-10-02 | 2006-10-02 | 2006-10-02 | 2006-10-02 | 2006-10-02 | 2006-10-02 | 2006-10-02 | 2006-10-02 | 2006-10-02 | 2006-10-02 | 2006-10-02 | 2006-10-02 | 2006-10-02 | 2006-10-02 | 2006-10-02 | 2006-10-02 | 2006-10-02 | 2006-10-02 | 2006-10-02 | 2006-10-02 | 2006-10-02 | 2006-10-02 | 2006-10-02 | 2006-10-02 | 2006-10-02 | 2006-10-02 | 2006-10-02 | 2006-10-02 | 2006-10-02 | 2006-10-02 | 2006-10-02 | 2006-10-02 | 2006-10-02 | 2006-10-02 | 2006-10-02 | 2006-10-02 | 2006-10-02 | 2006-10-02 | 2006-10-02 | 2006-10-02 | 2006-10-02 | 2006-10-02 | 2006-10-02 | 2006-10-02 | 2006-10-02 | 2006-10-02 | 2006-10-02 | 2006-10-02 | 2006-10-02 | 2006-10-02 | 2006-10-02 | 2006-10-02 | 2006-10-02 | 2006-10-02 | 2006-10-02 | 2006-10-02 | 2006-10-02 | 2006-10-02 | 2006-10-02 | 2006-10-02 | 2006-10-02 | 2006-10-02 | 2006-10-02 | 2006-10-02 | 2006-10-02 | 2006-10-02 | 2006-10-02 | 2006-10-02 | 2006-10-02 | 2006-10-02 | 2006-10-02 | 2006-10-02 | 2006-10-02 | 2006-10-02 | 2006-10-02 | 2006-10-02 | 2006-10-02 | 2006-10-02 | 2006-10-02 | 2006-10-02 | 2006-10-02 | 2006-10-02 | 2006-10-02 | 2006-10-02 | 2006-10-02 | 2006-10-02 | 2006-10-02 | 2006-10-02 | 2006-10-02 | 2006-10-02 | 2006-10-02 | 2006-10-02 | 2006-10-02 | 2006-10-02 | 2006-10-02 | 2006-10-02 | 2006-10-02 | 2006-10-02 | 2006-10-02 | 2006-10-02 | 2006-10-02 | 2006-10-02 | 2006-10-02 | 2006-10-02 | 2006-10-02 | 2006-10-02 | 2006-10-02 | 2006-10-02 | 2006-10-02 | 2006-10-02 | 2006-10-02 | 2006-10-02 | 2006-10-02 | 2006-10-02 | 2006-10-02 | 2006-10-02 | 2006-10-02 | 2006-10-02 | 2006-10-02 | 2006-10-02 | 2006-10-02 | 2006-10-02 | 2006-10-02 | 2006-10-02 | 2006-10-02 | 2006-10-02 | 2006-10-02 | 2006-10-02 | 2006-10-02 | 2006-10-02 | 2006-10-02 | 2006-10-02 | 2006-10-02 | 2006-10-02 | 2006-10-02 | 2006-10-02 | 2006-10-02 | 2006-10-02 | 2006-10-02 | 2006-10-02 | 2006-10-02 | 2006-10-02 | 2006-10-02 | 2006-10-02 | 2006-10-02 | 2006-10-02 | 2006-10-02 | 2006-10-02 | 2006-10-02 | 2006-10-02 | 2006-10-02 | 2006-10-02 | 2006-10-02 | 2006-10-02 | 2006-10-02 | 2006-10-02 | 2006-10-02 | 2006-10-02 | 2006-10-02 | 2006-10-02 | 2006-10-02 | 2006-10-02 | 2006-10-02 | 2006-10-02 | 2006-10-02 | 2006-10-02 | 2006-10-02 | 2006-10-02 | 2006-10-02 | 2006-10-02 | 2006-10-02 | 2006-10-02 | 2006-10-02 | 2006-10-02 | 2006-10-02 | 2006-10-02 | 2006-10-02 | 2006-10-02 | 2006-10-02 | 2006-10-02 | 2006-10-02 | 2006-10-02 | 2006-10-02 | 2006-10-02 | 2006-10-02 | 2006-10-02 | 2006-10-02 | 2006-10-02 | 2006-10-02 | 2006-10-02 | 2006-10-02 | 2006-10-02 | 2006-10-02 | 2006-10-02 | 2006-10-02 | 2006-10-02 | 2006-10-02 | 2006-10-02 | 2006-10-02 | 2006-10-02 | 2006-10-02 | 2006-10-02 | 2006-10-02 | 2006-10-02 | 2006-10-02 | 2006-10-02 | 2006-10-02 | 2006-10-02 | 2006-10-02 | 2006-10-02 | 2006-10-02 | 2006-10-02 | 2006-10-02 | 2006-10-02 | 2006-10-02 | 2006-10-02 | 2006-10-02 | 2006-10-02 | 2006-10-02 | 2006-10-02 | 2006-10-02 | 2006-10-02 | 2006-10-02 | 2006-10-02 | 2006-10-02 | 2006-10-02 | 2006-10-02 | 2006-10-02 | 2006-10-02 | 2006-10-02 | 2006-10-02 | 2006-10-02 | 2006-10-02 | 2006-10-02 | 2006-10-02 | 2006-10-02 | 2006-10-02 | 2006-10-02 | 2006-10-02 | 2006-10-02 | 2006-10-02 | 2006-10-02 | 2006-10-02 | 2006-10-02 | 2006-10-02 | 2006-10-02 | 2006-10-02 | 2006-10-02 | 2006-10-02 | 2006-10-02 | 2006-10-02 | 2006-10-02 | 2006-10-02 | 2006-10-02 | 2006-10-02 | 2006-10-02 | 2006-10-02 | 2006-10-02 | 2006-10-02 | 2006-10-02 | 2006-10-02 | 2006-10-02 | 2006-10-02 | 2006-10-02 | 2006-10-02 | 2006-10-02 | 2006-10-02 | 2006-10-02 | 2006-10-02 | 2006-10-02 | 2006-10-02 | 2006-10-02 | 2006-10-02 | 2006-10-02 | 2006-10-02 | 2006-10-02 | 2006-10-02 | 2006-10-02 | 2006-10-02 | 2006-10-02 | 2006-10-02 | 2006-10-02 | 2006-10-02 | 2006-10-02 | 2006-10-02 | 2006-10-02 | 2006-10-02 | 2006-10-02 | 2006-10-02 | 2006-10-02 | 2006-10-02 | 2006-10-02 | 2006-10-02 | 2006-10-02 | 2006-10-02 | 2006-10-02 | 2006-10-02 | 2006-10-02 | 2006-10-02 | 2006-10-02 | 2006-10-02 | 2006-10-02 | 2006-10-02 | 2006-10-02 | 2006-10-02 | 2006-10-02 | 2006-10-02 | 2006-10-02 | 2006-10-02 | 2006-10-02 | 2006-10-02 | 2006-10-02 | 2006-10-02 | 2006-10-02 | 2006-10-02 | 2006-10-02 | 2006-10-02 | 2006-10-02 | 2006-10-02 | 2006-10-02 | 2006-10-02 | 2006-10-02 | 2006-10-02 | 2006-10-02 | 2006-10-02 | 2006-10-02 | 2006-10-02 | 2006-10-02 | 2006-10-02 | 2006-10-02 | 2006-10-02 | 2006-10-02 | 2006-10-02 | 2006-10-02 | 2006-10-02 | 2006-10-02 | 2006-10-02 | 2006-10-02 | 2006-10-02 | 2006-10-02 | 2006-10-02 | 2006-10-02 | 2006-10-02 | 2006-10-02 | 2006-10-02 | 2006-10-02 | 2006-10-02 | 2006-10-02 | 2006-10-02 | 2006-10-02 | 2006-10-02 | 2006-10-02 | 2006-10-02 | 2006-10-02 | 2006-10-02 | 2006-10-02 | 2006-10-02 | 2006-10-02 | 2006-10-02 | 2006-10-02 | 2006-10-02 | 2006-10-02 | 2006-10-02 | 2006-10-02 | 2006-10-02 | 2006-10-02 | 2006-10-02 | 2006-10-02 | 2006-10-02 | 2006-10-02 | 2006-10-02 | 2006-10-02 | 2006-10-02 | 2006-10-02 | 2006-10-02 | 2006-10-02 | 2006-10-02 | 2006-10-02 | 2006-10-02 | 2006-10-02 | 2006-10-02 | 2006-10-02 | 2006-10-02 | 2006-10-02 | 2006-10-02 | 2006-10-02 | 2006-10-02 | 2006-10-02 | 2006-10-02 | 2006-10-02 | 2006-10-02 | 2006-10-02 | 2006-10-02 | 2006-10-02 | 2006-10-02 | 2006-10-02 | 2006-10-02 | 2006-10-02 | 2006-10-02 | 2006-10-02 | 2006-10-02 | 2006-10-02 | 2006-10-02 | 2006-10-02 | 2006-10-02 | 2006-10-02 | 2006-10-02 | 2006-10-02 | 2006-10-02 | 2006-10-02 | 2006-10-02 | 2006-10-02 | 2006-10-02 | 2006-10-02 | 2006-10-02 | 2006-10-02 | 2006-10-02 | 2006-10-02 | 2006-10-02 | 2006-10-02 | 2006-10-02 | 2006-10-02 | 2006-10-02 | 2006-10-02 | 2006-10-02 | 2006-10-02 | 2006-10-02 | 2006-10-02 | 2006-10-02 | 2006-10-02 | 2006-10-02 | 2006-10-02 | 2006-10-02 | 2006-10-02 | 2006-10-02 | 2006-10-02 | 2006-10-02 | 2006-10-02 | 2006-10-02 | 2006-10-02 | 2006-10-02 | 2006-10-02 | 2006-10-02 | 2006-10-02 | 2006-10-02 | 2006-10-02 | 2006-10-02 | 2006-10-02 | 2006-10-02 | 2006-10-02 | 2006-10-02 | 2006-10-02 | 2006-10-02 | 2006-10-02 | 2006-10-02 | 2006-10-02 | 2006-10-02 | 2006-10-02 | 2006-10-02 | 2006-10-02 | 2006-10-02 | 2006-10-02 | 2006-10-02 | 2006-10-02 | 2006-10-02 | 2006-10-02 | 2006-10-02 | 2006-10-02 | 2006-10-02 | 2006-10-02 | 2006-10-02 | 2006-10-02 | 2006-10-02 | 2006-10-02 | 2006-10-02 | 2006-10-02 | 2006-10-02 | 2006-10-02 | 2006-10-02 | 2006-10-02 | 2006-10-02 | 2006-10-02 | 2006-10-02 | 2006-10-02 | 2006-10-02 | 2006-10-02 | 2006-10-02 | 2006-10-02 | 2006-10-02 | 2006-10-02 | 2006-10-02 | 2006-10-02 | 2006-10-02 | 2006-10-02 | 2006-10-02 | 2006-10-02 | 2006-10-02 | 2006-10-02 | 2006-10-02 | 2006-10-02 | 2006-10-02 | 2006-10-02 | 2006-10-02 | 2006-10-02 | 2006-10-02 | 2006-10-02 | 2006-10-02 | 2006-10-02 | 2006-10-02 | 2006-10-02 | 2006-10-02 | 2006-10-02 | 2006-10-02 | 2006-10-02 | 2006-10-02 | 2006-10-02 | 2006-10-02 | 2006-10-02 | 2006-10-02 | 2006-10-02 | 2006-10-02 | 2006-10-02 | 2006-10-02 | 2006-10-02 | 2006-10-02 | 2006-10-02 | 2006-10-02 | 2006-10-02 | 2006-10-02 | 2006-10-02 | 2006-10-02 | 2006-10-02 | 2006-10-02 | 2006-10-02 | 2006-10-02 | 2006-10-02 | 2006-10-02 | 2006-10-02 | 2006-10-02 | 2006-10-02 | 2006-10-02 | 2006-10-02 | 2006-10-02 | 2006-10-02 | 2006-10-02 | 2006-10-02 | 2006-10-02 | 2006-10-02 | 2006-10-02 | 2006-10-02 | 2006-10-02 | 2006-10-02 | 2006-10-02 | 2006-10-02 | 2006-10-02 | 2006-10-02 | 2006-10-02 | 2006-10-02 | 2006-10-02 | 2006-10-02 | 2006-10-02 | 2006-10-02 | 2006-10-02 | 2006-10-02 | 2006-10-02 | 2006-10-02 | 2006-10-02 | 2006-10-02 | 2006-10-02 | 2006-10-02 | 2006-10-02 | 2006-10-02 | 2006-10-02 | 2006-10-02 | 2006-10-02 | 2006-10-02 | 2006-10-02 | 2006-10-02 | 2006-10-02 | 2006-10-02 | 2006-10-02 | 2006-10-02 | 2006-10-02 | 2006-10-02 | 2006-10-02 | 2006-10-02 | 2006-10-02 | 2006-10-02 | 2006-10-02 | 2006-10-02 | 2006-10-02 | 2006-10-02 | 2006-10-02 | 2006-10-02 | 2006-10-02 | 2006-10-02 | 2006-10-02 | 2006-10-02 | 2006-10-02 | 2006-10-02 | 2006-10-02 | 2006-10-02 | 2006-10-02 | 2006-10-02 | 2006-10-02 | 2006-10-02 | 2006-10-02 | 2006-10-02 | 2006-10-02 | 2006-10-02 | 2006-10-02 | 2006-10-02 | 2006-10-02 | 2006-10-02 | 2006-10-02 | 2006-10-02 | 2006-10-02 | 2006-10-02 | 2006-10-02 | 2006-10-02 | 2006-10-02 | 2006-10-02 | 2006-10-02 | 2006-10-02 | 2006-10-02 | 2006-10-02 | 2006-10-02 | 2006-10-02 | 2006-10-02 | 2006-10-02 | 2006-10-02 | 2006-10-02 | 2006-10-02 | 2006-10-02 | 2006-10-02 | 2006-10-02 | 2006-10-02 | 2006-10-02 | 2006-10-02 | 2006-10-02 | 2006-10-02 | 2006-10-02 | 2006-10-02 | 2006-10-02 | 2006-10-02 | 2006-10-02 | 2006-10-02 | 2006-10-02 | 2006-10-02 | 2006-10-02 | 2006-10-02 | 2006-10-02 | 2006-10-02 | 2006-10-02 | 2006-10-02 | 2006-10-02 | 2006-10-02 | 2006-10-02 | 2006-10-02 | 2006-10-02 | 2006-10-02 | 2006-10-02 | 2006-10-02 | 2006-10-02 | 2006-10-02 | 2006-10-02 | 2006-10-02 | 2006-10-02 | 2006-10-02 | 2006-10-02 | 2006-10-02 | 2006-10-02 | 2006-10-02 | 2006-10-02 | 2006-10-02 | 2006-10-02 | 2006-10-02 | 2006-10-02 | 2006-10-02 | 2006-10-02 | 2006-10-02 | 2006-10-02 | 2006-10-02 | 2006-10-02 | 2006-10-02 | 2006-10-02 | 2006-10-02 | 2006-10-02 | 2006-10-02 | 2006-10-02 | 2006-10-02 | 2006-10-02 | 2006-10-02 | 2006-10-02 | 2006-10-02 | 2006-10-02 | 2006-10-02 | 2006-10-02 | 2006-10-02 | 2006-10-02 | 2006-10-02 | 2006-10-02 | 2006-10-02 | 2006-10-02 | 2006-10-02 | 2006-10-02 | 2006-10-02 | 2006-10-02 | 2006-10-02 | 2006-10-02 | 2006-10-02 | 2006-10-02 | 2006-10-02 | 2006-10-02 | 2006-10-02 | 2006-10-02 | 2006-10-02 | 2006-10-02 | 2006-10-02 | 2006-10-02 | 2006-10-02 | 2006-10-02 | 2006-10-02 | 2006-10-02 | 2006-10-02 | 2006-10-02 | 2006-10-02 | 2006-10-02 | 2006-10-02 | 2006-10-02 | 2006-10-02 | 2006-10-02 | 2006-10-02 | 2006-10-02 | 2006-10-02 | 2006-10-02 | 2006-10-02 | 2006-10-02 | 2006-10-02 | 2006-10-02 | 2006-10-02 | 2006-10-02 | 2006-10-02 | 2006-10-02 | 2006-10-02 | 2006-10-02 | 2006-10-02 | 2006-10-02 | 2006-10-02 | 2006-10-02 | 2006-10-02 | 2006-10-02 | 2006-10-02 | 2006-10-02 | 2006-10-02 | 2006-10-02 | 2006-10-02 | 2006-10-02 | 2006-10-02 | 2006-10-02 | 2006-10-02 | 2006-10-02 | 2006-10-02 | 2006-10-02 | 2006-10-02 | 2006-10-02 | 2006-10-02 | 2006-10-02 | 2006-10-02 | 2006-10-02 | 2006-10-02 | 2006-10-02 | 2006-10-02 | 2006-10-02 | 2006-10-02 | 2006-10-02 | 2006-10-02 | 2006-10-02 | 2006-10-02 | 2006-10-02 | 2006-10-02 | 2006-10-02 | 2006-10-02 | 2006-10-02 | 2006-10-02 | 2006-10-02 | 2006-10-02 | 2006-10-02 | 2006-10-02 | 2006-10-02 | 2006-10-02 | 2006-10-02 | 2006-10-02 | 2006-10-02 | 2006-10-02 | 2006-10-02 | 2006-10-02 | 2006-10-02 | 2006-10-02 | 2006-10-02 | 2006-10-02 | 2006-10-02 | 2006-10-02 | 2006-10-02 | 2006-10-02 | 2006-10-02 | 2006-10-02 | 2006-10-02 | 2006-10-02 | 2006-10-02 | 2006-10-02 | 2006-10-02 | 2006-10-02 | 2006-10-02 | 2006-10-02 | 2006-10-02 | 2006-10-02 | 2006-10-02 | 2006-10-02 | 2006-10-02 | 2006-10-02 | 2006-10-02 | 2006-10-02 | 2006-10-02 | 2006-10-02 | 2006-10-02 | 2006-10-02 | 2006-10-02 | 2006-10-02 | 2006-10-02 | 2006-10-02 | 2006-10-02 | 2006-10-02 | 2006-10-02 | 2006-10-02 | 2006-10-02 | 2006-10-02 | 2006-10-02 | 2006-10-02 | 2006-10-02 | 2006-10-02 | 2006-10-02 | 2006-10-02 | 2006-10-02 | 2006-10-02 | 2006-10-02 | 2006-10-02 | 2006-10-02 | 2006-10-02 | 2006-10-02 | 2006-10-02 | 2006-10-02 | 2006-10-02 | 2006-10-02 | 2006-10-02 | 2006-10-02 | 2006-10-02 | 2006-10-02 | 2006-10-02 | 2006-10-02 | 2006-10-02 | 2006-10-02 | 2006-10-02 | 2006-10-02 | 2006-10-02 | 2006-10-02 | 2006-10-02 | 2006-10-02 | 2006-10-02 | 2006-10-02 | 2006-10-02 | 2006-10-02 | 2006-10-02 | 2006-10-02 | 2006-10-02 | 2006-10-02 | 2006-10-02 | 2006-10-02 | 2006-10-02 | 2006-10-02 | 2006-10-02 | 2006-10-02 | 2006-10-02 | 2006-10-02 | 2006-10-02 | 2006-10-02 | 2006-10-02 | 2006-10-02 | 2006-10-02 | 2006-10-02 | 2006-10-02 | 2006-10-02 | 2006-10-02 | 2006-10-02 | 2006-10-02 | 2006-10-02 | 2006-10-02 | 2006-10-02 | 2006-10-02 | 2006-10-02 | 2006-10-02 | 2006-10-02 | 2006-10-02 | 2006-10-02 | 2006-10-02 | 2006-10-02 | 2006-10-02 | 2006-10-02 | 2006-10-02 | 2006-10-02 | 2006-10-02 | 2006-10-02 | 2006-10-02 | 2006-10-02 | 2006-10-02 | 2006-10-02 | 2006-10-02 | 2006-10-02 | 2006-10-02 | 2006-10-02 | 2006-10-02 | 2006-10-02 | 2006-10-02 | 2006-10-02 | 2006-10-02 | 2006-10-02 | 2006-10-02 | 2006-10-02 | 2006-10-02 | 2006-10-02 | 2006-10-02 | 2006-10-02 | 2006-10-02 | 2006-10-02 | 2006-10-02 | 2006-10-02 | 2006-10-02 | 2006-10-02 | 2006-10-02 | 2006-10-02 | 2006-10-02 | 2006-10-02 | 2006-10-02 | 2006-10-02 | 2006-10-02 | 2006-10-02 | 2006-10-02 | 2006-10-02 | 2006-10-02 | 2006-10-02 | 2006-10-02 | 2006-10-02 | 2006-10-02 | 2006-10-02 | 2006-10-02 | 2006-10-02 | 2006-10-02 | 2006-10-02 | 2006-10-02 | 2006-10-02 | 2006-10-02 | 2006-10-02 | 2006-10-02 | 2006-10-02 | 2006-10-02 | 2006-10-02 | 2006-10-02 | 2006-10-02 | 2006-10-02 | 2006-10-02 | 2006-10-02 | 2006-10-02 | 2006-10-02 | 2006-10-02 | 2006-10-02 | 2006-10-02 | 2006-10-02 | 2006-10-02 | 2006-10-02 | 2006-10-02 | 2006-10-02 | 2006-10-02 | 2006-10-02 | 2006-10-02 | 2006-10-02 | 2006-10-02 | 2006-10-02 | 2006-10-02 | 2006-10-02 | 2006-10-02 | 2006-10-02 | 2006-10-02 | 2006-10-02 | 2006-10-02 | 2006-10-02 | 2006-10-02 | 2006-10-02 | 2006-10-02 | 2006-10-02 | 2006-10-02 | 2006-10-02 | 2006-10-02 | 2006-10-02 | 2006-10-02 | 2006-10-02 | 2006-10-02 | 2006-10-02 | 2006-10-02 | 2006-10-02 | 2006-10-02 | 2006-10-02 | 2006-10-02 | 2006-10-02 | 2006-10-02 | 2006-10-02 | 2006-10-02 | 2006-10-02 | 2006-10-02 | 2006-10-02 | 2006-10-02 | 2006-10-02 | 2006-10-02 | 2006-10-02 | 2006-10-02 | 2006-10-02 | 2006-10-02 | 2006-10-02 | 2006-10-02 | 2006-10-02 | 2006-10-02 | 2006-10-02 | 2006-10-02 | 2006-10-02 | 2006-10-02 | 2006-10-02 | 2006-10-02 | 2006-10-02 | 2006-10-02 | 2006-10-02 | 2006-10-02 | 2006-10-02 | 2006-10-02 | 2006-10-02 | 2006-10-02 | 2006-10-02 | 2006-10-02 | 2006-10-02 | 2006-10-02 | 2006-10-02 | 2006-10-02 | 2006-10-02 | 2006-10-02 | 2006-10-02 | 2006-10-02 | 2006-10-02 | 2006-10-02 | 2006-10-02 | 2006-10-02 | 2006-10-02 | 2006-10-02 | 2006-10-02 | 2006-10-02 | 2006-10-02 | 2006-10-02 | 2006-10-02 | 2006-10-02 | 2006-10-02 | 2006-10-02 | 2006-10-02 | 2006-10-02 | 2006-10-02 | 2006-10-02 | 2006-10-02 | 2006-10-02 | 2006-10-02 | 2006-10-02 | 2006-10-02 | 2006-10-02 | 2006-10-02 | 2006-10-02 | 2006-10-02 | 2006-10-02 | 2006-10-02 | 2006-10-02 | 2006-10-02 | 2006-10-02 | 2006-10-02 | 2006-10-02 | 2006-10-02 | 2006-10-02 | 2006-10-02 | 2006-10-02 | 2006-10-02 | 2006-10-02 | 2006-10-02 | 2006-10-02 | 2006-10-02 | 2006-10-02 | 2006-10-02 | 2006-10-02 | 2006-10-02 | 2006-10-02 | 2006-10-02 | 2006-10-02 | 2006-10-02 | 2006-10-02 | 2006-10-02 | 2006-10-02 | 2006-10-02 | 2006-10-02 | 2006-10-02 | 2006-10-02 | 2006-10-02 | 2006-10-02 | 2006-10-02 | 2006-10-02 | 2006-10-02 | 2006-10-02 | 2006-10-02 | 2006-10-02 | 2006-10-02 | 2006-10-02 | 2006-10-02 | 2006-10-02 | 2006-10-02 | 2006-10-02 | 2006-10-02 | 2006-10-02 | 2006-10-02 | 2006-10-02 | 2006-10-02 | 2006-10-02 | 2006-10-02 | 2006-10-02 | 2006-10-02 | 2006-10-02 | 2006-10-02 | 2006-10-02 | 2006-10-02 | 2006-10-02 | 2006-10-02 | 2006-10-02 | 2006-10-02 | 2006-10-02 | 2006-10-02 | 2006-10-02 | 2006-10-02 | 2006-10-02 | 2006-10-02 | 2006-10-02 | 2006-10-02 | 2006-10-02 | 2006-10-02 | 2006-10-02 | 2006-10-02 | 2006-10-02 | 2006-10-02 | 2006-10-02 | 2006-10-02 | 2006-10-02 | 2006-10-02 | 2006-10-02 | 2006-10-02 | 2006-10-02 | 2006-10-02 | 2006-10-02 | 2006-10-02 | 2006-10-02 | 2006-10-02 | 2006-10-02 | 2006-10-02 | 2006-10-02 | 2006-10-02 | 2006-10-02 | 2006-10-02 | 2006-10-02 | 2006-10-02 | 2006-10-02 | 2006-10-02 | 2006-10-02 | 2006-10-02 | 2006-10-02 | 2006-10-02 | 2006-10-02 | 2006-10-02 | 2006-10-02 | 2006-10-02 | 2006-10-02 | 2006-10-02 | 2006-10-02 | 2006-10-02 | 2006-10-02 | 2006-10-02 | 2006-10-02 | 2006-10-02 | 2006-10-02 | 2006-10-02 | 2006-10-02 | 2006-10-02 | 2006-10-02 | 2006-10-02 | 2006-10-02 | 2006-10-02 | 2006-10-02 | 2006-10-02 | 2006-10-02 | 2006-10-02 | 2006-10-02 | 2006-10-02 | 2006-10-02 | 2006-10-02 | 2006-10-02 | 2006-10-02 | 2006-10-02 | 2006-10-02 | 2006-10-02 | 2006-10-02 | 2006-10-02 | 2006-10-02 | 2006-10-02 | 2006-10-02 | 2006-10-02 | 2006-10-02 | 2006-10-02 | 2006-10-02 | 2006-10-02 | 2006-10-02 | 2006-10-02 | 2006-10-02 | 2006-10-02 | 2006-10-02 | 2006-10-02 | 2006-10-02 | 2006-10-02 | 2006-10-02 | 2006-10-02 | 2006-10-02 | 2006-10-02 | 2006-10-02 | 2006-10-02 | 2006-10-02 | 2006-10-02 | 2006-10-02 | 2006-10-02 | 2006-10-02 | 2006-10-02 | 2006-10-02 | 2006-10-02 | 2006-10-02 | 2006-10-02 | 2006-10-02 | 2006-10-02 | 2006-10-02 | 2006-10-02 | 2006-10-02 | 2006-10-02 | 2006-10-02 | 2006-10-02 | 2006-10-02 | 2006-10-02 | 2006-10-02 | 2006-10-02 | 2006-10-02 | 2006-10-02 | 2006-10-02 | 2006-10-02 | 2006-10-02 | 2006-10-02 | 2006-10-02 | 2006-10-02 | 2006-10-02 | 2006-10-02 | 2006-10-02 | 2006-10-02 | 2006-10-02 | 2006-10-02 | 2006-10-02 | 2006-10-02 | 2006-10-02 | 2006-10-02 | 2006-10-02 | 2006-10-02 | 2006-10-02 | 2006-10-02 | 2006-10-02 | 2006-10-02 | 2006-10-02 | 2006-10-02 | 2006-10-02 | 2006-10-02 | 2006-10-02 | 2006-10-02 | 2006-10-02 | 2006-10-02 | 2006-10-02 | 2006-10-02 | 2006-10-02 | 2006-10-02 | 2006-10-02 | 2006-10-02 | 2006-10-02 | 2006-10-02 | 2006-10-02 | 2006-10-02 | 2006-10-02 | 2006-10-02 | 2006-10-02 | 2006-10-02 | 2006-10-02 | 2006-10-02 | 2006-10-02 | 2006-10-02 | 2006-10-02 | 2006-10-02 | 2006-10-02 | 2006-10-02 | 2006-10-02 | 2006-10-02 | 2006-10-02 | 2006-10-02 | 2006-10-02 | 2006-10-02 | 2006-10-02 | 2006-10-02 | 2006-10-02 | 2006-10-02 | 2006-10-02 | 2006-10-02 | 2006-10-02 | 2006-10-02 | 2006-10-02 | 2006-10-02 | 2006-10-02 | 2006-10-02 | 2006-10-02 | 2006-10-02 | 2006-10-02 | 2006-10-02 | 2006-10-02 | 2006-10-02 | 2006-10-02 | 2006-10-02 | 2006-10-02 | 2006-10-02 | 2006-10-02 | 2006-10-02 | 2006-10-02 | 2006-10-02 | 2006-10-02 | 2006-10-02 | 2006-10-02 | 2006-10-02 | 2006-10-02 | 2006-10-02 | 2006-10-02 | 2006-10-02 | 2006-10-02 | 2006-10-02 | 2006-10-02 | 2006-10-02 | 2006-10-02 | 2006-10-02 | 2006-10-02 | 2006-10-02 | 2006-10-02 | 2006-10-02 | 2006-10-02 | 2006-10-02 | 2006-10-02 | 2006-10-02 | 2006-10-02 | 2006-10-02 | 2006-10-02 | 2006-10-02 | 2006-10-02 | 2006-10-02 | 2006-10-02 | 2006-10-02 | 2006-10-02 | 2006-10-02 | 2006-10-02 | 2006-10-02 | 2006-10-02 | 2006-10-02 | 2006-10-02 | 2006-10-02 | 2006-10-02 | 2006-10-02 | 2006-10-02 | 2006-10-02 | 2006-10-02 | 2006-10-02 | 2006-10-02 | 2006-10-02 | 2006-10-02 | 2006-10-02 | 2006-10-02 | 2006-10-02 | 2006-10-02 | 2006-10-02 | 2006-10-02 | 2006-10-02 | 2006-10-02 | 2006-10-02 | 2006-10-02 | 2006-10-02 | 2006-10-02 | 2006-10-02 | 2006-10-02 | 2006-10-02 | 2006-10-02 | 2006-10-02 | 2006-10-02 | 2006-10-02 | 2006-10-02 | 2006-10-02 | 2006-10-02 | 2006-10-02 | 2006-10-02 | 2006-10-02 | 2006-10-02 | 2006-10-02 | 2006-10-02 | 2006-10-02 | 2006-10-02 | 2006-10-02 | 2006-10-02 | 2006-10-02 | 2006-10-02 | 2006-10-02 | 2006-10-02 | 2006-10-02 | 2006-10-02 | 2006-10-02 | 2006-10-02 | 2006-10-02 | 2006-10-02 | 2006-10-02 | 2006-10-02 | 2006-10-02 | 2006-10-02 | 2006-10-02 | 2006-10-02 | 2006-10-02 | 2006-10-02 | 2006-10-02 | 2006-10-02 | 2006-10-02 | 2006-10-02 | 2006-10-02 | 2006-10-02 | 2006-10-02 | 2006-10-02 | 2006-10-02 | 2006-10-02 | 2006-10-02 | 2006-10-02 | 2006-10-02 | 2006-10-02 | 2006-10-02 | 2006-10-02 | 2006-10-02 | 2006-10-02 | 2006-10-02 | 2006-10-02 | 2006-10-02 | 2006-10-02 | 2006-10-02 | 2006-10-02 | 2006-10-02 | 2006-10-02 | 2006-10-02 | 2006-10-02 | 2006-10-02 | 2006-10-02 | 2006-10-02 | 2006-10-02 | 2006-10-02 | 2006-10-02 | 2006-10-02 | 2006-10-02 | 2006-10-02 | 2006-10-02 | 2006-10-02 | 2006-10-02 | 2006-10-02 | 2006-10-02 | 2006-10-02 | 2006-10-02 | 2006-10-02 | 2006-10-02 | 2006-10-02 | 2006-10-02 | 2006-10-02 | 2006-10-02 | 2006-10-02 | 2006-10-02 | 2006-10-02 | 2006-10-02 | 2006-10-02 | 2006-10-02 | 2006-10-02 | 2006-10-02 | 2006-10-02 | 2006-10-02 | 2006-10-02 | 2006-10-02 | 2006-10-02 | 2006-10-02 | 2006-10-02 | 2006-10-02 | 2006-10-02 | 2006-10-02 | 2006-10-02 | 2006-10-02 | 2006-10-02 | 2006-10-02 | 2006-10-02 | 2006-10-02 | 2006-10-02 | 2006-10-02 | 2006-10-02 | 2006-10-02 | 2006-10-02 | 2006-10-02 | 2006-10-02 | 2006-10-02 | 2006-10-02 | 2006-10-02 | 2006-10-02 | 2006-10-02 | 2006-10-02 | 2006-10-02 | 2006-10-02 | 2006-10-02 | 2006-10-02 | 2006-10-02 | 2006-10-02 | 2006-10-02 | 2006-10-02 | 2006-10-02 | 2006-10-02 | 2006-10-02 | 2006-10-02 | 2006-10-02 | 2006-10-02 | 2006-10-02 | 2006-10-02 | 2006-10-02 | 2006-10-02 | 2006-10-02 | 2006-10-02 | 2006-10-02 | 2006-10-02 | 2006-10-02 | 2006-10-02 | 2006-10-02 | 2006-10-02 | 2006-10-02 | 2006-10-02 | 2006-10-02 | 2006-10-02 | 2006-10-02 | 2006-10-02 | 2006-10-02 | 2006-10-02 | 2006-10-02 | 2006-10-02 | 2006-10-02 | 2006-10-02 | 2006-10-02 | 2006-10-02 | 2006-10-02 | 2006-10-02 | 2006-10-02 | 2006-10-02 | 2006-10-02 | 2006-10-02 | 2006-10-02 | 2006-10-02 | 2006-10-02 | 2006-10-02 | 2006-10-02 | 2006-10-02 | 2006-10-02 | 2006-10-02 | 2006-10-02 | 2006-10-02 | 2006-10-02 | 2006-10-02 | 2006-10-02 | 2006-10-02 | 2006-10-02 | 2006-10-02 | 2006-10-02 | 2006-10-02 | 2006-10-02 | 2006-10-02 | 2006-10-02 | 2006-10-02 | 2006-10-02 | 2006-10-02 | 2006-10-02 | 2006-10-02 | 2006-10-02 | 2006-10-02 | 2006-10-02 | 2006-10-02 | 2006-10-02 | 2006-10-02 | 2006-10-02 | 2006-10-02 | 2006-10-02 | 2006-10-02 | 2006-10-02 | 2006-10-02 | 2006-10-02 | 2006-10-02 | 2006-10-02 | 2006-10-02 | 2006-10-02 | 2006-10-02 | 2006-10-02 | 2006-10-02 | 2006-10-02 | 2006-10-02 | 2006-10-02 | 2006-10-02 | 2006-10-02 | 2006-10-02 | 2006-10-02 | 2006-10-02 | 2006-10-02 | 2006-10-02 | 2006-10-02 | 2006-10-02 | 2006-10-02 | 2006-10-02 | 2006-10-02 | 2006-10-02 | 2006-10-02 | 2006-10-02 | 2006-10-02 | 2006-10-02 | 2006-10-02 | 2006-10-02 | 2006-10-02 | 2006-10-02 | 2006-10-02 | 2006-10-02 | 2006-10-02 | 2006-10-02 | 2006-10-02 | 2006-10-02 | 2006-10-02 | 2006-10-02 | 2006-10-02 | 2006-10-02 | 2006-10-02 | 2006-10-02 | 2006-10-02 | 2006-10-02 | 2006-10-02 | 2006-10-02 | 2006-10-02 | 2006-10-02 | 2006-10-02 | 2006-10-02 | 2006-10-02 | 2006-10-02 | 2006-10-02 | 2006-10-02 | 2006-10-02 | 2006-10-02 | 2006-10-02 | 2006-10-02 | 2006-10-02 | 2006-10-02 | 2006-10-02 | 2006-10-02 | 2006-10-02 | 2006-10-02 | 2006-10-02 | 2006-10-02 | 2006-10-02 | 2006-10-02 | 2006-10-02 | 2006-10-02 | 2006-10-02 | 2006-10-02 | 2006-10-02 | 2006-10-02 | 2006-10-02 | 2006-10-02 | 2006-10-02 | 2006-10-02 | 2006-10-02 | 2006-10-02 | 2006-10-02 | 2006-10-02 | 2006-10-02 | 2006-10-02 | 2006-10-02 | 2006-10-02 | 2006-10-02 | 2006-10-02 | 2006-10-02 | 2006-10-02 | 2006-10-02 | 2006-10-02 | 2006-10-02 | 2006-10-02 | 2006-10-02 | 2006-10-02 | 2006-10-02 | 2006-10-02 | 2006-10-02 | 2006-10-02 | 2006-10-02 | 2006-10-02 | 2006-10-02 | 2006-10-02 | 2006-10-02 | 2006-10-02 | 2006-10-02 | 2006-10-02 | 2006-10-02 | 2006-10-02 | 2006-10-02 | 2006-10-02 | 2006-10-02 | 2006-10-02 | 2006-10-02 | 2006-10-02 | 2006-10-02 | 2006-10-02 | 2006-10-02 | 2006-10-02 | 2006-10-02 | 2006-10-02 | 2006-10-02 | 2006-10-02 | 2006-10-02 | 2006-10-02 | 2006-10-02 | 2006-10-02 | 2006-10-02 | 2006-10-02 | 2006-10-02 | 2006-10-02 | 2006-10-02 | 2006-10-02 | 2006-10-02 | 2006-10-02 | 2006-10-02 | 2006-10-02 | 2006-10-02 | 2006-10-02 | 2006-10-02 | 2006-10-02 | 2006-10-02 | 2006-10-02 | 2006-10-02 | 2006-10-02 | 2006-10-02 | 2006-10-02 | 2006-10-02 | 2006-10-02 | 2006-10-02 | 2006-10-02 | 2006-10-02 | 2006-10-02 | 2006-10-02 | 2006-10-02 | 2006-10-02 | 2006-10-02 | 2006-10-02 | 2006-10-02 | 2006-10-02 | 2006-10-02 | 2006-10-02 | 2006-10-02 | 2006-10-02 | 2006-10-02 | 2006-10-02 | 2006-10-02 | 2006-10-02 | 2006-10-02 | 2006-10-02 | 2006-10-02 | 2006-10-02 | 2006-10-02 | 2006-10-02 | 2006-10-02 | 2006-10-02 | 2006-10-02 | 2006-10-02 | 2006-10-02 | 2006-10-02 | 2006-10-02 | 2006-10-02 | 2006-10-02 | 2006-10-02 | 2006-10-02 | 2006-10-02 | 2006-10-02 | 2006-10-02 | 2006-10-02 | 2006-10-02 | 2006-10-02 | 2006-10-02 | 2006-10-02 | 2006-10-02 | 2006-10-02 | 2006-10-02 | 2006-10-02 | 2006-10-02 | 2006-10-02 | 2006-10-02 | 2006-10-02 | 2006-10-02 | 2006-10-02 | 2006-10-02 | 2006-10-02 | 2006-10-02 | 2006-10-02 | 2006-10-02 | 2006-10-02 | 2006-10-02 | 2006-10-02 | 2006-10-02 | 2006-10-02 | 2006-10-02 | 2006-10-02 | 2006-10-02 | 2006-10-02 | 2006-10-02 | 2006-10-02 | 2006-10-02 | 2006-10-02 | 2006-10-02 | 2006-10-02 | 2006-10-02 | 2006-10-02 | 2006-10-02 | 2006-10-02 | 2006-10-02 | 2006-10-02 | 2006-10-02 | 2006-10-02 | 2006-10-02 | 2006-10-02 | 2006-10-02 | 2006-10-02 | 2006-10-02 | 2006-10-02 | 2006-10-02 | 2006-10-02 | 2006-10-02 | 2006-10-02 | 2006-10-02 | 2006-10-02 | 2006-10-02 | 2006-10-02 | 2006-10-02 | 2006-10-02 | 2006-10-02 | 2006-10-02 | 2006-10-02 | 2006-10-02 | 2006-10-02 | 2006-10-02 | 2006-10-02 | 2006-10-02 | 2006-10-02 | 2006-10-02 | 2006-10-02 | 2006-10-02 | 2006-10-02 | 2006-10-02 | 2006-10-02 | 2006-10-02 | 2006-10-02 | 2006-10-02 | 2006-10-02 | 2006-10-02 | 2006-10-02 | 2006-10-02 | 2006-10-02 | 2006-10-02 | 2006-10-02 | 2006-10-02 | 2006-10-02 | 2006-10-02 | 2006-10-02 | 2006-10-02 | 2006-10-02 | 2006-10-02 | 2006-10-02 | 2006-10-02 | 2006-10-02 | 2006-10-02 | 2006-10-02 | 2006-10-02 | 2006-10-02 | 2006-10-02 | 2006-10-02 | 2006-10-02 | 2006-10-02 | 2006-10-02 | 2006-10-02 | 2006-10-02 | 2006-10-02 | 2006-10-02 | 2006-10-02 | 2006-10-02 | 2006-10-02 | 2006-10-02 | 2006-10-02 | 2006-10-02 | 2006-10-02 | 2006-10-02 | 2006-10-02 | 2006-10-02 | 2006-10-02 | 2006-10-02 | 2006-10-02 | 2006-10-02 | 2006-10-02 | 2006-10-02 | 2006-10-02 | 2006-10-02 | 2006-10-02 | 2006-10-02 | 2006-10-02 | 2006-10-02 | 2006-10-02 | 2006-10-02 | 2006-10-02 | 2006-10-02 | 2006-10-02 | 2006-10-02 | 2006-10-02 | 2006-10-02 | 2006-10-02 | 2006-10-02 | 2006-10-02 | 2006-10-02 | 2006-10-02 | 2006-10-02 | 2006-10-02 | 2006-10-02 | 2006-10-02 | 2006-10-02 | 2006-10-02 | 2006-10-02 | 2006-10-02 | 2006-10-02 | 2006-10-02 | 2006-10-02 | 2006-10-02 | 2006-10-02 | 2006-10-02 | 2006-10-02 | 2006-10-02 | 2006-10-02 | 2006-10-02 | 2006-10-02 | 2006-10-02 | 2006-10-02 | 2006-10-02 | 2006-10-02 | 2006-10-02 | 2006-10-02 | 2006-10-02 | 2006-10-02 | 2006-10-02 | 2006-10-02 | 2006-10-02 | 2006-10-02 | 2006-10-02 | 2006-10-02 | 2006-10-02 | 2006-10-02 | 2006-10-02 | 2006-10-02 | 2006-10-02 | 2006-10-02 | 2006-10-02 | 2006-10-02 | 2006-10-02 | 2006-10-02 | 2006-10-02 | 2006-10-02 | 2006-10-02 | 2006-10-02 | 2006-10-02 | 2006-10-02 | 2006-10-02 | 2006-10-02 | 2006-10-02 | 2006-10-02 | 2006-10-02 | 2006-10-02 | 2006-10-02 | 2006-10-02 | 2006-10-02 | 2006-10-02 | 2006-10-02 | 2006-10-02 | 2006-10-02 | 2006-10-02 | 2006-10-02 | 2006-10-02 | 2006-10-02 | 2006-10-02 | 2006-10-02 | 2006-10-02 | 2006-10-02 | 2006-10-02 | 2006-10-02 | 2006-10-02 | 2006-10-02 | 2006-10-02 | 2006-10-02 | 2006-10-02 | 2006-10-02 | 2006-10-02 | 2006-10-02 | 2006-10-02 | 2006-10-02 | 2006-10-02 | 2006-10-02 | 2006-10-02 | 2006-10-02 | 2006-10-02 | 2006-10-02 | 2006-10-02 | 2006-10-02 | 2006-10-02 | 2006-10-02 | 2006-10-02 | 2006-10-02 | 2006-10-02 | 2006-10-02 | 2006-10-02 | 2006-10-02 | 2006-10-02 | 2006-10-02 | 2006-10-02 | 2006-10-02 | 2006-10-02 | 2006-10-02 | 2006-10-02 | 2006-10-02 | 2006-10-02 | 2006-10-02 | 2006-10-02 | 2006-10-02 | 2006-10-02 | 2006-10-02 | 2006-10-02 | 2006-10-02 | 2006-10-02 | 2006-10-02 | 2006-10-02 | 2006-10-02 | 2006-10-02 | 2006-10-02 | 2006-10-02 | 2006-10-02 | 2006-10-02 | 2006-10-02 | 2006-10-02 | 2006-10-02 | 2006-10-02 | 2006-10-02 | 2006-10-02 | 2006-10-02 | 2006-10-02 | 2006-10-02 | 2006-10-02 | 2006-10-02 | 2006-10-02 | 2006-10-02 | 2006-10-02 | 2006-10-02 | 2006-10-02 | 2006-10-02 | 2006-10-02 | 2006-10-02 | 2006-10-02 | 2006-10-02 | 2006-10-02 | 2006-10-02 | 2006-10-02 | 2006-10-02 | 2006-10-02 | 2006-10-02 | 2006-10-02 | 2006-10-02 | 2006-10-02 | 2006-10-02 | 2006-10-02 | 2006-10-02 | 2006-10-02 | 2006-10-02 | 2006-10-02 | 2006-10-02 | 2006-10-02 | 2006-10-02 | 2006-10-02 | 2006-10-02 | 2006-10-02 | 2006-10-02 | 2006-10-02 | 2006-10-02 | 2006-10-02 | 2006-10-02 | 2006-10-02 | 2006-10-02 | 2006-10-02 | 2006-10-02 | 2006-10-02 | 2006-10-02 | 2006-10-02 | 2006-10-02 | 2006-10-02 | 2006-10-02 | 2006-10-02 | 2006-10-02 | 2006-10-02 | 2006-10-02 | 2006-10-02 | 2006-10-02 | 2006-10-02 | 2006-10-02 | 2006-10-02 | 2006-10-02 | 2006-10-02 | 2006-10-02 | 2006-10-02 | 2006-10-02 | 2006-10-02 | 2006-10-02 | 2006-10-02 | 2006-10-02 | 2006-10-02 | 2006-10-02 | 2006-10-02 | 2006-10-02 | 2006-10-02 | 2006-10-02 | 2006-10-02 | 2006-10-02 | 2006-10-02 | 2006-10-02 | 2006-10-02 | 2006-10-02 | 2006-10-02 | 2006-10-02 | 2006-10-02 | 2006-10-02 | 2006-10-02 | 2006-10-02 | 2006-10-02 | 2006-10-02 | 2006-10-02 | 2006-10-02 | 2006-10-02 | 2006-10-02 | 2006-10-02 | 2006-10-02 | 2006-10-02 | 2006-10-02 | 2006-10-02 | 2006-10-02 | 2006-10-02 | 2006-10-02 | 2006-10-02 | 2006-10-02 | 2006-10-02 | 2006-10-02 | 2006-10-02 | 2006-10-02 | 2006-10-02 | 2006-10-02 | 2006-10-02 | 2006-10-02 | 2006-10-02 | 2006-10-02 | 2006-10-02 | 2006-10-02 | 2006-10-02 | 2006-10-02 | 2006-10-02 | 2006-10-02 | 2006-10-02 | 2006-10-02 | 2006-10-02 | 2006-10-02 | 2006-10-02 | 2006-10-02 | 2006-10-02 | 2006-10-02 | 2006-10-02 | 2006-10-02 | 2006-10-02 | 2006-10-02 | 2006-10-02 | 2006-10-02 | 2006-10-02 | 2006-10-02 | 2006-10-02 | 2006-10-02 | 2006-10-02 | 2006-10-02 | 2006-10-02 | 2006-10-02 | 2006-10-02 | 2006-10-02 | 2006-10-02 | 2006-10-02 | 2006-10-02 | 2006-10-02 | 2006-10-02 | 2006-10-02 | 2006-10-02 | 2006-10-02 | 2006-10-02 | 2006-10-02 | 2006-10-02 | 2006-10-02 | 2006-10-02 | 2006-10-02 | 2006-10-02 | 2006-10-02 | 2006-10-02 | 2006-10-02 | 2006-10-02 | 2006-10-02 | 2006-10-02 | 2006-10-02 | 2006-10-02 | 2006-10-02 | 2006-10-02 | 2006-10-02 | 2006-10-02 | 2006-10-02 | 2006-10-02 | 2006-10-02 | 2006-10-02 | 2006-10-02 | 2006-10-02 | 2006-10-02 | 2006-10-02 | 2006-10-02 | 2006-10-02 | 2006-10-02 | 2006-10-02 | 2006-10-02 | 2006-10-02 | 2006-10-02 | 2006-10-02 | 2006-10-02 | 2006-10-02 | 2006-10-02 | 2006-10-02 | 2006-10-02 | 2006-10-02 | 2006-10-02 | 2006-10-02 | 2006-10-02 | 2006-10-02 | 2006-10-02 | 2006-10-02 | 2006-10-02 | 2006-10-02 | 2006-10-02 | 2006-10-02 | 2006-10-02 | 2006-10-02 | 2006-10-02 | 2006-10-02 | 2006-10-02 | 2006-10-02 | 2006-10-02 | 2006-10-02 | 2006-10-02 | 2006-10-02 | 2006-10-02 | 2006-10-02 | 2006-10-02 | 2006-10-02 | 2006-10-02 | 2006-10-02 | 2006-10-02 | 2006-10-02 | 2006-10-02 | 2006-10-02 | 2006-10-02 | 2006-10-02 | 2006-10-02 | 2006-10-02 | 2006-10-02 | 2006-10-02 | 2006-10-02 | 2006-10-02 | 2006-10-02 | 2006-10-02 | 2006-10-02 | 2006-10-02 | 2006-10-02 | 2006-10-02 | 2006-10-02 | 2006-10-02 | 2006-10-02 | 2006-10-02 | 2006-10-02 | 2006-10-02 | 2006-10-02 | 2006-10-02 | 2006-10-02 | 2006-10-02 | 2006-10-02 | 2006-10-02 | 2006-10-02 | 2006-10-02 | 2006-10-02 | 2006-10-02 | 2006-10-02 | 2006-10-02 | 2006-10-02 | 2006-10-02 | 2006-10-02 | 2006-10-02 | 2006-10-02 | 2006-10-02 | 2006-10-02 | 2006-10-02 | 2006-10-02 | 2006-10-02 | 2006-10-02 | 2006-10-02 | 2006-10-02 | 2006-10-02 | 2006-10-02 | 2006-10-02 | 2006-10-02 | 2006-10-02 | 2006-10-02 | 2006-10-02 | 2006-10-02 | 2006-10-02 | 2006-10-02 | 2006-10-02 | 2006-10-02 | 2006-10-02 | 2006-10-02 | 2006-10-02 | 2006-10-02 | 2006-10-02 | 2006-10-02 | 2006-10-02 | 2006-10-02 | 2006-10-02 | 2006-10-02 | 2006-10-02 | 2006-10-02 | 2006-10-02 | 2006-10-02 | 2006-10-02 | 2006-10-02 | 2006-10-02 | 2006-10-02 | 2006-10-02 | 2006-10-02 | 2006-10-02 | 2006-10-02 | 2006-10-02 | 2006-10-02 | 2006-10-02 | 2006-10-02 | 2006-10-02 | 2006-10-02 | 2006-10-02 | 2006-10-02 | 2006-10-02 | 2006-10-02 | 2006-10-02 | 2006-10-02 | 2006-10-02 | 2006-10-02 | 2006-10-02 | 2006-10-02 | 2006-10-02 | 2006-10-02 | 2006-10-02 | 2006-10-02 | 2006-10-02 | 2006-10-02 | 2006-10-02 | 2006-10-02 | 2006-10-02 | 2006-10-02 | 2006-10-02 | 2006-10-02 | 2006-10-02 | 2006-10-02 | 2006-10-02 | 2006-10-02 | 2006-10-02 | 2006-10-02 | 2006-10-02 | 2006-10-02 | 2006-10-02 | 2006-10-02 | 2006-10-02 | 2006-10-02 | 2006-10-02 | 2006-10-02 | 2006-10-02 | 2006-10-02 | 2006-10-02 | 2006-10-02 | 2006-10-02 | 2006-10-02 | 2006-10-02 | 2006-10-02 | 2006-10-02 | 2006-10-02 | 2006-10-02 | 2006-10-02 | 2006-10-02 | 2006-10-02 | 2006-10-02 | 2006-10-02 | 2006-10-02 | 2006-10-02 | 2006-10-02 | 2006-10-02 | 2006-10-02 | 2006-10-02 | 2006-10-02 | 2006-10-02 | 2006-10-02 | 2006-10-02 | 2006-10-02 | 2006-10-02 | 2006-10-02 | 2006-10-02 | 2006-10-02 | 2006-10-02 | 2006-10-02 | 2006-10-02 | 2006-10-02 | 2006-10-02 | 2006-10-02 | 2006-10-02 | 2006-10-02 | 2006-10-02 | 2006-10-02 | 2006-10-02 | 2006-10-02 | 2006-10-02 | 2006-10-02 | 2006-10-02 | 2006-10-02 | 2006-10-02 | 2006-10-02 | 2006-10-02 | 2006-10-02 | 2006-10-02 | 2006-10-02 | 2006-10-02 | 2006-10-02 | 2006-10-02 | 2006-10-02 | 2006-10-02 | 2006-10-02 | 2006-10-02 | 2006-10-02 | 2006-10-02 | 2006-10-02 | 2006-10-02 | 2006-10-02 | 2006-10-02 | 2006-10-02 | 2006-10-02 | 2006-10-02 | 2006-10-02 | 2006-10-02 | 2006-10-02 | 2006-10-02 | 2006-10-02 | 2006-10-02 | 2006-10-02 | 2006-10-02 | 2006-10-02 | 2006-10-02 | 2006-10-02 | 2006-10-02 | 2006-10-02 | 2006-10-02 | 2006-10-02 | 2006-10-02 | 2006-10-02 | 2006-10-02 | 2006-10-02 | 2006-10-02 | 2006-10-02 | 2006-10-02 | 2006-10-02 | 2006-10-02 | 2006-10-02 | 2006-10-02 | 2006-10-02 | 2006-10-02 | 2006-10-02 | 2006-10-02 | 2006-10-02 | 2006-10-02 | 2006-10-02 | 2006-10-02 | 2006-10-02 | 2006-10-02 | 2006-10-02 | 2006-10-02 | 2006-10-02 | 2006-10-02 | 2006-10-02 | 2006-10-02 | 2006-10-02 | 2006-10-02 | 2006-10-02 | 2006-10-02 | 2006-10-02 | 2006-10-02 | 2006-10-02 | 2006-10-02 | 2006-10-02 | 2006-10-02 | 2006-10-02 | 2006-10-02 | 2006-10-02 | 2006-10-02 | 2006-10-02 | 2006-10-02 | 2006-10-02 | 2006-10-02 | 2006-10-02 | 2006-10-02 | 2006-10-02 | 2006-10-02 | 2006-10-02 | 2006-10-02 | 2006-10-02 | 2006-10-02 | 2006-10-02 | 2006-10-02 | 2006-10-02 | 2006-10-02 | 2006-10-02 | 2006-10-02 | 2006-10-02 | 2006-10-02 | 2006-10-02 | 2006-10-02 | 2006-10-02 | 2006-10-02 | 2006-10-02 | 2006-10-02 | 2006-10-02 | 2006-10-02 | 2006-10-02 | 2006-10-02 | 2006-10-02 | 2006-10-02 | 2006-10-02 | 2006-10-02 | 2006-10-02 | 2006-10-02 | 2006-10-02 | 2006-10-02 | 2006-10-02 | 2006-10-02 | 2006-10-02 | 2006-10-02 | 2006-10-02 | 2006-10-02 | 2006-10-02 | 2006-10-02 | 2006-10-02 | 2006-10-02 | 2006-10-02 | 2006-10-02 | 2006-10-02 | 2006-10-02 | 2006-10-02 | 2006-10-02 | 2006-10-02 | 2006-10-02 | 2006-10-02 | 2006-10-02 | 2006-10-02 | 2006-10-02 | 2006-10-02 | 2006-10-02 | 2006-10-02 | 2006-10-02 | 2006-10-02 | 2006-10-02 | 2006-10-02 | 2006-10-02 | 2006-10-02 | 2006-10-02 | 2006-10-02 | 2006-10-02 | 2006-10-02 | 2006-10-02 | 2006-10-02 | 2006-10-02 | 2006-10-02 | 2006-10-02 | 2006-10-02 | 2006-10-02 | 2006-10-02 | 2006-10-02 | 2006-10-02 | 2006-10-02 | 2006-10-02 | 2006-10-02 | 2006-10-02 | 2006-10-02 | 2006-10-02 | 2006-10-02 | 2006-10-02 | 2006-10-02 | 2006-10-02 | 2006-10-02 | 2006-10-02 | 2006-10-02 | 2006-10-02 | 2006-10-02 | 2006-10-02 | 2006-10-02 | 2006-10-02 | 2006-10-02 | 2006-10-02 | 2006-10-02 | 2006-10-02 | 2006-10-02 | 2006-10-02 | 2006-10-02 | 2006-10-02 | 2006-10-02 | 2006-10-02 | 2006-10-02 | 2006-10-02 | 2006-10-02 | 2006-10-02 | 2006-10-02 | 2006-10-02 | 2006-10-02 | 2006-10-02 | 2006-10-02 | 2006-10-02 | 2006-10-02 | 2006-10-02 | 2006-10-02 | 2006-10-02 | 2006-10-02 | 2006-10-02 | 2006-10-02 | 2006-10-02 | 2006-10-02 | 2006-10-02 | 2006-10-02 | 2006-10-02 | 2006-10-02 | 2006-10-02 | 2006-10-02 | 2006-10-02 | 2006-10-02 | 2006-10-02 | 2006-10-02 | 2006-10-02 | 2006-10-02 | 2006-10-02 | 2006-10-02 | 2006-10-02 | 2006-10-02 | 2006-10-02 | 2006-10-02 | 2006-10-02 | 2006-10-02 | 2006-10-02 | 2006-10-02 | 2006-10-02 | 2006-10-02 | 2006-10-02 | 2006-10-02 | 2006-10-02 | 2006-10-02 | 2006-10-02 | 2006-10-02 | 2006-10-02 | 2006-10-02 | 2006-10-02 | 2006-10-02 | 2006-10-02 | 2006-10-02 | 2006-10-02 | 2006-10-02 | 2006-10-02 | 2006-10-02 | 2006-10-02 | 2006-10-02 | 2006-10-02 | 2006-10-02 | 2006-10-02 | 2006-10-02 | 2006-10-02 | 2006-10-02 | 2006-10-02 | 2006-10-02 | 2006-10-02 | 2006-10-02 | 2006-10-02 | 2006-10-02 | 2006-10-02 | 2006-10-02 | 2006-10-02 | 2006-10-02 | 2006-10-02 | 2006-10-02 | 2006-10-02 | 2006-10-02 | 2006-10-02 | 2006-10-02 | 2006-10-02 | 2006-10-02 | 2006-10-02 | 2006-10-02 | 2006-10-02 | 2006-10-02 | 2006-10-02 | 2006-10-02 | 2006-10-02 | 2006-10-02 | 2006-10-02 | 2006-10-02 | 2006-10-02 | 2006-10-02 | 2006-10-02 | 2006-10-02 | 2006-10-02 | 2006-10-02 | 2006-10-02 | 2006-10-02 | 2006-10-02 | 2006-10-02 | 2006-10-02 | 2006-10-02 | 2006-10-02 | 2006-10-02 | 2006-10-02 | 2006-10-02 | 2006-10-02 | 2006-10-02 | 2006-10-02 | 2006-10-02 | 2006-10-02 | 2006-10-02 | 2006-10-02 | 2006-10-02 | 2006-10-02 | 2006-10-02 | 2006-10-02 | 2006-10-02 | 2006-10-02 | 2006-10-02 | 2006-10-02 | 2006-10-02 | 2006-10-02 | 2006-10-02 | 2006-10-02 | 2006-10-02 | 2006-10-02 | 2006-10-02 | 2006-10-02 | 2006-10-02 | 2006-10-02 | 2006-10-02 | 2006-10-02 | 2006-10-02 | 2006-10-02 | 2006-10-02 | 2006-10-02 | 2006-10-02 | 2006-10-02 | 2006-10-02 | 2006-10-02 | 2006-10-02 | 2006-10-02 | 2006-10-02 | 2006-10-02 | 2006-10-02 | 2006-10-02 | 2006-10-02 | 2006-10-02 | 2006-10-02 | 2006-10-02 | 2006-10-02 | 2006-10-02 | 2006-10-02 | 2006-10-02 | 2006-10-02 | 2006-10-02 | 2006-10-02 | 2006-10-02 | 2006-10-02 | 2006-10-02 | 2006-10-02 | 2006-10-02 | 2006-10-02 | 2006-10-02 | 2006-10-02 | 2006-10-02 | 2006-10-02 | 2006-10-02 | 2006-10-02 | 2006-10-02 | 2006-10-02 | 2006-10-02 | 2006-10-02 | 2006-10-02 | 2006-10-02 | 2006-10-02 | 2006-10-02 | 2006-10-02 | 2006-10-02 | 2006-10-02 | 2006-10-02 | 2006-10-02 | 2006-10-02 | 2006-10-02 | 2006-10-02 | 2006-10-02 | 2006-10-02 | 2006-10-02 | 2006-10-02 | 2006-10-02 | 2006-10-02 | 2006-10-02 | 2006-10-02 | 2006-10-02 | 2006-10-02 | 2006-10-02 | 2006-10-02 | 2006-10-02 | 2006-10-02 | 2006-10-02 | 2006-10-02 | 2006-10-02 | 2006-10-02 | 2006-10-02 | 2006-10-02 | 2006-10-02 | 2006-10-02 | 2006-10-02 | 2006-10-02 | 2006-10-02 | 2006-10-02 | 2006-10-02 | 2006-10-02 | 2006-10-02 | 2006-10-02 | 2006-10-02 | 2006-10-02 | 2006-10-02 | 2006-10-02 | 2006-10-02 | 2006-10-02 | 2006-10-02 | 2006-10-02 | 2006-10-02 | 2006-10-02 | 2006-10-02 | 2006-10-02 | 2006-10-02 | 2006-10-02 | 2006-10-02 | 2006-10-02 | 2006-10-02 | 2006-10-02 | 2006-10-02 | 2006-10-02 | 2006-10-02 | 2006-10-02 | 2006-10-02 | 2006-10-02 | 2006-10-02 | 2006-10-02 | 2006-10-02 | 2006-10-02 | 2006-10-02 | 2006-10-02 | 2006-10-02 | 2006-10-02 | 2006-10-02 | 2006-10-02 | 2006-10-02 | 2006-10-02 | 2006-10-02 | 2006-10-02 | 2006-10-02 | 2006-10-02 | 2006-10-02 | 2006-10-02 | 2006-10-02 | 2006-10-02 | 2006-10-02 | 2006-10-02 | 2006-10-02 | 2006-10-02 | 2006-10-02 | 2006-10-02 | 2006-10-02 | 2006-10-02 | 2006-10-02 | 2006-10-02 | 2006-10-02 | 2006-10-02 | 2006-10-02 | 2006-10-02 | 2006-10-02 | 2006-10-02 | 2006-10-02 | 2006-10-02 | 2006-10-02 | 2006-10-02 | 2006-10-02 | 2006-10-02 | 2006-10-02 | 2006-10-02 | 2006-10-02 | 2006-10-02 | 2006-10-02 | 2006-10-02 | 2006-10-02 | 2006-10-02 | 2006-10-02 | 2006-10-02 | 2006-10-02 | 2006-10-02 | 2006-10-02 | 2006-10-02 | 2006-10-02 | 2006-10-02 | 2006-10-02 | 2006-10-02 | 2006-10-02 | 2006-10-02 | 2006-10-02 | 2006-10-02 | 2006-10-02 | 2006-10-02 | 2006-10-02 | 2006-10-02 | 2006-10-02 | 2006-10-02 | 2006-10-02 | 2006-10-02 | 2006-10-02 | 2006-10-02 | 2006-10-02 | 2006-10-02 | 2006-10-02 | 2006-10-02 | 2006-10-02 | 2006-10-02 | 2006-10-02 | 2006-10-02 | 2006-10-02 | 2006-10-02 | 2006-10-02 | 2006-10-02 | 2006-10-02 | 2006-10-02 | 2006-10-02 | 2006-10-02 | 2006-10-02 | 2006-10-02 | 2006-10-02 | 2006-10-02 | 2006-10-02 | 2006-10-02 | 2006-10-02 | 2006-10-02 | 2006-10-02 | 2006-10-02 | 2006-10-02 | 2006-10-02 | 2006-10-02 | 2006-10-02 | 2006-10-02 | 2006-10-02 | 2006-10-02 | 2006-10-02 | 2006-10-02 | 2006-10-02 | 2006-10-02 | 2006-10-02 | 2006-10-02 | 2006-10-02 | 2006-10-02 | 2006-10-02 | 2006-10-02 | 2006-10-02 | 2006-10-02 | 2006-10-02 | 2006-10-02 | 2006-10-02 | 2006-10-02 | 2006-10-02 | 2006-10-02 | 2006-10-02 | 2006-10-02 | 2006-10-02 | 2006-10-02 | 2006-10-02 | 2006-10-02 | 2006-10-02 | 2006-10-02 | 2006-10-02 | 2006-10-02 | 2006-10-02 | 2006-10-02 | 2006-10-02 | 2006-10-02 | 2006-10-02 | 2006-10-02 | 2006-10-02 | 2006-10-02 | 2006-10-02 | 2006-10-02 | 2006-10-02 | 2006-10-02 | 2006-10-02 | 2006-10-02 | 2006-10-02 | 2006-10-02 | 2006-10-02 | 2006-10-02 | 2006-10-02 | 2006-10-02 | 2006-10-02 | 2006-10-02 | 2006-10-02 | 2006-10-02 | 2006-10-02 | 2006-10-02 | 2006-10-02 | 2006-10-02 | 2006-10-02 | 2006-10-02 | 2006-10-02 | 2006-10-02 | 2006-10-02 | 2006-10-02 | 2006-10-02 | 2006-10-02 | 2006-10-02 | 2006-10-02 | 2006-10-02 | 2006-10-02 | 2006-10-02 | 2006-10-02 | 2006-10-02 | 2006-10-02 | 2006-10-02 | 2006-10-02 | 2006-10-02 | 2006-10-02 | 2006-10-02 | 2006-10-02 | 2006-10-02 | 2006-10-02 | 2006-10-02 | 2006-10-02 | 2006-10-02 | 2006-10-02 | 2006-10-02 | 2006-10-02 | 2006-10-02 | 2006-10-02 | 2006-10-02 | 2006-10-02 | 2006-10-02 | 2006-10-02 | 2006-10-02 | 2006-10-02 | 2006-10-02 | 2006-10-02 | 2006-10-02 | 2006-10-02 | 2006-10-02 | 2006-10-02 | 2006-10-02 | 2006-10-02 | 2006-10-02 | 2006-10-02 | 2006-10-02 | 2006-10-02 | 2006-10-02 | 2006-10-02 | 2006-10-02 | 2006-10-02 | 2006-10-02 | 2006-10-02 | 2006-10-02 | 2006-10-02 | 2006-10-02 | 2006-10-02 | 2006-10-02 | 2006-10-02 | 2006-10-02 | 2006-10-02 | 2006-10-02 | 2006-10-02 | 2006-10-02 | 2006-10-02 | 2006-10-02 | 2006-10-02 | 2006-10-02 | 2006-10-02 | 2006-10-02 | 2006-10-02 | 2006-10-02 | 2006-10-02 | 2006-10-02 | 2006-10-02 | 2006-10-02 | 2006-10-02 | 2006-10-02 | 2006-10-02 | 2006-10-02 | 2006-10-02 | 2006-10-02 | 2006-10-02 | 2006-10-02 | 2006-10-02 | 2006-10-02 | 2006-10-02 | 2006-10-02 | 2006-10-02 | 2006-10-02 | 2006-10-02 | 2006-10-02 | 2006-10-02 | 2006-10-02 | 2006-10-02 | 2006-10-02 | 2006-10-02 | 2006-10-02 | 2006-10-02 | 2006-10-02 | 2006-10-02 | 2006-10-02 | 2006-10-02 | 2006-10-02 | 2006-10-02 | 2006-10-02 | 2006-10-02 | 2006-10-02 | 2006-10-02 | 2006-10-02 | 2006-10-02 | 2006-10-02 | 2006-10-02 | 2006-10-02 | 2006-10-02 | 2006-10-02 | 2006-10-02 | 2006-10-02 | 2006-10-02 | 2006-10-02 | 2006-10-02 | 2006-10-02 | 2006-10-02 | 2006-10-02 | 2006-10-02 | 2006-10-02 | 2006-10-02 | 2006-10-02 | 2006-10-02 | 2006-10-02 | 2006-10-02 | 2006-10-02 | 2006-10-02 | 2006-10-02 | 2006-10-02 | 2006-10-02 | 2006-10-02 | 2006-10-02 | 2006-10-02 | 2006-10-02 | 2006-10-02 | 2006-10-02 | 2006-10-02 | 2006-10-02 | 2006-10-02 | 2006-10-02 | 2006-10-02 | 2006-10-02 | 2006-10-02 | 2006-10-02 | 2006-10-02 | 2006-10-02 | 2006-10-02 | 2006-10-02 | 2006-10-02 | 2006-10-02 | 2006-10-02 | 2006-10-02 | 2006-10-02 | 2006-10-02 | 2006-10-02 | 2006-10-02 | 2006-10-02 | 2006-10-02 | 2006-10-02 | 2006-10-02 | 2006-10-02 | 2006-10-02 | 2006-10-02 | 2006-10-02 | 2006-10-02 | 2006-10-02 | 2006-10-02 | 2006-10-02 | 2006-10-02 | 2006-10-02 | 2006-10-02 | 2006-10-02 | 2006-10-02 | 2006-10-02 | 2006-10-02 | 2006-10-02 | 2006-10-02 | 2006-10-02 | 2006-10-02 | 2006-10-02 | 2006-10-02 | 2006-10-02 | 2006-10-02 | 2006-10-02 | 2006-10-02 | 2006-10-02 | 2006-10-02 | 2006-10-02 | 2006-10-02 | 2006-10-02 | 2006-10-02 | 2006-10-02 | 2006-10-02 | 2006-10-02 | 2006-10-02 | 2006-10-02 | 2006-10-02 | 2006-10-02 | 2006-10-02 | 2006-10-02 | 2006-10-02 | 2006-10-02 | 2006-10-02 | 2006-10-02 | 2006-10-02 | 2006-10-02 | 2006-10-02 | 2006-10-02 | 2006-10-02 | 2006-10-02 | 2006-10-02 | 2006-10-02 | 2006-10-02 | 2006-10-02 | 2006-10-02 | 2006-10-02 | 2006-10-02 | 2006-10-02 | 2006-10-02 | 2006-10-02 | 2006-10-02 | 2006-10-02 | 2006-10-02 | 2006-10-02 | 2006-10-02 | 2006-10-02 | 2006-10-02 | 2006-10-02 | 2006-10-02 | 2006-10-02 | 2006-10-02 | 2006-10-02 | 2006-10-02 | 2006-10-02 | 2006-10-02 | 2006-10-02 | 2006-10-02 | 2006-10-02 | 2006-10-02 | 2006-10-02 | 2006-10-02 | 2006-10-02 | 2006-10-02 | 2006-10-02 | 2006-10-02 | 2006-10-02 | 2006-10-02 | 2006-10-02 | 2006-10-02 | 2006-10-02 | 2006-10-02 | 2006-10-02 | 2006-10-02 | 2006-10-02 | 2006-10-02 | 2006-10-02 | 2006-10-02 | 2006-10-02 | 2006-10-02 | 2006-10-02 | 2006-10-02 | 2006-10-02 | 2006-10-02 | 2006-10-02 | 2006-10-02 | 2006-10-02 | 2006-10-02 | 2006-10-02 | 2006-10-02 | 2006-10-02 | 2006-10-02 | 2006-10-02 | 2006-10-02 | 2006-10-02 | 2006-10-02 | 2006-10-02 | 2006-10-02 | 2006-10-02 | 2006-10-02 | 2006-10-02 | 2006-10-02 | 2006-10-02 | 2006-10-02 | 2006-10-02 | 2006-10-02 | 2006-10-02 | 2006-10-02 | 2006-10-02 | 2006-10-02 | 2006-10-02 | 2006-10-02 | 2006-10-02 | 2006-10-02 | 2006-10-02 | 2006-10-02 | 2006-10-02 | 2006-10-02 | 2006-10-02 | 2006-10-02 | 2006-10-02 | 2006-10-02 | 2006-10-02 | 2006-10-02 | 2006-10-02 | 2006-10-02 | 2006-10-02 | 2006-10-02 | 2006-10-02 | 2006-10-02 | 2006-10-02 | 2006-10-02 | 2006-10-02 | 2006-10-02 | 2006-10-02 | 2006-10-02 | 2006-10-02 | 2006-10-02 | 2006-10-02 | 2006-10-02 | 2006-10-02 | 2006-10-02 | 2006-10-02 | 2006-10-02 | 2006-10-02 | 2006-10-02 | 2006-10-02 | 2006-10-02 | 2006-10-02 | 2006-10-02 | 2006-10-02 | 2006-10-02 | 2006-10-02 | 2006-10-02 | 2006-10-02 | 2006-10-02 | 2006-10-02 | 2006-10-02 | 2006-10-02 | 2006-10-02 | 2006-10-02 | 2006-10-02 | 2006-10-02 | 2006-10-02 | 2006-10-02 | 2006-10-02 | 2006-10-02 | 2006-10-02 | 2006-10-02 | 2006-10-02 | 2006-10-02 | 2006-10-02 | 2006-10-02 | 2006-10-02 | 2006-10-02 | 2006-10-02 | 2006-10-02 | 2006-10-02 | 2006-10-02 | 2006-10-02 | 2006-10-02 | 2006-10-02 | 2006-10-02 | 2006-10-02 | 2006-10-02 | 2006-10-02 | 2006-10-02 | 2006-10-02 | 2006-10-02 | 2006-10-02 | 2006-10-02 | 2006-10-02 | 2006-10-02 | 2006-10-02 | 2006-10-02 | 2006-10-02 | 2006-10-02 | 2006-10-02 | 2006-10-02 | 2006-10-02 | 2006-10-02 | 2006-10-02 | 2006-10-02 | 2006-10-02 | 2006-10-02 | 2006-10-02 | 2006-10-02 | 2006-10-02 | 2006-10-02 | 2006-10-02 | 2006-10-02 | 2006-10-02 | 2006-10-02 | 2006-10-02 | 2006-10-02 | 2006-10-02 | 2006-10-02 | 2006-10-02 | 2006-10-02 | 2006-10-02 | 2006-10-02 | 2006-10-02 | 2006-10-02 | 2006-10-02 | 2006-10-02 | 2006-10-02 | 2006-10-02 | 2006-10-02 | 2006-10-02 | 2006-10-02 | 2006-10-02 | 2006-10-02 | 2006-10-02 | 2006-10-02 | 2006-10-02 | 2006-10-02 | 2006-10-02 | 2006-10-02 | 2006-10-02 | 2006-10-02 | 2006-10-02 | 2006-10-02 | 2006-10-02 | 2006-10-02 | 2006-10-02 | 2006-10-02 | 2006-10-02 | 2006-10-02 | 2006-10-02 | 2006-10-02 | 2006-10-02 | 2006-10-02 | 2006-10-02 | 2006-10-02 | 2006-10-02 | 2006-10-02 | 2006-10-02 | 2006-10-02 | 2006-10-02 | 2006-10-02 | 2006-10-02 | 2006-10-02 | 2006-10-02 | 2006-10-02 | 2006-10-02 | 2006-10-02 | 2006-10-02 | 2006-10-02 | 2006-10-02 | 2006-10-02 | 2006-10-02 | 2006-10-02 | 2006-10-02 | 2006-10-02 | 2006-10-02 | 2006-10-02 | 2006-10-02 | 2006-10-02 | 2006-10-02 | 2006-10-02 | 2006-10-02 | 2006-10-02 | 2006-10-02 | 2006-10-02 | 2006-10-02 | 2006-10-02 | 2006-10-02 | 2006-10-02 | 2006-10-02 | 2006-10-02 | 2006-10-02 | 2006-10-02 | 2006-10-02 | 2006-10-02 | 2006-10-02 | 2006-10-02 | 2006-10-02 | 2006-10-02 | 2006-10-02 | 2006-10-02 | 2006-10-02 | 2006-10-02 | 2006-10-02 | 2006-10-02 | 2006-10-02 | 2006-10-02 | 2006-10-02 | 2006-10-02 | 2006-10-02 | 2006-10-02 | 2006-10-02 | 2006-10-02 | 2006-10-02 | 2006-10-02 | 2006-10-02 | 2006-10-02 | 2006-10-02 | 2006-10-02 | 2006-10-02 | 2006-10-02 | 2006-10-02 | 2006-10-02 | 2006-10-02 | 2006-10-02 | 2006-10-02 | 2006-10-02 | 2006-10-02 | 2006-10-02 | 2006-10-02 | 2006-10-02 | 2006-10-02 | 2006-10-02 | 2006-10-02 | 2006-10-02 | 2006-10-02 | 2006-10-02 | 2006-10-02 | 2006-10-02 | 2006-10-02 | 2006-10-02 | 2006-10-02 | 2006-10-02 | 2006-10-02 | 2006-10-02 | 2006-10-02 | 2006-10-02 | 2006-10-02 | 2006-10-02 | 2006-10-02 | 2006-10-02 | 2006-10-02 | 2006-10-02 | 2006-10-02 | 2006-10-02 | 2006-10-02 | 2006-10-02 | 2006-10-02 | 2006-10-02 | 2006-10-02 | 2006-10-02 | 2006-10-02 | 2006-10-02 | 2006-10-02 | 2006-10-02 | 2006-10-02 | 2006-10-02 | 2006-10-02 | 2006-10-02 | 2006-10-02 | 2006-10-02 | 2006-10-02 | 2006-10-02 | 2006-10-02 | 2006-10-02 | 2006-10-02 | 2006-10-02 | 2006-10-02 | 2006-10-02 | 2006-10-02 | 2006-10-02 | 2006-10-02 | 2006-10-02 | 2006-10-02 | 2006-10-02 | 2006-10-02 | 2006-10-02 | 2006-10-02 | 2006-10-02 | 2006-10-02 | 2006-10-02 | 2006-10-02 | 2006-10-02 | 2006-10-02 | 2006-10-02 | 2006-10-02 | 2006-10-02 | 2006-10-02 | 2006-10-02 | 2006-10-02 | 2006-10-02 | 2006-10-02 | 2006-10-02 | 2006-10-02 | 2006-10-02 | 2006-10-02 | 2006-10-02 | 2006-10-02 | 2006-10-02 | 2006-10-02 | 2006-10-02 | 2006-10-02 | 2006-10-02 | 2006-10-02 | 2006-10-02 | 2006-10-02 | 2006-10-02 | 2006-10-02 | 2006-10-02 | 2006-10-02 | 2006-10-02 | 2006-10-02 | 2006-10-02 | 2006-10-02 | 2006-10-02 | 2006-10-02 | 2006-10-02 | 2006-10-02 | 2006-10-02 | 2006-10-02 | 2006-10-02 | 2006-10-02 | 2006-10-02 | 2006-10-02 | 2006-10-02 | 2006-10-02 | 2006-10-02 | 2006-10-02 | 2006-10-02 | 2006-10-02 | 2006-10-02 | 2006-10-02 | 2006-10-02 | 2006-10-02 | 2006-10-02 | 2006-10-02 | 2006-10-02 | 2006-10-02 | 2006-10-02 | 2006-10-02 | 2006-10-02 | 2006-10-02 | 2006-10-02 | 2006-10-02 | 2006-10-02 | 2006-10-02 | 2006-10-02 | 2006-10-02 | 2006-10-02 | 2006-10-02 | 2006-10-02 | 2006-10-02 | 2006-10-02 | 2006-10-02 | 2006-10-02 | 2006-10-02 | 2006-10-02 | 2006-10-02 | 2006-10-02 | 2006-10-02 | 2006-10-02 | 2006-10-02 | 2006-10-02 | 2006-10-02 | 2006-10-02 | 2006-10-02 | 2006-10-02 | 2006-10-02 | 2006-10-02 | 2006-10-02 | 2006-10-02 | 2006-10-02 | 2006-10-02 | 2006-10-02 | 2006-10-02 | 2006-10-02 | 2006-10-02 | 2006-10-02 | 2006-10-02 | 2006-10-02 | 2006-10-02 | 2006-10-02 | 2006-10-02 | 2006-10-02 | 2006-10-02 | 2006-10-02 | 2006-10-02 | 2006-10-02 | 2006-10-02 | 2006-10-02 | 2006-10-02 | 2006-10-02 | 2006-10-02 | 2006-10-02 | 2006-10-02 | 2006-10-02 | 2006-10-02 | 2006-10-02 | 2006-10-02 | 2006-10-02 | 2006-10-02 | 2006-10-02 | 2006-10-02 | 2006-10-02 | 2006-10-02 | 2006-10-02 | 2006-10-02 | 2006-10-02 | 2006-10-02 | 2006-10-02 | 2006-10-02 | 2006-10-02 | 2006-10-02 | 2006-10-02 | 2006-10-02 | 2006-10-02 | 2006-10-02 | 2006-10-02 | 2006-10-02 | 2006-10-02 | 2006-10-02 | 2006-10-02 | 2006-10-02 | 2006-10-02 | 2006-10-02 | 2006-10-02 | 2006-10-02 | 2006-10-02 | 2006-10-02 | 2006-10-02 | 2006-10-02 | 2006-10-02 | 2006-10-02 | 2006-10-02 | 2006-10-02 | 2006-10-02 | 2006-10-02 | 2006-10-02 | 2006-10-02 | 2006-10-02 | 2006-10-02 | 2006-10-02 | 2006-10-02 | 2006-10-02 | 2006-10-02 | 2006-10-02 | 2006-10-02 | 2006-10-02 | 2006-10-02 | 2006-10-02 | 2006-10-02 | 2006-10-02 | 2006-10-02 | 2006-10-02 | 2006-10-02 | 2006-10-02 | 2006-10-02 | 2006-10-02 | 2006-10-02 | 2006-10-02 | 2006-10-02 | 2006-10-02 | 2006-10-02 | 2006-10-02 | 2006-10-02 | 2006-10-02 | 2006-10-02 | 2006-10-02 | 2006-10-02 | 2006-10-02 | 2006-10-02 | 2006-10-02 | 2006-10-02 | 2006-10-02 | 2006-10-02 | 2006-10-02 | 2006-10-02 | 2006-10-02 | 2006-10-02 | 2006-10-02 | 2006-10-02 | 2006-10-02 | 2006-10-02 | 2006-10-02 | 2006-10-02 | 2006-10-02 | 2006-10-02 | 2006-10-02 | 2006-10-02 | 2006-10-02 | 2006-10-02 | 2006-10-02 | 2006-10-02 | 2006-10-02 | 2006-10-02 | 2006-10-02 | 2006-10-02 | 2006-10-02 | 2006-10-02 | 2006-10-02 | 2006-10-02 | 2006-10-02 | 2006-10-02 | 2006-10-02 | 2006-10-02 | 2006-10-02 | 2006-10-02 | 2006-10-02 | 2006-10-02 | 2006-10-02 | 2006-10-02 | 2006-10-02 | 2006-10-02 | 2006-10-02 | 2006-10-02 | 2006-10-02 | 2006-10-02 | 2006-10-02 | 2006-10-02 | 2006-10-02 | 2006-10-02 | 2006-10-02 | 2006-10-02 | 2006-10-02 | 2006-10-02 | 2006-10-02 | 2006-10-02 | 2006-10-02 | 2006-10-02 | 2006-10-02 | 2006-10-02 | 2006-10-02 | 2006-10-02 | 2006-10-02 | 2006-10-02 | 2006-10-02 | 2006-10-02 | 2006-10-02 | 2006-10-02 | 2006-10-02 | 2006-10-02 | 2006-10-02 | 2006-10-02 | 2006-10-02 | 2006-10-02 | 2006-10-02 | 2006-10-02 | 2006-10-02 | 2006-10-02 | 2006-10-02 | 2006-10-02 | 2006-10-02 | 2006-10-02 | 2006-10-02 | 2006-10-02 | 2006-10-02 | 2006-10-02 | 2006-10-02 | 2006-10-02 | 2006-10-02 | 2006-10-02 | 2006-10-02 | 2006-10-02 | 2006-10-02 | 2006-10-02 | 2006-10-02 | 2006-10-02 | 2006-10-02 | 2006-10-02 | 2006-10-02 | 2006-10-02 | 2006-10-02 | 2006-10-02 | 2006-10-02 | 2006-10-02 | 2006-10-02 | 2006-10-02 | 2006-10-02 | 2006-10-02 | 2006-10-02 | 2006-10-02 | 2006-10-02 | 2006-10-02 | 2006-10-02 | 2006-10-02 | 2006-10-02 | 2006-10-02 | 2006-10-02 | 2006-10-02 | 2006-10-02 | 2006-10-02 | 2006-10-02 | 2006-10-02 | 2006-10-02 | 2006-10-02 | 2006-10-02 | 2006-10-02 | 2006-10-02 | 2006-10-02 | 2006-10-02 | 2006-10-02 | 2006-10-02 | 2006-10-02 | 2006-10-02 | 2006-10-02 | 2006-10-02 | 2006-10-02 | 2006-10-02 | 2006-10-02 | 2006-10-02 | 2006-10-02 | 2006-10-02 | 2006-10-02 | 2006-10-02 | 2006-10-02 | 2006-10-02 | 2006-10-02 | 2006-10-02 | 2006-10-02 | 2006-10-02 | 2006-10-02 | 2006-10-02 | 2006-10-02 | 2006-10-02 | 2006-10-02 | 2006-10-02 | 2006-10-02 | 2006-10-02 | 2006-10-02 | 2006-10-02 | 2006-10-02 | 2006-10-02 | 2006-10-02 | 2006-10-02 | 2006-10-02 | 2006-10-02 | 2006-10-02 | 2006-10-02 | 2006-10-02 | 2006-10-02 | 2006-10-02 | 2006-10-02 | 2006-10-02 | 2006-10-02 | 2006-10-02 | 2006-10-02 | 2006-10-02 | 2006-10-02 | 2006-10-02 | 2006-10-02 | 2006-10-02 | 2006-10-02 | 2006-10-02 | 2006-10-02 | 2006-10-02 | 2006-10-02 | 2006-10-02 | 2006-10-02 | 2006-10-02 | 2006-10-02 | 2006-10-02 | 2006-10-02 | 2006-10-02 | 2006-10-02 | 2006-10-02 | 2006-10-02 | 2006-10-02 | 2006-10-02 | 2006-10-02 | 2006-10-02 | 2006-10-02 | 2006-10-02 | 2006-10-02 | 2006-10-02 | 2006-10-02 | 2006-10-02 | 2006-10-02 | 2006-10-02 | 2006-10-02 | 2006-10-02 | 2006-10-02 | 2006-10-02 | 2006-10-02 | 2006-10-02 | 2006-10-02 | 2006-10-02 | 2006-10-02 | 2006-10-02 | 2006-10-02 | 2006-10-02 | 2006-10-02 | 2006-10-02 | 2006-10-02 | 2006-10-02 | 2006-10-02 | 2006-10-02 | 2006-10-02 | 2006-10-02 | 2006-10-02 | 2006-10-02 | 2006-10-02 | 2006-10-02 | 2006-10-02 | 2006-10-02 | 2006-10-02 | 2006-10-02 | 2006-10-02 | 2006-10-02 | 2006-10-02 | 2006-10-02 | 2006-10-02 | 2006-10-02 | 2006-10-02 | 2006-10-02 | 2006-10-02 | 2006-10-02 | 2006-10-02 | 2006-10-02 | 2006-10-02 | 2006-10-02 | 2006-10-02 | 2006-10-02 | 2006-10-02 | 2006-10-02 | 2006-10-02 | 2006-10-02 | 2006-10-02 | 2006-10-02 | 2006-10-02 | 2006-10-02 | 2006-10-02 | 2006-10-02 | 2006-10-02 | 2006-10-02 | 2006-10-02 | 2006-10-02 | 2006-10-02 | 2006-10-02 | 2006-10-02 | 2006-10-02 | 2006-10-02 | 2006-10-02 | 2006-10-02 | 2006-10-02 | 2006-10-02 | 2006-10-02 | 2006-10-02 | 2006-10-02 | 2006-10-02 | 2006-10-02 | 2006-10-02 | 2006-10-02 | 2006-10-02 | 2006-10-02 | 2006-10-02 | 2006-10-02 | 2006-10-02 | 2006-10-02 | 2006-10-02 | 2006-10-02 | 2006-10-02 | 2006-10-02 | 2006-10-02 | 2006-10-02 | 2006-10-02 | 2006-10-02 | 2006-10-02 | 2006-10-02 | 2006-10-02 | 2006-10-02 | 2006-10-02 | 2006-10-02 | 2006-10-02 | 2006-10-02 | 2006-10-02 | 2006-10-02 | 2006-10-02 | 2006-10-02 | 2006-10-02 | 2006-10-02 | 2006-10-02 | 2006-10-02 | 2006-10-02 | 2006-10-02 | 2006-10-02 | 2006-10-02 | 2006-10-02 | 2006-10-02 | 2006-10-02 | 2006-10-02 | 2006-10-02 | 2006-10-02 | 2006-10-02 | 2006-10-02 | 2006-10-02 | 2006-10-02 | 2006-10-02 | 2006-10-02 | 2006-10-02 | 2006-10-02 | 2006-10-02 | 2006-10-02 | 2006-10-02 | 2006-10-02 | 2006-10-02 | 2006-10-02 | 2006-10-02 | 2006-10-02 | 2006-10-02 | 2006-10-02 | 2006-10-02 | 2006-10-02 | 2006-10-02 | 2006-10-02 | 2006-10-02 | 2006-10-02 | 2006-10-02 | 2006-10-02 | 2006-10-02 | 2006-10-02 | 2006-10-02 | 2006-10-02 | 2006-10-02 | 2006-10-02 | 2006-10-02 | 2006-10-02 | 2006-10-02 | 2006-10-02 | 2006-10-02 | 2006-10-02 | 2006-10-02 | 2006-10-02 | 2006-10-02 | 2006-10-02 | 2006-10-02 | 2006-10-02 | 2006-10-02 | 2006-10-02 | 2006-10-02 | 2006-10-02 | 2006-10-02 | 2006-10-02 | 2006-10-02 | 2006-10-02 | 2006-10-02 | 2006-10-02 | 2006-10-02 | 2006-10-02 | 2006-10-02 | 2006-10-02 | 2006-10-02 | 2006-10-02 | 2006-10-02 | 2006-10-02 | 2006-10-02 | 2006-10-02 | 2006-10-02 | 2006-10-02 | 2006-10-02 | 2006-10-02 | 2006-10-02 | 2006-10-02 | 2006-10-02 | 2006-10-02 | 2006-10-02 | 2006-10-02 | 2006-10-02 | 2006-10-02 | 2006-10-02 | 2006-10-02 | 2006-10-02 | 2006-10-02 | 2006-10-02 | 2006-10-02 | 2006-10-02 | 2006-10-02 | 2006-10-02 | 2006-10-02 | 2006-10-02 | 2006-10-02 | 2006-10-02 | 2006-10-02 | 2006-10-02 | 2006-10-02 | 2006-10-02 | 2006-10-02 | 2006-10-02 | 2006-10-02 | 2006-10-02 | 2006-10-02 | 2006-10-02 | 2006-10-02 | 2006-10-02 | 2006-10-02 | 2006-10-02 | 2006-10-02 | 2006-10-02 | 2006-10-02 | 2006-10-02 | 2006-10-02 | 2006-10-02 | 2006-10-02 | 2006-10-02 | 2006-10-02 | 2006-10-02 | 2006-10-02 | 2006-10-02 | 2006-10-02 | 2006-10-02 | 2006-10-02 | 2006-10-02 | 2006-10-02 | 2006-10-02 | 2006-10-02 | 2006-10-02 | 2006-10-02 | 2006-10-02 | 2006-10-02 | 2006-10-02 | 2006-10-02 | 2006-10-02 | 2006-10-02 | 2006-10-02 | 2006-10-02 | 2006-10-02 | 2006-10-02 | 2006-10-02 | 2006-10-02 | 2006-10-02 | 2006-10-02 | 2006-10-02 | 2006-10-02 | 2006-10-02 | 2006-10-02 | 2006-10-02 | 2006-10-02 | 2006-10-02 | 2006-10-02 | 2006-10-02 | 2006-10-02 | 2006-10-02 | 2006-10-02 | 2006-10-02 | 2006-10-02 | 2006-10-02 | 2006-10-02 | 2006-10-02 | 2006-10-02 | 2006-10-02 | 2006-10-02 | 2006-10-02 | 2006-10-02 | 2006-10-02 | 2006-10-02 | 2006-10-02 | 2006-10-02 | 2006-10-02 | 2006-10-02 | 2006-10-02 | 2006-10-02 | 2006-10-02 | 2006-10-02 | 2006-10-02 | 2006-10-02 | 2006-10-02 | 2006-10-02 | 2006-10-02 | 2006-10-02 | 2006-10-02 | 2006-10-02 | 2006-10-02 | 2006-10-02 | 2006-10-02 | 2006-10-02 | 2006-10-02 | 2006-10-02 | 2006-10-02 | 2006-10-02 | 2006-10-02 | 2006-10-02 | 2006-10-02 | 2006-10-02 | 2006-10-02 | 2006-10-02 | 2006-10-02 | 2006-10-02 | 2006-10-02 | 2006-10-02 | 2006-10-02 | 2006-10-02 | 2006-10-02 | 2006-10-02 | 2006-10-02 | 2006-10-02 | 2006-10-02 | 2006-10-02 | 2006-10-02 | 2006-10-02 | 2006-10-02 | 2006-10-02 | 2006-10-02 | 2006-10-02 | 2006-10-02 | 2006-10-02 | 2006-10-02 | 2006-10-02 | 2006-10-02 | 2006-10-02 | 2006-10-02 | 2006-10-02 | 2006-10-02 | 2006-10-02 | 2006-10-02 | 2006-10-02 | 2006-10-02 | 2006-10-02 | 2006-10-02 | 2006-10-02 | 2006-10-02 | 2006-10-02 | 2006-10-02 | 2006-10-02 | 2006-10-02 | 2006-10-02 | 2006-10-02 | 2006-10-02 | 2006-10-02 | 2006-10-02 | 2006-10-02 | 2006-10-02 | 2006-10-02 | 2006-10-02 | 2006-10-02 | 2006-10-02 | 2006-10-02 | 2006-10-02 | 2006-10-02 | 2006-10-02 | 2006-10-02 | 2006-10-02 | 2006-10-02 | 2006-10-02 | 2006-10-02 | 2006-10-02 | 2006-10-02 | 2006-10-02 | 2006-10-02 | 2006-10-02 | 2006-10-02 | 2006-10-02 | 2006-10-02 | 2006-10-02 | 2006-10-02 | 2006-10-02 | 2006-10-02 | 2006-10-02 | 2006-10-02 | 2006-10-02 | 2006-10-02 | 2006-10-02 | 2006-10-02 | 2006-10-02 | 2006-10-02 | 2006-10-02 | 2006-10-02 | 2006-10-02 | 2006-10-02 | 2006-10-02 | 2006-10-02 | 2006-10-02 | 2006-10-02 | 2006-10-02 | 2006-10-02 | 2006-10-02 | 2006-10-02 | 2006-10-02 | 2006-10-02 | 2006-10-02 | 2006-10-02 | 2006-10-02 | 2006-10-02 | 2006-10-02 | 2006-10-02 | 2006-10-02 | 2006-10-02 | 2006-10-02 | 2006-10-02 | 2006-10-02 | 2006-10-02 | 2006-10-02 | 2006-10-02 | 2006-10-02 | 2006-10-02 | 2006-10-02 | 2006-10-02 | 2006-10-02 | 2006-10-02 | 2006-10-02 | 2006-10-02 | 2006-10-02 | 2006-10-02 | 2006-10-02 | 2006-10-02 | 2006-10-02 | 2006-10-02 | 2006-10-02 | 2006-10-02 | 2006-10-02 | 2006-10-02 | 2006-10-02 | 2006-10-02 | 2006-10-02 | 2006-10-02 | 2006-10-02 | 2006-10-02 | 2006-10-02 | 2006-10-02 | 2006-10-02 | 2006-10-02 | 2006-10-02 | 2006-10-02 | 2006-10-02 | 2006-10-02 | 2006-10-02 | 2006-10-02 | 2006-10-02 | 2006-10-02 | 2006-10-02 | 2006-10-02 | 2006-10-02 | 2006-10-02 | 2006-10-02 | 2006-10-02 | 2006-10-02 | 2006-10-02 | 2006-10-02 | 2006-10-02 | 2006-10-02 | 2006-10-02 | 2006-10-02 | 2006-10-02 | 2006-10-02 | 2006-10-02 | 2006-10-02 | 2006-10-02 | 2006-10-02 | 2006-10-02 | 2006-10-02 | 2006-10-02 | 2006-10-02 | 2006-10-02 | 2006-10-02 | 2006-10-02 | 2006-10-02 | 2006-10-02 | 2006-10-02 | 2006-10-02 | 2006-10-02 | 2006-10-02 | 2006-10-02 | 2006-10-02 | 2006-10-02 | 2006-10-02 | 2006-10-02 | 2006-10-02 | 2006-10-02 | 2006-10-02 | 2006-10-02 | 2006-10-02 | 2006-10-02 | 2006-10-02 | 2006-10-02 | 2006-10-02 | 2006-10-02 | 2006-10-02 | 2006-10-02 | 2006-10-02 | 2006-10-02 | 2006-10-02 | 2006-10-02 | 2006-10-02 | 2006-10-02 | 2006-10-02 | 2006-10-02 | 2006-10-02 | 2006-10-02 | 2006-10-02 | 2006-10-02 | 2006-10-02 | 2006-10-02 | 2006-10-02 | 2006-10-02 | 2006-10-02 | 2006-10-02 | 2006-10-02 | 2006-10-02 | 2006-10-02 | 2006-10-02 | 2006-10-02 | 2006-10-02 | 2006-10-02 | 2006-10-02 | 2006-10-02 | 2006-10-02 | 2006-10-02 | 2006-10-02 | 2006-10-02 | 2006-10-02 | 2006-10-02 | 2006-10-02 | 2006-10-02 | 2006-10-02 | 2006-10-02 | 2006-10-02 | 2006-10-02 | 2006-10-02 | 2006-10-02 | 2006-10-02 | 2006-10-02 | 2006-10-02 | 2006-10-02 | 2006-10-02 | 2006-10-02 | 2006-10-02 | 2006-10-02 | 2006-10-02 | 2006-10-02 | 2006-10-02 | 2006-10-02 | 2006-10-02 | 2006-10-02 | 2006-10-02 | 2006-10-02 | 2006-10-02 | 2006-10-02 | 2006-10-02 | 2006-10-02 | 2006-10-02 | 2006-10-02 | 2006-10-02 | 2006-10-02 | 2006-10-02 | 2006-10-02 | 2006-10-02 | 2006-10-02 | 2006-10-02 | 2006-10-02 | 2006-10-02 | 2006-10-02 | 2006-10-02 | 2006-10-02 | 2006-10-02 | 2006-10-02 | 2006-10-02 | 2006-10-02 | 2006-10-02 | 2006-10-02 | 2006-10-02 | 2006-10-02 | 2006-10-02 | 2006-10-02 | 2006-10-02 | 2006-10-02 | 2006-10-02 | 2006-10-02 | 2006-10-02 | 2006-10-02 | 2006-10-02 | 2006-10-02 | 2006-10-02 | 2006-10-02 | 2006-10-02 | 2006-10-02 | 2006-10-02 | 2006-10-02 | 2006-10-02 | 2006-10-02 | 2006-10-02 | 2006-10-02 | 2006-10-02 | 2006-10-02 | 2006-10-02 | 2006-10-02 | 2006-10-02 | 2006-10-02 | 2006-10-02 | 2006-10-02 | 2006-10-02 | 2006-10-02 | 2006-10-02 | 2006-10-02 | 2006-10-02 | 2006-10-02 | 2006-10-02 | 2006-10-02 | 2006-10-02 | 2006-10-02 | 2006-10-02 | 2006-10-02 | 2006-10-02 | 2006-10-02 | 2006-10-02 | 2006-10-02 | 2006-10-02 | 2006-10-02 | 2006-10-02 | 2006-10-02 | 2006-10-02 | 2006-10-02 | 2006-10-02 | 2006-10-02 | 2006-10-02 | 2006-10-02 | 2006-10-02 | 2006-10-02 | 2006-10-02 | 2006-10-02 | 2006-10-02 | 2006-10-02 | 2006-10-02 | 2006-10-02 | 2006-10-02 | 2006-10-02 | 2006-10-02 | 2006-10-02 | 2006-10-02 | 2006-10-02 | 2006-10-02 | 2006-10-02 | 2006-10-02 | 2006-10-02 | 2006-10-02 | 2006-10-02 | 2006-10-02 | 2006-10-02 | 2006-10-02 | 2006-10-02 | 2006-10-02 | 2006-10-02 | 2006-10-02 | 2006-10-02 | 2006-10-02 | 2006-10-02 | 2006-10-02 | 2006-10-02 | 2006-10-02 | 2006-10-02 | 2006-10-02 | 2006-10-02 | 2006-10-02 | 2006-10-02 | 2006-10-02 | 2006-10-02 | 2006-10-02 | 2006-10-02 | 2006-10-02 | 2006-10-02 | 2006-10-02 | 2006-10-02 | 2006-10-02 | 2006-10-02 | 2006-10-02 | 2006-10-02 | 2006-10-02 | 2006-10-02 | 2006-10-02 | 2006-10-02 | 2006-10-02 | 2006-10-02 | 2006-10-02 | 2006-10-02 | 2006-10-02 | 2006-10-02 | 2006-10-02 | 2006-10-02 | 2006-10-02 | 2006-10-02 | 2006-10-02 | 2006-10-02 | 2006-10-02 | 2006-10-02 | 2006-10-02 | 2006-10-02 | 2006-10-02 | 2006-10-02 | 2006-10-02 | 2006-10-02 | 2006-10-02 | 2006-10-02 | 2006-10-02 | 2006-10-02 | 2006-10-02 | 2006-10-02 | 2006-10-02 | 2006-10-02 | 2006-10-02 | 2006-10-02 | 2006-10-02 | 2006-10-02 | 2006-10-02 | 2006-10-02 | 2006-10-02 | 2006-10-02 | 2006-10-02 | 2006-10-02 | 2006-10-02 | 2006-10-02 | 2006-10-02 | 2006-10-02 | 2006-10-02 | 2006-10-02 | 2006-10-02 | 2006-10-02 | 2006-10-02 | 2006-10-02 | 2006-10-02 | 2006-10-02 | 2006-10-02 | 2006-10-02 | 2006-10-02 | 2006-10-02 | 2006-10-02 | 2006-10-02 | 2006-10-02 | 2006-10-02 | 2006-10-02 | 2006-10-02 | 2006-10-02 | 2006-10-02 | 2006-10-02 | 2006-10-02 | 2006-10-02 | 2006-10-02 | 2006-10-02 | 2006-10-02 | 2006-10-02 | 2006-10-02 | 2006-10-02 | 2006-10-02 | 2006-10-02 | 2006-10-02 | 2006-10-02 | 2006-10-02 | 2006-10-02 | 2006-10-02 | 2006-10-02 | 2006-10-02 | 2006-10-02 | 2006-10-02 | 2006-10-02 | 2006-10-02 | 2006-10-02 | 2006-10-02 | 2006-10-02 | 2006-10-02 | 2006-10-02 | 2006-10-02 | 2006-10-02 | 2006-10-02 | 2006-10-02 | 2006-10-02 | 2006-10-02 | 2006-10-02 | 2006-10-02 | 2006-10-02 | 2006-10-02 | 2006-10-02 | 2006-10-02 | 2006-10-02 | 2006-10-02 | 2006-10-02 | 2006-10-02 | 2006-10-02 | 2006-10-02 | 2006-10-02 | 2006-10-02 | 2006-10-02 | 2006-10-02 | 2006-10-02 | 2006-10-02 | 2006-10-02 | 2006-10-02 | 2006-10-02 | 2006-10-02 | 2006-10-02 | 2006-10-02 | 2006-10-02 | 2006-10-02 | 2006-10-02 | 2006-10-02 | 2006-10-02 | 2006-10-02 | 2006-10-02 | 2006-10-02 | 2006-10-02 | 2006-10-02 | 2006-10-02 | 2006-10-02 | 2006-10-02 | 2006-10-02 | 2006-10-02 | 2006-10-02 | 2006-10-02 | 2006-10-02 | 2006-10-02 | 2006-10-02 | 2006-10-02 | 2006-10-02 | 2006-10-02 | 2006-10-02 | 2006-10-02 | 2006-10-02 | 2006-10-02 | 2006-10-02 | 2006-10-02 | 2006-10-02 | 2006-10-02 | 2006-10-02 | 2006-10-02 | 2006-10-02 | 2006-10-02 | 2006-10-02 | 2006-10-02 | 2006-10-02 | 2006-10-02 | 2006-10-02 | 2006-10-02 | 2006-10-02 | 2006-10-02 | 2006-10-02 | 2006-10-02 | 2006-10-02 | 2006-10-02 | 2006-10-02 | 2006-10-02 | 2006-10-02 | 2006-10-02 | 2006-10-02 | 2006-10-02 | 2006-10-02 | 2006-10-02 | 2006-10-02 | 2006-10-02 | 2006-10-02 | 2006-10-02 | 2006-10-02 | 2006-10-02 | 2006-10-02 | 2006-10-02 | 2006-10-02 | 2006-10-02 | 2006-10-02 | 2006-10-02 | 2006-10-02 | 2006-10-02 | 2006-10-02 | 2006-10-02 | 2006-10-02 | 2006-10-02 | 2006-10-02 | 2006-10-02 | 2006-10-02 | 2006-10-02 | 2006-10-02 | 2006-10-02 | 2006-10-02 | 2006-10-02 | 2006-10-02 | 2006-10-02 | 2006-10-02 | 2006-10-02 | 2006-10-02 | 2006-10-02 | 2006-10-02 | 2006-10-02 | 2006-10-02 | 2006-10-02 | 2006-10-02 | 2006-10-02 | 2006-10-02 | 2006-10-02 | 2006-10-02 | 2006-10-02 | 2006-10-02 | 2006-10-02 | 2006-10-02 | 2006-10-02 | 2006-10-02 | 2006-10-02 | 2006-10-02 | 2006-10-02 | 2006-10-02 | 2006-10-02 | 2006-10-02 | 2006-10-02 | 2006-10-02 | 2006-10-02 | 2006-10-02 | 2006-10-02 | 2006-10-02 | 2006-10-02 | 2006-10-02 | 2006-10-02 | 2006-10-02 | 2006-10-02 | 2006-10-02 | 2006-10-02 | 2006-10-02 | 2006-10-02 | 2006-10-02 | 2006-10-02 | 2006-10-02 | 2006-10-02 | 2006-10-02 | 2006-10-02 | 2006-10-02 | 2006-10-02 | 2006-10-02 | 2006-10-02 | 2006-10-02 | 2006-10-02 | 2006-10-02 | 2006-10-02 | 2006-10-02 | 2006-10-02 | 2006-10-02 | 2006-10-02 | 2006-10-02 | 2006-10-02 | 2006-10-02 | 2006-10-02 | 2006-10-02 | 2006-10-02 | 2006-10-02 | 2006-10-02 | 2006-10-02 | 2006-10-02 | 2006-10-02 | 2006-10-02 | 2006-10-02 | 2006-10-02 | 2006-10-02 | 2006-10-02 | 2006-10-02 | 2006-10-02 | 2006-10-02 | 2006-10-02 | 2006-10-02 | 2006-10-02 | 2006-10-02 | 2006-10-02 | 2006-10-02 | 2006-10-02 | 2006-10-02 | 2006-10-02 | 2006-10-02 | 2006-10-02 | 2006-10-02 | 2006-10-02 | 2006-10-02 | 2006-10-02 | 2006-10-02 | 2006-10-02 | 2006-10-02 | 2006-10-02 | 2006-10-02 | 2006-10-02 | 2006-10-02 | 2006-10-02 | 2006-10-02 | 2006-10-02 | 2006-10-02 | 2006-10-02 | 2006-10-02 | 2006-10-02 | 2006-10-02 | 2006-10-02 | 2006-10-02 | 2006-10-02 | 2006-10-02 | 2006-10-02 | 2006-10-02 | 2006-10-02 | 2006-10-02 | 2006-10-02 | 2006-10-02 | 2006-10-02 | 2006-10-02 | 2006-10-02 | 2006-10-02 | 2006-10-02 | 2006-10-02 | 2006-10-02 | 2006-10-02 | 2006-10-02 | 2006-10-02 | 2006-10-02 | 2006-10-02 | 2006-10-02 | 2006-10-02 | 2006-10-02 | 2006-10-02 | 2006-10-02 | 2006-10-02 | 2006-10-02 | 2006-10-02 | 2006-10-02 | 2006-10-02 | 2006-10-02 | 2006-10-02 | 2006-10-02 | 2006-10-02 | 2006-10-02 | 2006-10-02 | 2006-10-02 | 2006-10-02 | 2006-10-02 | 2006-10-02 | 2006-10-02 | 2006-10-02 | 2006-10-02 | 2006-10-02 | 2006-10-02 | 2006-10-02 | 2006-10-02 | 2006-10-02 | 2006-10-02 | 2006-10-02 | 2006-10-02 | 2006-10-02 | 2006-10-02 | 2006-10-02 | 2006-10-02 | 2006-10-02 | 2006-10-02 | 2006-10-02 | 2006-10-02 | 2006-10-02 | 2006-10-02 | 2006-10-02 | 2006-10-02 | 2006-10-02 | 2006-10-02 | 2006-10-02 | 2006-10-02 | 2006-10-02 | 2006-10-02 | 2006-10-02 | 2006-10-02 | 2006-10-02 | 2006-10-02 | 2006-10-02 | 2006-10-02 | 2006-10-02 | 2006-10-02 | 2006-10-02 | 2006-10-02 | 2006-10-02 | 2006-10-02 | 2006-10-02 | 2006-10-02 | 2006-10-02 | 2006-10-02 | 2006-10-02 | 2006-10-02 | 2006-10-02 | 2006-10-02 | 2006-10-02 | 2006-10-02 | 2006-10-02 | 2006-10-02 | 2006-10-02 | 2006-10-02 | 2006-10-02 | 2006-10-02 | 2006-10-02 | 2006-10-02 | 2006-10-02 | 2006-10-02 | 2006-10-02 | 2006-10-02 | 2006-10-02 | 2006-10-02 | 2006-10-02 | 2006-10-02 | 2006-10-02 | 2006-10-02 | 2006-10-02 | 2006-10-02 | 2006-10-02 | 2006-10-02 | 2006-10-02 | 2006-10-02 | 2006-10-02 | 2006-10-02 | 2006-10-02 | 2006-10-02 | 2006-10-02 | 2006-10-02 | 2006-10-02 | 2006-10-02 | 2006-10-02 | 2006-10-02 | 2006-10-02 | 2006-10-02 | 2006-10-02 | 2006-10-02 | 2006-10-02 | 2006-10-02 | 2006-10-02 | 2006-10-02 | 2006-10-02 | 2006-10-02 | 2006-10-02 | 2006-10-02 | 2006-10-02 | 2006-10-02 | 2006-10-02 | 2006-10-02 | 2006-10-02 | 2006-10-02 | 2006-10-02 | 2006-10-02 | 2006-10-02 | 2006-10-02 | 2006-10-02 | 2006-10-02 | 2006-10-02 | 2006-10-02 | 2006-10-02 | 2006-10-02 | 2006-10-02 | 2006-10-02 | 2006-10-02 | 2006-10-02 | 2006-10-02 | 2006-10-02 | 2006-10-02 | 2006-10-02 | 2006-10-02 | 2006-10-02 | 2006-10-02 | 2006-10-02 | 2006-10-02 | 2006-10-02 | 2006-10-02 | 2006-10-02 | 2006-10-02 | 2006-10-02 | 2006-10-02 | 2006-10-02 | 2006-10-02 | 2006-10-02 | 2006-10-02 | 2006-10-02 | 2006-10-02 | 2006-10-02 | 2006-10-02 | 2006-10-02 | 2006-10-02 | 2006-10-02 | 2006-10-02 | 2006-10-02 | 2006-10-02 | 2006-10-02 | 2006-10-02 | 2006-10-02 | 2006-10-02 | 2006-10-02 | 2006-10-02 | 2006-10-02 | 2006-10-02 | 2006-10-02 | 2006-10-02 | 2006-10-02 | 2006-10-02 | 2006-10-02 | 2006-10-02 | 2006-10-02 | 2006-10-02 | 2006-10-02 | 2006-10-02 | 2006-10-02 | 2006-10-02 | 2006-10-02 | 2006-10-02 | 2006-10-02 | 2006-10-02 | 2006-10-02 | 2006-10-02 | 2006-10-02 | 2006-10-02 | 2006-10-02 | 2006-10-02 | 2006-10-02 | 2006-10-02 | 2006-10-02 | 2006-10-02 | 2006-10-02 | 2006-10-02 | 2006-10-02 | 2006-10-02 | 2006-10-02 | 2006-10-02 | 2006-10-02 | 2006-10-02 | 2006-10-02 | 2006-10-02 | 2006-10-02 | 2006-10-02 | 2006-10-02 | 2006-10-02 | 2006-10-02 | 2006-10-02 | 2006-10-02 | 2006-10-02 | 2006-10-02 | 2006-10-02 | 2006-10-02 | 2006-10-02 | 2006-10-02 | 2006-10-02 | 2006-10-02 | 2006-10-02 | 2006-10-02 | 2006-10-02 | 2006-10-02 | 2006-10-02 | 2006-10-02 | 2006-10-02 | 2006-10-02 | 2006-10-02 | 2006-10-02 | 2006-10-02 | 2006-10-02 | 2006-10-02 | 2006-10-02 | 2006-10-02 | 2006-10-02 | 2006-10-02 | 2006-10-02 | 2006-10-02 | 2006-10-02 | 2006-10-02 | 2006-10-02 | 2006-10-02 | 2006-10-02 | 2006-10-02 | 2006-10-02 | 2006-10-02 | 2006-10-02 | 2006-10-02 | 2006-10-02 | 2006-10-02 | 2006-10-02 | 2006-10-02 | 2006-10-02 | 2006-10-02 | 2006-10-02 | 2006-10-02 | 2006-10-02 | 2006-10-02 | 2006-10-02 | 2006-10-02 | 2006-10-02 | 2006-10-02 | 2006-10-02 | 2006-10-02 | 2006-10-02 | 2006-10-02 | 2006-10-02 | 2006-10-02 | 2006-10-02 | 2006-10-02 | 2006-10-02 | 2006-10-02 | 2006-10-02 | 2006-10-02 | 2006-10-02 | 2006-10-02 | 2006-10-02 | 2006-10-02 | 2006-10-02 | 2006-10-02 | 2006-10-02 | 2006-10-02 | 2006-10-02 | 2006-10-02 | 2006-10-02 | 2006-10-02 | 2006-10-02 | 2006-10-02 | 2006-10-02 | 2006-10-02 | 2006-10-02 | 2006-10-02 | 2006-10-02 | 2006-10-02 | 2006-10-02 | 2006-10-02 | 2006-10-02 | 2006-10-02 | 2006-10-02 | 2006-10-02 | 2006-10-02 | 2006-10-02 | 2006-10-02 | 2006-10-02 | 2006-10-02 | 2006-10-02 | 2006-10-02 | 2006-10-02 | 2006-10-02 | 2006-10-02 | 2006-10-02 | 2006-10-02 | 2006-10-02 | 2006-10-02 | 2006-10-02 | 2006-10-02 | 2006-10-02 | 2006-10-02 | 2006-10-02 | 2006-10-02 | 2006-10-02 | 2006-10-02 | 2006-10-02 | 2006-10-02 | 2006-10-02 | 2006-10-02 | 2006-10-02 | 2006-10-02 | 2006-10-02 | 2006-10-02 | 2006-10-02 | 2006-10-02 | 2006-10-02 | 2006-10-02 | 2006-10-02 | 2006-10-02 | 2006-10-02 | 2006-10-02 | 2006-10-02 | 2006-10-02 | 2006-10-02 | 2006-10-02 | 2006-10-02 | 2006-10-02 | 2006-10-02 | 2006-10-02 | 2006-10-02 | 2006-10-02 | 2006-10-02 | 2006-10-02 | 2006-10-02 | 2006-10-02 | 2006-10-02 | 2006-10-02 | 2006-10-02 | 2006-10-02 | 2006-10-02 | 2006-10-02 | 2006-10-02 | 2006-10-02 | 2006-10-02 | 2006-10-02 | 2006-10-02 | 2006-10-02 | 2006-10-02 | 2006-10-02 | 2006-10-02 | 2006-10-02 | 2006-10-02 | 2006-10-02 | 2006-10-02 | 2006-10-02 | 2006-10-02 | 2006-10-02 | 2006-10-02 | 2006-10-02 | 2006-10-02 | 2006-10-02 | 2006-10-02 | 2006-10-02 | 2006-10-02 | 2006-10-02 | 2006-10-02 | 2006-10-02 | 2006-10-02 | 2006-10-02 | 2006-10-02 | 2006-10-02 | 2006-10-02 | 2006-10-02 | 2006-10-02 | 2006-10-02 | 2006-10-02 | 2006-10-02 | 2006-10-02 | 2006-10-02 | 2006-10-02 | 2006-10-02 | 2006-10-02 | 2006-10-02 | 2006-10-02 | 2006-10-02 | 2006-10-02 | 2006-10-02 | 2006-10-02 | 2006-10-02 | 2006-10-02 | 2006-10-02 | 2006-10-02 | 2006-10-02 | 2006-10-02 | 2006-10-02 | 2006-10-02 | 2006-10-02 | 2006-10-02 | 2006-10-02 | 2006-10-02 | 2006-10-02 | 2006-10-02 | 2006-10-02 | 2006-10-02 | 2006-10-02 | 2006-10-02 | 2006-10-02 | 2006-10-02 | 2006-10-02 | 2006-10-02 | 2006-10-02 | 2006-10-02 | 2006-10-02 | 2006-10-02 | 2006-10-02 | 2006-10-02 | 2006-10-02 | 2006-10-02 | 2006-10-02 | 2006-10-02 | 2006-10-02 | 2006-10-02 | 2006-10-02 | 2006-10-02 | 2006-10-02 | 2006-10-02 | 2006-10-02 | 2006-10-02 | 2006-10-02 | 2006-10-02 | 2006-10-02 | 2006-10-02 | 2006-10-02 | 2006-10-02 | 2006-10-02 | 2006-10-02 | 2006-10-02 | 2006-10-02 | 2006-10-02 | 2006-10-02 | 2006-10-02 | 2006-10-02 | 2006-10-02 | 2006-10-02 | 2006-10-02 | 2006-10-02 | 2006-10-02 | 2006-10-02 | 2006-10-02 | 2006-10-02 | 2006-10-02 | 2006-10-02 | 2006-10-02 | 2006-10-02 | 2006-10-02 | 2006-10-02 | 2006-10-02 | 2006-10-02 | 2006-10-02 | 2006-10-02 | 2006-10-02 | 2006-10-02 | 2006-10-02 | 2006-10-02 | 2006-10-02 | 2006-10-02 | 2006-10-02 | 2006-10-02 | 2006-10-02 | 2006-10-02 | 2006-10-02 | 2006-10-02 | 2006-10-02 | 2006-10-02 | 2006-10-02 | 2006-10-02 | 2006-10-02 | 2006-10-02 | 2006-10-02 | 2006-10-02 | 2006-10-02 | 2006-10-02 | 2006-10-02 | 2006-10-02 | 2006-10-02 | 2006-10-02 | 2006-10-02 | 2006-10-02 | 2006-10-02 | 2006-10-02 | 2006-10-02 | 2006-10-02 | 2006-10-02 | 2006-10-02 | 2006-10-02 | 2006-10-02 | 2006-10-02 | 2006-10-02 | 2006-10-02 | 2006-10-02 | 2006-10-02 | 2006-10-02 | 2006-10-02 | 2006-10-02 | 2006-10-02 | 2006-10-02 | 2006-10-02 | 2006-10-02 | 2006-10-02 | 2006-10-02 | 2006-10-02 | 2006-10-02 | 2006-10-02 | 2006-10-02 | 2006-10-02 | 2006-10-02 | 2006-10-02 | 2006-10-02 | 2006-10-02 | 2006-10-02 | 2006-10-02 | 2006-10-02 | 2006-10-02 | 2006-10-02 | 2006-10-02 | 2006-10-02 | 2006-10-02 | 2006-10-02 | 2006-10-02 | 2006-10-02 | 2006-10-02 | 2006-10-02 | 2006-10-02 | 2006-10-02 | 2006-10-02 | 2006-10-02 | 2006-10-02 | 2006-10-02 | 2006-10-02 | 2006-10-02 | 2006-10-02 | 2006-10-02 | 2006-10-02 | 2006-10-02 | 2006-10-02 | 2006-10-02 | 2006-10-02 | 2006-10-02 | 2006-10-02 | 2006-10-02 | 2006-10-02 | 2006-10-02 | 2006-10-02 | 2006-10-02 | 2006-10-02 | 2006-10-02 | 2006-10-02 | 2006-10-02 | 2006-10-02 | 2006-10-02 | 2006-10-02 | 2006-10-02 | 2006-10-02 | 2006-10-02 | 2006-10-02 | 2006-10-02 | 2006-10-02 | 2006-10-02 | 2006-10-02 | 2006-10-02 | 2006-10-02 | 2006-10-02 | 2006-10-02 | 2006-10-02 | 2006-10-02 | 2006-10-02 | 2006-10-02 | 2006-10-02 | 2006-10-02 | 2006-10-02 | 2006-10-02 | 2006-10-02 | 2006-10-02 | 2006-10-02 | 2006-10-02 | 2006-10-02 | 2006-10-02 | 2006-10-02 | 2006-10-02 | 2006-10-02 | 2006-10-02 | 2006-10-02 | 2006-10-02 | 2006-10-02 | 2006-10-02 | 2006-10-02 | 2006-10-02 | 2006-10-02 | 2006-10-02 | 2006-10-02 | 2006-10-02 | 2006-10-02 | 2006-10-02 | 2006-10-02 | 2006-10-02 | 2006-10-02 | 2006-10-02 | 2006-10-02 | 2006-10-02 | 2006-10-02 | 2006-10-02 | 2006-10-02 | 2006-10-02 | 2006-10-02 | 2006-10-02 | 2006-10-02 | 2006-10-02 | 2006-10-02 | 2006-10-02 | 2006-10-02 | 2006-10-02 | 2006-10-02 | 2006-10-02 | 2006-10-02 | 2006-10-02 | 2006-10-02 | 2006-10-02 | 2006-10-02 | 2006-10-02 | 2006-10-02 | 2006-10-02 | 2006-10-02 | 2006-10-02 | 2006-10-02 | 2006-10-02 | 2006-10-02 | 2006-10-02 | 2006-10-02 | 2006-10-02 | 2006-10-02 | 2006-10-02 | 2006-10-02 | 2006-10-02 | 2006-10-02 | 2006-10-02 | 2006-10-02 | 2006-10-02 | 2006-10-02 | 2006-10-02 | 2006-10-02 | 2006-10-02 | 2006-10-02 | 2006-10-02 | 2006-10-02 | 2006-10-02 | 2006-10-02 | 2006-10-02 | 2006-10-02 | 2006-10-02 | 2006-10-02 | 2006-10-02 | 2006-10-02 | 2006-10-02 | 2006-10-02 | 2006-10-02 | 2006-10-02 | 2006-10-02 | 2006-10-02 | 2006-10-02 | 2006-10-02 | 2006-10-02 | 2006-10-02 | 2006-10-02 | 2006-10-02 | 2006-10-02 | 2006-10-02 | 2006-10-02 | 2006-10-02 | 2006-10-02 | 2006-10-02 | 2006-10-02 | 2006-10-02 | 2006-10-02 | 2006-10-02 | 2006-10-02 | 2006-10-02 | 2006-10-02 | 2006-10-02 | 2006-10-02 | 2006-10-02 | 2006-10-02 | 2006-10-02 | 2006-10-02 | 2006-10-02 | 2006-10-02 | 2006-10-02 | 2006-10-02 | 2006-10-02 | 2006-10-02 | 2006-10-02 | 2006-10-02 | 2006-10-02 | 2006-10-02 | 2006-10-02 | 2006-10-02 | 2006-10-02 | 2006-10-02 | 2006-10-02 | 2006-10-02 | 2006-10-02 | 2006-10-02 | 2006-10-02 | 2006-10-02 | 2006-10-02 | 2006-10-02 | 2006-10-02 | 2006-10-02 | 2006-10-02 | 2006-10-02 | 2006-10-02 | 2006-10-02 | 2006-10-02 | 2006-10-02 | 2006-10-02 | 2006-10-02 | 2006-10-02 | 2006-10-02 | 2006-10-02 | 2006-10-02 | 2006-10-02 | 2006-10-02 | 2006-10-02 | 2006-10-02 | 2006-10-02 | 2006-10-02 | 2006-10-02 | 2006-10-02 | 2006-10-02 | 2006-10-02 | 2006-10-02 | 2006-10-02 | 2006-10-02 | 2006-10-02 | 2006-10-02 | 2006-10-02 | 2006-10-02 | 2006-10-02 | 2006-10-02 | 2006-10-02 | 2006-10-02 | 2006-10-02 | 2006-10-02 | 2006-10-02 | 2006-10-02 | 2006-10-02 | 2006-10-02 | 2006-10-02 | 2006-10-02 | 2006-10-02 | 2006-10-02 | 2006-10-02 | 2006-10-02 | 2006-10-02 | 2006-10-02 | 2006-10-02 | 2006-10-02 | 2006-10-02 | 2006-10-02 | 2006-10-02 | 2006-10-02 | 2006-10-02 | 2006-10-02 | 2006-10-02 | 2006-10-02 | 2006-10-02 | 2006-10-02 | 2006-10-02 | 2006-10-02 | 2006-10-02 | 2006-10-02 | 2006-10-02 | 2006-10-02 | 2006-10-02 | 2006-10-02 | 2006-10-02 | 2006-10-02 | 2006-10-02 | 2006-10-02 | 2006-10-02 | 2006-10-02 | 2006-10-02 | 2006-10-02 | 2006-10-02 | 2006-10-02 | 2006-10-02 | 2006-10-02 | 2006-10-02 | 2006-10-02 | 2006-10-02 | 2006-10-02 | 2006-10-02 | 2006-10-02 | 2006-10-02 | 2006-10-02 | 2006-10-02 | 2006-10-02 | 2006-10-02 | 2006-10-02 | 2006-10-02 | 2006-10-02 | 2006-10-02 | 2006-10-02 | 2006-10-02 | 2006-10-02 | 2006-10-02 | 2006-10-02 | 2006-10-02 | 2006-10-02 | 2006-10-02 | 2006-10-02 | 2006-10-02 | 2006-10-02 | 2006-10-02 | 2006-10-02 | 2006-10-02 | 2006-10-02 | 2006-10-02 | 2006-10-02 | 2006-10-02 | 2006-10-02 | 2006-10-02 | 2006-10-02 | 2006-10-02 | 2006-10-02 | 2006-10-02 | 2006-10-02 | 2006-10-02 | 2006-10-02 | 2006-10-02 | 2006-10-02 | 2006-10-02 | 2006-10-02 | 2006-10-02 | 2006-10-02 | 2006-10-02 | 2006-10-02 | 2006-10-02 | 2006-10-02 | 2006-10-02 | 2006-10-02 | 2006-10-02 | 2006-10-02 | 2006-10-02 | 2006-10-02 | 2006-10-02 | 2006-10-02 | 2006-10-02 | 2006-10-02 | 2006-10-02 | 2006-10-02 | 2006-10-02 | 2006-10-02 | 2006-10-02 | 2006-10-02 | 2006-10-02 | 2006-10-02 | 2006-10-02 | 2006-10-02 | 2006-10-02 | 2006-10-02 | 2006-10-02 | 2006-10-02 | 2006-10-02 | 2006-10-02 | 2006-10-02 | 2006-10-02 | 2006-10-02 | 2006-10-02 | 2006-10-02 | 2006-10-02 | 2006-10-02 | 2006-10-02 | 2006-10-02 | 2006-10-02 | 2006-10-02 | 2006-10-02 | 2006-10-02 | 2006-10-02 | 2006-10-02 | 2006-10-02 | 2006-10-02 | 2006-10-02 | 2006-10-02 | 2006-10-02 | 2006-10-02 | 2006-10-02 | 2006-10-02 | 2006-10-02 | 2006-10-02 | 2006-10-02 | 2006-10-02 | 2006-10-02 | 2006-10-02 | 2006-10-02 | 2006-10-02 | 2006-10-02 | 2006-10-02 | 2006-10-02 | 2006-10-02 | 2006-10-02 | 2006-10-02 | 2006-10-02 | 2006-10-02 | 2006-10-02 | 2006-10-02 | 2006-10-02 | 2006-10-02 | 2006-10-02 | 2006-10-02 | 2006-10-02 | 2006-10-02 | 2006-10-02 | 2006-10-02 | 2006-10-02 | 2006-10-02 | 2006-10-02 | 2006-10-02 | 2006-10-02 | 2006-10-02 | 2006-10-02 | 2006-10-02 | 2006-10-02 | 2006-10-02 | 2006-10-02 | 2006-10-02 | 2006-10-02 | 2006-10-02 | 2006-10-02 | 2006-10-02 | 2006-10-02 | 2006-10-02 | 2006-10-02 | 2006-10-02 | 2006-10-02 | 2006-10-02 | 2006-10-02 | 2006-10-02 | 2006-10-02 | 2006-10-02 | 2006-10-02 | 2006-10-02 | 2006-10-02 | 2006-10-02 | 2006-10-02 | 2006-10-02 | 2006-10-02 | 2006-10-02 | 2006-10-02 | 2006-10-02 | 2006-10-02 | 2006-10-02 | 2006-10-02 | 2006-10-02 | 2006-10-02 | 2006-10-02 | 2006-10-02 | 2006-10-02 | 2006-10-02 | 2006-10-02 | 2006-10-02 | 2006-10-02 | 2006-10-02 | 2006-10-02 | 2006-10-02 | 2006-10-02 | 2006-10-02 | 2006-10-02 | 2006-10-02 | 2006-10-02 | 2006-10-02 | 2006-10-02 | 2006-10-02 | 2006-10-02 | 2006-10-02 | 2006-10-02 | 2006-10-02 | 2006-10-02 | 2006-10-02 | 2006-10-02 | 2006-10-02 | 2006-10-02 | 2006-10-02 | 2006-10-02 | 2006-10-02 | 2006-10-02 | 2006-10-02 | 2006-10-02 | 2006-10-02 | 2006-10-02 | 2006-10-02 | 2006-10-02 | 2006-10-02 | 2006-10-02 | 2006-10-02 | 2006-10-02 | 2006-10-02 | 2006-10-02 | 2006-10-02 | 2006-10-02 | 2006-10-02 | 2006-10-02 | 2006-10-02 | 2006-10-02 | 2006-10-02 | 2006-10-02 | 2006-10-02 | 2006-10-02 | 2006-10-02 | 2006-10-02 | 2006-10-02 | 2006-10-02 | 2006-10-02 | 2006-10-02 | 2006-10-02 | 2006-10-02 | 2006-10-02 | 2006-10-02 | 2006-10-02 | 2006-10-02 | 2006-10-02 | 2006-10-02 | 2006-10-02 | 2006-10-02 | 2006-10-02 | 2006-10-02 | 2006-10-02 | 2006-10-02 | 2006-10-02 | 2006-10-02 | 2006-10-02 | 2006-10-02 | 2006-10-02 | 2006-10-02 | 2006-10-02 | 2006-10-02 | 2006-10-02 | 2006-10-02 | 2006-10-02 | 2006-10-02 | 2006-10-02 | 2006-10-02 | 2006-10-02 | 2006-10-02 | 2006-10-02 | 2006-10-02 | 2006-10-02 | 2006-10-02 | 2006-10-02 | 2006-10-02 | 2006-10-02 | 2006-10-02 | 2006-10-02 | 2006-10-02 | 2006-10-02 | 2006-10-02 | 2006-10-02 | 2006-10-02 | 2006-10-02 | 2006-10-02 | 2006-10-02 | 2006-10-02 | 2006-10-02 | 2006-10-02 | 2006-10-02 | 2006-10-02 | 2006-10-02 | 2006-10-02 | 2006-10-02 | 2006-10-02 | 2006-10-02 | 2006-10-02 | 2006-10-02 | 2006-10-02 | 2006-10-02 | 2006-10-02 | 2006-10-02 | 2006-10-02 | 2006-10-02 | 2006-10-02 | 2006-10-02 | 2006-10-02 | 2006-10-02 | 2006-10-02 | 2006-10-02 | 2006-10-02 | 2006-10-02 | 2006-10-02 | 2006-10-02 | 2006-10-02 | 2006-10-02 | 2006-10-02 | 2006-10-02 | 2006-10-02 | 2006-10-02 | 2006-10-02 | 2006-10-02 | 2006-10-02 | 2006-10-02 | 2006-10-02 | 2006-10-02 | 2006-10-02 | 2006-10-02 | 2006-10-02 | 2006-10-02 | 2006-10-02 | 2006-10-02 | 2006-10-02 | 2006-10-02 | 2006-10-02 | 2006-10-02 | 2006-10-02 | 2006-10-02 | 2006-10-02 | 2006-10-02 | 2006-10-02 | 2006-10-02 | 2006-10-02 | 2006-10-02 | 2006-10-02 | 2006-10-02 | 2006-10-02 | 2006-10-02 | 2006-10-02 | 2006-10-02 | 2006-10-02 | 2006-10-02 | 2006-10-02 | 2006-10-02 | 2006-10-02 | 2006-10-02 | 2006-10-02 | 2006-10-02 | 2006-10-02 | 2006-10-02 | 2006-10-02 | 2006-10-02 | 2006-10-02 | 2006-10-02 | 2006-10-02 | 2006-10-02 | 2006-10-02 | 2006-10-02 | 2006-10-02 | 2006-10-02 | 2006-10-02 | 2006-10-02 | 2006-10-02 | 2006-10-02 | 2006-10-02 | 2006-10-02 | 2006-10-02 | 2006-10-02 | 2006-10-02 | 2006-10-02 | 2006-10-02 | 2006-10-02 | 2006-10-02 | 2006-10-02 | 2006-10-02 | 2006-10-02 | 2006-10-02 | 2006-10-02 | 2006-10-02 | 2006-10-02 | 2006-10-02 | 2006-10-02 | 2006-10-02 | 2006-10-02 | 2006-10-02 | 2006-10-02 | 2006-10-02 | 2006-10-02 | 2006-10-02 | 2006-10-02 | 2006-10-02 | 2006-10-02 | 2006-10-02 | 2006-10-02 | 2006-10-02 | 2006-10-02 | 2006-10-02 | 2006-10-02 | 2006-10-02 | 2006-10-02 | 2006-10-02 | 2006-10-02 | 2006-10-02 | 2006-10-02 | 2006-10-02 | 2006-10-02 | 2006-10-02 | 2006-10-02 | 2006-10-02 | 2006-10-02 | 2006-10-02 | 2006-10-02 | 2006-10-02 | 2006-10-02 | 2006-10-02 | 2006-10-02 | 2006-10-02 | 2006-10-02 | 2006-10-02 | 2006-10-02 | 2006-10-02 | 2006-10-02 | 2006-10-02 | 2006-10-02 | 2006-10-02 | 2006-10-02 | 2006-10-02 | 2006-10-02 | 2006-10-02 | 2006-10-02 | 2006-10-02 | 2006-10-02 | 2006-10-02 | 2006-10-02 | 2006-10-02 | 2006-10-02 | 2006-10-02 | 2006-10-02 | 2006-10-02 | 2006-10-02 | 2006-10-02 | 2006-10-02 | 2006-10-02 | 2006-10-02 | 2006-10-02 | 2006-10-02 | 2006-10-02 | 2006-10-02 | 2006-10-02 | 2006-10-02 | 2006-10-02 | 2006-10-02 | 2006-10-02 | 2006-10-02 | 2006-10-02 | 2006-10-02 | 2006-10-02 | 2006-10-02 | 2006-10-02 | 2006-10-02 | 2006-10-02 | 2006-10-02 | 2006-10-02 | 2006-10-02 | 2006-10-02 | 2006-10-02 | 2006-10-02 | 2006-10-02 | 2006-10-02 | 2006-10-02 | 2006-10-02 | 2006-10-02 | 2006-10-02 | 2006-10-02 | 2006-10-02 | 2006-10-02 | 2006-10-02 | 2006-10-02 | 2006-10-02 | 2006-10-02 | 2006-10-02 | 2006-10-02 | 2006-10-02 | 2006-10-02 | 2006-10-02 | 2006-10-02 | 2006-10-02 | 2006-10-02 | 2006-10-02 | 2006-10-02 | 2006-10-02 | 2006-10-02 | 2006-10-02 | 2006-10-02 | 2006-10-02 | 2006-10-02 | 2006-10-02 | 2006-10-02 | 2006-10-02 | 2006-10-02 | 2006-10-02 | 2006-10-02 | 2006-10-02 | 2006-10-02 | 2006-10-02 | 2006-10-02 | 2006-10-02 | 2006-10-02 | 2006-10-02 | 2006-10-02 | 2006-10-02 | 2006-10-02 | 2006-10-02 | 2006-10-02 | 2006-10-02 | 2006-10-02 | 2006-10-02 | 2006-10-02 | 2006-10-02 | 2006-10-02 | 2006-10-02 | 2006-10-02 | 2006-10-02 | 2006-10-02 | 2006-10-02 | 2006-10-02 | 2006-10-02 | 2006-10-02 | 2006-10-02 | 2006-10-02 | 2006-10-02 | 2006-10-02 | 2006-10-02 | 2006-10-02 | 2006-10-02 | 2006-10-02 | 2006-10-02 | 2006-10-02 | 2006-10-02 | 2006-10-02 | 2006-10-02 | 2006-10-02 | 2006-10-02 | 2006-10-02 | 2006-10-02 | 2006-10-02 | 2006-10-02 | 2006-10-02 | 2006-10-02 | 2006-10-02 | 2006-10-02 | 2006-10-02 | 2006-10-02 | 2006-10-02 | 2006-10-02 | 2006-10-02 | 2006-10-02 | 2006-10-02 | 2006-10-02 | 2006-10-02 | 2006-10-02 | 2006-10-02 | 2006-10-02 | 2006-10-02 | 2006-10-02 | 2006-10-02 | 2006-10-02 | 2006-10-02 | 2006-10-02 | 2006-10-02 | 2006-10-02 | 2006-10-02 | 2006-10-02 | 2006-10-02 | 2006-10-02 | 2006-10-02 | 2006-10-02 | 2006-10-02 | 2006-10-02 | 2006-10-02 | 2006-10-02 | 2006-10-02 | 2006-10-02 | 2006-10-02 | 2006-10-02 | 2006-10-02 | 2006-10-02 | 2006-10-02 | 2006-10-02 | 2006-10-02 | 2006-10-02 | 2006-10-02 | 2006-10-02 | 2006-10-02 | 2006-10-02 | 2006-10-02 | 2006-10-02 | 2006-10-02 | 2006-10-02 | 2006-10-02 | 2006-10-02 | 2006-10-02 | 2006-10-02 | 2006-10-02 | 2006-10-02 | 2006-10-02 | 2006-10-02 | 2006-10-02 | 2006-10-02 | 2006-10-02 | 2006-10-02 | 2006-10-02 | 2006-10-02 | 2006-10-02 | 2006-10-02 | 2006-10-02 | 2006-10-02 | 2006-10-02 | 2006-10-02 | 2006-10-02 | 2006-10-02 | 2006-10-02 | 2006-10-02 | 2006-10-02 | 2006-10-02 | 2006-10-02 | 2006-10-02 | 2006-10-02 | 2006-10-02 | 2006-10-02 | 2006-10-02 | 2006-10-02 | 2006-10-02 | 2006-10-02 | 2006-10-02 | 2006-10-02 | 2006-10-02 | 2006-10-02 | 2006-10-02 | 2006-10-02 | 2006-10-02 | 2006-10-02 | 2006-10-02 | 2006-10-02 | 2006-10-02 | 2006-10-02 | 2006-10-02 | 2006-10-02 | 2006-10-02 | 2006-10-02 | 2006-10-02 | 2006-10-02 | 2006-10-02 | 2006-10-02 | 2006-10-02 | 2006-10-02 | 2006-10-02 | 2006-10-02 | 2006-10-02 | 2006-10-02 | 2006-10-02 | 2006-10-02 | 2006-10-02 | 2006-10-02 | 2006-10-02 | 2006-10-02 | 2006-10-02 | 2006-10-02 | 2006-10-02 | 2006-10-02 | 2006-10-02 | 2006-10-02 | 2006-10-02 | 2006-10-02 | 2006-10-02 | 2006-10-02 | 2006-10-02 | 2006-10-02 | 2006-10-02 | 2006-10-02 | 2006-10-02 | 2006-10-02 | 2006-10-02 | 2006-10-02 | 2006-10-02 | 2006-10-02 | 2006-10-02 | 2006-10-02 | 2006-10-02 | 2006-10-02 | 2006-10-02 | 2006-10-02 | 2006-10-02 | 2006-10-02 | 2006-10-02 | 2006-10-02 | 2006-10-02 | 2006-10-02 | 2006-10-02 | 2006-10-02 | 2006-10-02 | 2006-10-02 | 2006-10-02 | 2006-10-02 | 2006-10-02 | 2006-10-02 | 2006-10-02 | 2006-10-02 | 2006-10-02 | 2006-10-02 | 2006-10-02 | 2006-10-02 | 2006-10-02 | 2006-10-02 | 2006-10-02 | 2006-10-02 | 2006-10-02 | 2006-10-02 | 2006-10-02 | 2006-10-02 | 2006-10-02 | 2006-10-02 | 2006-10-02 | 2006-10-02 | 2006-10-02 | 2006-10-02 | 2006-10-02 | 2006-10-02 | 2006-10-02 | 2006-10-02 | 2006-10-02 | 2006-10-02 | 2006-10-02 | 2006-10-02 | 2006-10-02 | 2006-10-02 | 2006-10-02 | 2006-10-02 | 2006-10-02 | 2006-10-02 | 2006-10-02 | 2006-10-02 | 2006-10-02 | 2006-10-02 | 2006-10-02 | 2006-10-02 | 2006-10-02 | 2006-10-02 | 2006-10-02 | 2006-10-02 | 2006-10-02 | 2006-10-02 | 2006-10-02 | 2006-10-02 | 2006-10-02 | 2006-10-02 | 2006-10-02 | 2006-10-02 | 2006-10-02 | 2006-10-02 | 2006-10-02 | 2006-10-02 | 2006-10-02 | 2006-10-02 | 2006-10-02 | 2006-10-02 | 2006-10-02 | 2006-10-02 | 2006-10-02 | 2006-10-02 | 2006-10-02 | 2006-10-02 | 2006-10-02 | 2006-10-02 | 2006-10-02 | 2006-10-02 | 2006-10-02 | 2006-10-02 | 2006-10-02 | 2006-10-02 | 2006-10-02 | 2006-10-02 | 2006-10-02 | 2006-10-02 | 2006-10-02 | 2006-10-02 | 2006-10-02 | 2006-10-02 | 2006-10-02 | 2006-10-02 | 2006-10-02 | 2006-10-02 | 2006-10-02 | 2006-10-02 | 2006-10-02 | 2006-10-02 | 2006-10-02 | 2006-10-02 | 2006-10-02 | 2006-10-02 | 2006-10-02 | 2006-10-02 | 2006-10-02 | 2006-10-02 | 2006-10-02 | 2006-10-02 | 2006-10-02 | 2006-10-02 | 2006-10-02 | 2006-10-02 | 2006-10-02 | 2006-10-02 | 2006-10-02 | 2006-10-02 | 2006-10-02 | 2006-10-02 | 2006-10-02 | 2006-10-02 | 2006-10-02 | 2006-10-02 | 2006-10-02 | 2006-10-02 | 2006-10-02 | 2006-10-02 | 2006-10-02 | 2006-10-02 | 2006-10-02 | 2006-10-02 | 2006-10-02 | 2006-10-02 | 2006-10-02 | 2006-10-02 | 2006-10-02 | 2006-10-02 | 2006-10-02 | 2006-10-02 | 2006-10-02 | 2006-10-02 | 2006-10-02 | 2006-10-02 | 2006-10-02 | 2006-10-02 | 2006-10-02 | 2006-10-02 | 2006-10-02 | 2006-10-02 | 2006-10-02 | 2006-10-02 | 2006-10-02 | 2006-10-02 | 2006-10-02 | 2006-10-02 | 2006-10-02 | 2006-10-02 | 2006-10-02 | 2006-10-02 | 2006-10-02 | 2006-10-02 | 2006-10-02 | 2006-10-02 | 2006-10-02 | 2006-10-02 | 2006-10-02 | 2006-10-02 | 2006-10-02 | 2006-10-02 | 2006-10-02 | 2006-10-02 | 2006-10-02 | 2006-10-02 | 2006-10-02 | 2006-10-02 | 2006-10-02 | 2006-10-02 | 2006-10-02 | 2006-10-02 | 2006-10-02 | 2006-10-02 | 2006-10-02 | 2006-10-02 | 2006-10-02 | 2006-10-02 | 2006-10-02 | 2006-10-02 | 2006-10-02 | 2006-10-02 | 2006-10-02 | 2006-10-02 | 2006-10-02 | 2006-10-02 | 2006-10-02 | 2006-10-02 | 2006-10-02 | 2006-10-02 | 2006-10-02 | 2006-10-02 | 2006-10-02 | 2006-10-02 | 2006-10-02 | 2006-10-02 | 2006-10-02 | 2006-10-02 | 2006-10-02 | 2006-10-02 | 2006-10-02 | 2006-10-02 | 2006-10-02 | 2006-10-02 | 2006-10-02 | 2006-10-02 | 2006-10-02 | 2006-10-02 | 2006-10-02 | 2006-10-02 | 2006-10-02 | 2006-10-02 | 2006-10-02 | 2006-10-02 | 2006-10-02 | 2006-10-02 | 2006-10-02 | 2006-10-02 | 2006-10-02 | 2006-10-02 | 2006-10-02 | 2006-10-02 | 2006-10-02 | 2006-10-02 | 2006-10-02 | 2006-10-02 | 2006-10-02 | 2006-10-02 | 2006-10-02 | 2006-10-02 | 2006-10-02 | 2006-10-02 | 2006-10-02 | 2006-10-02 | 2006-10-02 | 2006-10-02 | 2006-10-02 | 2006-10-02 | 2006-10-02 | 2006-10-02 | 2006-10-02 | 2006-10-02 | 2006-10-02 | 2006-10-02 | 2006-10-02 | 2006-10-02 | 2006-10-02 | 2006-10-02 | 2006-10-02 | 2006-10-02 | 2006-10-02 | 2006-10-02 | 2006-10-02 | 2006-10-02 | 2006-10-02 | 2006-10-02 | 2006-10-02 | 2006-10-02 | 2006-10-02 | 2006-10-02 | 2006-10-02 | 2006-10-02 | 2006-10-02 | 2006-10-02 | 2006-10-02 | 2006-10-02 | 2006-10-02 | 2006-10-02 | 2006-10-02 | 2006-10-02 | 2006-10-02 | 2006-10-02 | 2006-10-02 | 2006-10-02 | 2006-10-02 | 2006-10-02 | 2006-10-02 | 2006-10-02 | 2006-10-02 | 2006-10-02 | 2006-10-02 | 2006-10-02 | 2006-10-02 | 2006-10-02 | 2006-10-02 | 2006-10-02 | 2006-10-02 | 2006-10-02 | 2006-10-02 | 2006-10-02 | 2006-10-02 | 2006-10-02 | 2006-10-02 | 2006-10-02 | 2006-10-02 | 2006-10-02 | 2006-10-02 | 2006-10-02 | 2006-10-02 | 2006-10-02 | 2006-10-02 | 2006-10-02 | 2006-10-02 | 2006-10-02 | 2006-10-02 | 2006-10-02 | 2006-10-02 | 2006-10-02 | 2006-10-02 | 2006-10-02 | 2006-10-02 | 2006-10-02 | 2006-10-02 | 2006-10-02 | 2006-10-02 | 2006-10-02 | 2006-10-02 | 2006-10-02 | 2006-10-02 | 2006-10-02 | 2006-10-02 | 2006-10-02 | 2006-10-02 | 2006-10-02 | 2006-10-02 | 2006-10-02 | 2006-10-02 | 2006-10-02 | 2006-10-02 | 2006-10-02 | 2006-10-02 | 2006-10-02 | 2006-10-02 | 2006-10-02 | 2006-10-02 | 2006-10-02 | 2006-10-02 | 2006-10-02 | 2006-10-02 | 2006-10-02 | 2006-10-02 | 2006-10-02 | 2006-10-02 | 2006-10-02 | 2006-10-02 | 2006-10-02 | 2006-10-02 | 2006-10-02 | 2006-10-02 | 2006-10-02 | 2006-10-02 | 2006-10-02 | 2006-10-02 | 2006-10-02 | 2006-10-02 | 2006-10-02 | 2006-10-02 | 2006-10-02 | 2006-10-02 | 2006-10-02 | 2006-10-02 | 2006-10-02 | 2006-10-02 | 2006-10-02 | 2006-10-02 | 2006-10-02 | 2006-10-02 | 2006-10-02 | 2006-10-02 | 2006-10-02 | 2006-10-02 | 2006-10-02 | 2006-10-02 | 2006-10-02 | 2006-10-02 | 2006-10-02 | 2006-10-02 | 2006-10-02 | 2006-10-02 | 2006-10-02 | 2006-10-02 | 2006-10-02 | 2006-10-02 | 2006-10-02 | 2006-10-02 | 2006-10-02 | 2006-10-02 | 2006-10-02 | 2006-10-02 | 2006-10-02 | 2006-10-02 | 2006-10-02 | 2006-10-02 | 2006-10-02 | 2006-10-02 | 2006-10-02 | 2006-10-02 | 2006-10-02 | 2006-10-02 | 2006-10-02 | 2006-10-02 | 2006-10-02 | 2006-10-02 | 2006-10-02 | 2006-10-02 | 2006-10-02 | 2006-10-02 | 2006-10-02 | 2006-10-02 | 2006-10-02 | 2006-10-02 | 2006-10-02 | 2006-10-02 | 2006-10-02 | 2006-10-02 | 2006-10-02 | 2006-10-02 | 2006-10-02 | 2006-10-02 | 2006-10-02 | 2006-10-02 | 2006-10-02 | 2006-10-02 | 2006-10-02 | 2006-10-02 | 2006-10-02 | 2006-10-02 | 2006-10-02 | 2006-10-02 | 2006-10-02 | 2006-10-02 | 2006-10-02 | 2006-10-02 | 2006-10-02 | 2006-10-02 | 2006-10-02 | 2006-10-02 | 2006-10-02 | 2006-10-02 | 2006-10-02 | 2006-10-02 | 2006-10-02 | 2006-10-02 | 2006-10-02 | 2006-10-02 | 2006-10-02 | 2006-10-02 | 2006-10-02 | 2006-10-02 | 2006-10-02 | 2006-10-02 | 2006-10-02 | 2006-10-02 | 2006-10-02 | 2006-10-02 | 2006-10-02 | 2006-10-02 | 2006-10-02 | 2006-10-02 | 2006-10-02 | 2006-10-02 | 2006-10-02 | 2006-10-02 | 2006-10-02 | 2006-10-02 | 2006-10-02 | 2006-10-02 | 2006-10-02 | 2006-10-02 | 2006-10-02 | 2006-10-02 | 2006-10-02 | 2006-10-02 | 2006-10-02 | 2006-10-02 | 2006-10-02 | 2006-10-02 | 2006-10-02 | 2006-10-02 | 2006-10-02 | 2006-10-02 | 2006-10-02 | 2006-10-02 | 2006-10-02 | 2006-10-02 | 2006-10-02 | 2006-10-02 | 2006-10-02 | 2006-10-02 | 2006-10-02 | 2006-10-02 | 2006-10-02 | 2006-10-02 | 2006-10-02 | 2006-10-02 | 2006-10-02 | 2006-10-02 | 2006-10-02 | 2006-10-02 | 2006-10-02 | 2006-10-02 | 2006-10-02 | 2006-10-02 | 2006-10-02 | 2006-10-02 | 2006-10-02 | 2006-10-02 | 2006-10-02 | 2006-10-02 | 2006-10-02 | 2006-10-02 | 2006-10-02 | 2006-10-02 | 2006-10-02 | 2006-10-02 | 2006-10-02 | 2006-10-02 | 2006-10-02 | 2006-10-02 | 2006-10-02 | 2006-10-02 | 2006-10-02 | 2006-10-02 | 2006-10-02 | 2006-10-02 | 2006-10-02 | 2006-10-02 | 2006-10-02 | 2006-10-02 | 2006-10-02 | 2006-10-02 | 2006-10-02 | 2006-10-02 | 2006-10-02 | 2006-10-02 | 2006-10-02 | 2006-10-02 | 2006-10-02 | 2006-10-02 | 2006-10-02 | 2006-10-02 | 2006-10-02 | 2006-10-02 | 2006-10-02 | 2006-10-02 | 2006-10-02 | 2006-10-02 | 2006-10-02 | 2006-10-02 | 2006-10-02 | 2006-10-02 | 2006-10-02 | 2006-10-02 | 2006-10-02 | 2006-10-02 | 2006-10-02 | 2006-10-02 | 2006-10-02 | 2006-10-02 | 2006-10-02 | 2006-10-02 | 2006-10-02 | 2006-10-02 | 2006-10-02 | 2006-10-02 | 2006-10-02 | 2006-10-02 | 2006-10-02 | 2006-10-02 | 2006-10-02 | 2006-10-02 | 2006-10-02 | 2006-10-02 | 2006-10-02 | 2006-10-02 | 2006-10-02 | 2006-10-02 | 2006-10-02 | 2006-10-02 | 2006-10-02 | 2006-10-02 | 2006-10-02 | 2006-10-02 | 2006-10-02 | 2006-10-02 | 2006-10-02 | 2006-10-02 | 2006-10-02 | 2006-10-02 | 2006-10-02 | 2006-10-02 | 2006-10-02 | 2006-10-02 | 2006-10-02 | 2006-10-02 | 2006-10-02 | 2006-10-02 | 2006-10-02 | 2006-10-02 | 2006-10-02 | 2006-10-02 | 2006-10-02 | 2006-10-02 | 2006-10-02 | 2006-10-02 | 2006-10-02 | 2006-10-02 | 2006-10-02 | 2006-10-02 | 2006-10-02 | 2006-10-02 | 2006-10-02 | 2006-10-02 | 2006-10-02 | 2006-10-02 | 2006-10-02 | 2006-10-02 | 2006-10-02 | 2006-10-02 | 2006-10-02 | 2006-10-02 | 2006-10-02 | 2006-10-02 | 2006-10-02 | 2006-10-02 | 2006-10-02 | 2006-10-02 | 2006-10-02 | 2006-10-02 | 2006-10-02 | 2006-10-02 | 2006-10-02 | 2006-10-02 | 2006-10-02 | 2006-10-02 | 2006-10-02 | 2006-10-02 | 2006-10-02 | 2006-10-02 | 2006-10-02 | 2006-10-02 | 2006-10-02 | 2006-10-02 | 2006-10-02 | 2006-10-02 | 2006-10-02 | 2006-10-02 | 2006-10-02 | 2006-10-02 | 2006-10-02 | 2006-10-02 | 2006-10-02 | 2006-10-02 | 2006-10-02 | 2006-10-02 | 2006-10-02 | 2006-10-02 | 2006-10-02 | 2006-10-02 | 2006-10-02 | 2006-10-02 | 2006-10-02 | 2006-10-02 | 2006-10-02 | 2006-10-02 | 2006-10-02 | 2006-10-02 | 2006-10-02 | 2006-10-02 | 2006-10-02 | 2006-10-02 | 2006-10-02 | 2006-10-02 | 2006-10-02 | 2006-10-02 | 2006-10-02 | 2006-10-02 | 2006-10-02 | 2006-10-02 | 2006-10-02 | 2006-10-02 | 2006-10-02 | 2006-10-02 | 2006-10-02 | 2006-10-02 | 2006-10-02 | 2006-10-02 | 2006-10-02 | 2006-10-02 | 2006-10-02 | 2006-10-02 | 2006-10-02 | 2006-10-02 | 2006-10-02 | 2006-10-02 | 2006-10-02 | 2006-10-02 | 2006-10-02 | 2006-10-02 | 2006-10-02 | 2006-10-02 | 2006-10-02 | 2006-10-02 | 2006-10-02 | 2006-10-02 | 2006-10-02 | 2006-10-02 | 2006-10-02 | 2006-10-02 | 2006-10-02 | 2006-10-02 | 2006-10-02 | 2006-10-02 | 2006-10-02 | 2006-10-02 | 2006-10-02 | 2006-10-02 | 2006-10-02 | 2006-10-02 | 2006-10-02 | 2006-10-02 | 2006-10-02 | 2006-10-02 | 2006-10-02 | 2006-10-02 | 2006-10-02 | 2006-10-02 | 2006-10-02 | 2006-10-02 | 2006-10-02 | 2006-10-02 | 2006-10-02 | 2006-10-02 | 2006-10-02 | 2006-10-02 | 2006-10-02 | 2006-10-02 | 2006-10-02 | 2006-10-02 | 2006-10-02 | 2006-10-02 | 2006-10-02 | 2006-10-02 | 2006-10-02 | 2006-10-02 | 2006-10-02 | 2006-10-02 | 2006-10-02 | 2006-10-02 | 2006-10-02 | 2006-10-02 | 2006-10-02 | 2006-10-02 | 2006-10-02 | 2006-10-02 | 2006-10-02 | 2006-10-02 | 2006-10-02 | 2006-10-02 | 2006-10-02 | 2006-10-02 | 2006-10-02 | 2006-10-02 | 2006-10-02 | 2006-10-02 | 2006-10-02 | 2006-10-02 | 2006-10-02 | 2006-10-02 | 2006-10-02 | 2006-10-02 | 2006-10-02 | 2006-10-02 | 2006-10-02 | 2006-10-02 | 2006-10-02 | 2006-10-02 | 2006-10-02 | 2006-10-02 | 2006-10-02 | 2006-10-02 | 2006-10-02 | 2006-10-02 | 2006-10-02 | 2006-10-02 | 2006-10-02 | 2006-10-02 | 2006-10-02 | 2006-10-02 | 2006-10-02 | 2006-10-02 | 2006-10-02 | 2006-10-02 | 2006-10-02 | 2006-10-02 | 2006-10-02 | 2006-10-02 | 2006-10-02 | 2006-10-02 | 2006-10-02 | 2006-10-02 | 2006-10-02 | 2006-10-02 | 2006-10-02 | 2006-10-02 | 2006-10-02 | 2006-10-02 | 2006-10-02 | 2006-10-02 | 2006-10-02 | 2006-10-02 | 2006-10-02 | 2006-10-02 | 2006-10-02 | 2006-10-02 | 2006-10-02 | 2006-10-02 | 2006-10-02 | 2006-10-02 | 2006-10-02 | 2006-10-02 | 2006-10-02 | 2006-10-02 | 2006-10-02 | 2006-10-02 | 2006-10-02 | 2006-10-02 | 2006-10-02 | 2006-10-02 | 2006-10-02 | 2006-10-02 | 2006-10-02 | 2006-10-02 | 2006-10-02 | 2006-10-02 | 2006-10-02 | 2006-10-02 | 2006-10-02 | 2006-10-02 | 2006-10-02 | 2006-10-02 | 2006-10-02 | 2006-10-02 | 2006-10-02 | 2006-10-02 | 2006-10-02 | 2006-10-02 | 2006-10-02 | 2006-10-02 | 2006-10-02 | 2006-10-02 | 2006-10-02 | 2006-10-02 | 2006-10-02 | 2006-10-02 | 2006-10-02 | 2006-10-02 | 2006-10-02 | 2006-10-02 | 2006-10-02 | 2006-10-02 | 2006-10-02 | 2006-10-02 | 2006-10-02 | 2006-10-02 | 2006-10-02 | 2006-10-02 | 2006-10-02 | 2006-10-02 | 2006-10-02 | 2006-10-02 | 2006-10-02 | 2006-10-02 | 2006-10-02 | 2006-10-02 | 2006-10-02 | 2006-10-02 | 2006-10-02 | 2006-10-02 | 2006-10-02 | 2006-10-02 | 2006-10-02 | 2006-10-02 | 2006-10-02 | 2006-10-02 | 2006-10-02 | 2006-10-02 | 2006-10-02 | 2006-10-02 | 2006-10-02 | 2006-10-02 | 2006-10-02 | 2006-10-02 | 2006-10-02 | 2006-10-02 | 2006-10-02 | 2006-10-02 | 2006-10-02 | 2006-10-02 | 2006-10-02 | 2006-10-02 | 2006-10-02 | 2006-10-02 | 2006-10-02 | 2006-10-02 | 2006-10-02 | 2006-10-02 | 2006-10-02 | 2006-10-02 | 2006-10-02 | 2006-10-02 | 2006-10-02 | 2006-10-02 | 2006-10-02 | 2006-10-02 | 2006-10-02 | 2006-10-02 | 2006-10-02 | 2006-10-02 | 2006-10-02 | 2006-10-02 | 2006-10-02 | 2006-10-02 | 2006-10-02 | 2006-10-02 | 2006-10-02 | 2006-10-02 | 2006-10-02 | 2006-10-02 | 2006-10-02 | 2006-10-02 | 2006-10-02 | 2006-10-02 | 2006-10-02 | 2006-10-02 | 2006-10-02 | 2006-10-02 | 2006-10-02 | 2006-10-02 | 2006-10-02 | 2006-10-02 | 2006-10-02 | 2006-10-02 | 2006-10-02 | 2006-10-02 | 2006-10-02 | 2006-10-02 | 2006-10-02 | 2006-10-02 | 2006-10-02 | 2006-10-02 | 2006-10-02 | 2006-10-02 | 2006-10-02 | 2006-10-02 | 2006-10-02 | 2006-10-02 | 2006-10-02 | 2006-10-02 | 2006-10-02 | 2006-10-02 | 2006-10-02 | 2006-10-02 | 2006-10-02 | 2006-10-02 | 2006-10-02 | 2006-10-02 | 2006-10-02 | 2006-10-02 | 2006-10-02 | 2006-10-02 | 2006-10-02 | 2006-10-02 | 2006-10-02 | 2006-10-02 | 2006-10-02 | 2006-10-02 | 2006-10-02 | 2006-10-02 | 2006-10-02 | 2006-10-02 | 2006-10-02 | 2006-10-02 | 2006-10-02 | 2006-10-02 | 2006-10-02 | 2006-10-02 | 2006-10-02 | 2006-10-02 | 2006-10-02 | 2006-10-02 | 2006-10-02 | 2006-10-02 | 2006-10-02 | 2006-10-02 | 2006-10-02 | 2006-10-02 | 2006-10-02 | 2006-10-02 | 2006-10-02 | 2006-10-02 | 2006-10-02 | 2006-10-02 | 2006-10-02 | 2006-10-02 | 2006-10-02 | 2006-10-02 | 2006-10-02 | 2006-10-02 | 2006-10-02 | 2006-10-02 | 2006-10-02 | 2006-10-02 | 2006-10-02 | 2006-10-02 | 2006-10-02 | 2006-10-02 | 2006-10-02 | 2006-10-02 | 2006-10-02 | 2006-10-02 | 2006-10-02 | 2006-10-02 | 2006-10-02 | 2006-10-02 | 2006-10-02 | 2006-10-02 | 2006-10-02 | 2006-10-02 | 2006-10-02 | 2006-10-02 | 2006-10-02 | 2006-10-02 | 2006-10-02 | 2006-10-02 | 2006-10-02 | 2006-10-02 | 2006-10-02 | 2006-10-02 | 2006-10-02 | 2006-10-02 | 2006-10-02 | 2006-10-02 | 2006-10-02 | 2006-10-02 | 2006-10-02 | 2006-10-02 | 2006-10-02 | 2006-10-02 | 2006-10-02 | 2006-10-02 | 2006-10-02 | 2006-10-02 | 2006-10-02 | 2006-10-02 | 2006-10-02 | 2006-10-02 | 2006-10-02 | 2006-10-02 | 2006-10-02 | 2006-10-02 | 2006-10-02 | 2006-10-02 | 2006-10-02 | 2006-10-02 | 2006-10-02 | 2006-10-02 | 2006-10-02 | 2006-10-02 | 2006-10-02 | 2006-10-02 | 2006-10-02 | 2006-10-02 | 2006-10-02 | 2006-10-02 | 2006-10-02 | 2006-10-02 | 2006-10-02 | 2006-10-02 | 2006-10-02 | 2006-10-02 | 2006-10-02 | 2006-10-02 | 2006-10-02 | 2006-10-02 | 2006-10-02 | 2006-10-02 | 2006-10-02 | 2006-10-02 | 2006-10-02 | 2006-10-02 | 2006-10-02 | 2006-10-02 | 2006-10-02 | 2006-10-02 | 2006-10-02 | 2006-10-02 | 2006-10-02 | 2006-10-02 | 2006-10-02 | 2006-10-02 | 2006-10-02 | 2006-10-02 | 2006-10-02 | 2006-10-02 | 2006-10-02 | 2006-10-02 | 2006-10-02 | 2006-10-02 | 2006-10-02 | 2006-10-02 | 2006-10-02 | 2006-10-02 | 2006-10-02 | 2006-10-02 | 2006-10-02 | 2006-10-02 | 2006-10-02 | 2006-10-02 | 2006-10-02 | 2006-10-02 | 2006-10-02 | 2006-10-02 | 2006-10-02 | 2006-10-02 | 2006-10-02 | 2006-10-02 | 2006-10-02 | 2006-10-02 | 2006-10-02 | 2006-10-02 | 2006-10-02 | 2006-10-02 | 2006-10-02 | 2006-10-02 | 2006-10-02 | 2006-10-02 | 2006-10-02 | 2006-10-02 | 2006-10-02 | 2006-10-02 | 2006-10-02 | 2006-10-02 | 2006-10-02 | 2006-10-02 | 2006-10-02 | 2006-10-02 | 2006-10-02 | 2006-10-02 | 2006-10-02 | 2006-10-02 | 2006-10-02 | 2006-10-02 | 2006-10-02 | 2006-10-02 | 2006-10-02 | 2006-10-02 | 2006-10-02 | 2006-10-02 | 2006-10-02 | 2006-10-02 | 2006-10-02 | 2006-10-02 | 2006-10-02 | 2006-10-02 | 2006-10-02 | 2006-10-02 | 2006-10-02 | 2006-10-02 | 2006-10-02 | 2006-10-02 | 2006-10-02 | 2006-10-02 | 2006-10-02 | 2006-10-02 | 2006-10-02 | 2006-10-02 | 2006-10-02 | 2006-10-02 | 2006-10-02 | 2006-10-02 | 2006-10-02 | 2006-10-02 | 2006-10-02 | 2006-10-02 | 2006-10-02 | 2006-10-02 | 2006-10-02 | 2006-10-02 | 2006-10-02 | 2006-10-02 | 2006-10-02 | 2006-10-02 | 2006-10-02 | 2006-10-02 | 2006-10-02 | 2006-10-02 | 2006-10-02 | 2006-10-02 | 2006-10-02 | 2006-10-02 | 2006-10-02 | 2006-10-02 | 2006-10-02 | 2006-10-02 | 2006-10-02 | 2006-10-02 | 2006-10-02 | 2006-10-02 | 2006-10-02 | 2006-10-02 | 2006-10-02 | 2006-10-02 | 2006-10-02 | 2006-10-02 | 2006-10-02 | 2006-10-02 | 2006-10-02 | 2006-10-02 | 2006-10-02 | 2006-10-02 | 2006-10-02 | 2006-10-02 | 2006-10-02 | 2006-10-02 | 2006-10-02 | 2006-10-02 | 2006-10-02 | 2006-10-02 | 2006-10-02 | 2006-10-02 | 2006-10-02 | 2006-10-02 | 2006-10-02 | 2006-10-02 | 2006-10-02 | 2006-10-02 | 2006-10-02 | 2006-10-02 | 2006-10-02 | 2006-10-02 | 2006-10-02 | 2006-10-02 | 2006-10-02 | 2006-10-02 | 2006-10-02 | 2006-10-02 | 2006-10-02 | 2006-10-02 | 2006-10-02 | 2006-10-02 | 2006-10-02 | 2006-10-02 | 2006-10-02 | 2006-10-02 | 2006-10-02 | 2006-10-02 | 2006-10-02 | 2006-10-02 | 2006-10-02 | 2006-10-02 | 2006-10-02 | 2006-10-02 | 2006-10-02 | 2006-10-02 | 2006-10-02 | 2006-10-02 | 2006-10-02 | 2006-10-02 | 2006-10-02 | 2006-10-02 | 2006-10-02 | 2006-10-02 | 2006-10-02 | 2006-10-02 | 2006-10-02 | 2006-10-02 | 2006-10-02 | 2006-10-02 | 2006-10-02 | 2006-10-02 | 2006-10-02 | 2006-10-02 | 2006-10-02 | 2006-10-02 | 2006-10-02 | 2006-10-02 | 2006-10-02 | 2006-10-02 | 2006-10-02 | 2006-10-02 | 2006-10-02 | 2006-10-02 | 2006-10-02 | 2006-10-02 | 2006-10-02 | 2006-10-02 | 2006-10-02 | 2006-10-02 | 2006-10-02 | 2006-10-02 | 2006-10-02 | 2006-10-02 | 2006-10-02 | 2006-10-02 | 2006-10-02 | 2006-10-02 | 2006-10-02 | 2006-10-02 | 2006-10-02 | 2006-10-02 | 2006-10-02 | 2006-10-02 | 2006-10-02 | 2006-10-02 | 2006-10-02 | 2006-10-02 | 2006-10-02 | 2006-10-02 | 2006-10-02 | 2006-10-02 | 2006-10-02 | 2006-10-02 | 2006-10-02 | 2006-10-02 | 2006-10-02 | 2006-10-02 | 2006-10-02 | 2006-10-02 | 2006-10-02 | 2006-10-02 | 2006-10-02 | 2006-10-02 | 2006-10-02 | 2006-10-02 | 2006-10-02 | 2006-10-02 | 2006-10-02 | 2006-10-02 | 2006-10-02 | 2006-10-02 | 2006-10-02 | 2006-10-02 | 2006-10-02 | 2006-10-02 | 2006-10-02 | 2006-10-02 | 2006-10-02 | 2006-10-02 | 2006-10-02 | 2006-10-02 | 2006-10-02 | 2006-10-02 | 2006-10-02 | 2006-10-02 | 2006-10-02 | 2006-10-02 | 2006-10-02 | 2006-10-02 | 2006-10-02 | 2006-10-02 | 2006-10-02 | 2006-10-02 | 2006-10-02 | 2006-10-02 | 2006-10-02 | 2006-10-02 | 2006-10-02 | 2006-10-02 | 2006-10-02 | 2006-10-02 | 2006-10-02 | 2006-10-02 | 2006-10-02 | 2006-10-02 | 2006-10-02 | 2006-10-02 | 2006-10-02 | 2006-10-02 | 2006-10-02 | 2006-10-02 | 2006-10-02 | 2006-10-02 | 2006-10-02 | 2006-10-02 | 2006-10-02 | 2006-10-02 | 2006-10-02 | 2006-10-02 | 2006-10-02 | 2006-10-02 | 2006-10-02 | 2006-10-02 | 2006-10-02 | 2006-10-02 | 2006-10-02 | 2006-10-02 | 2006-10-02 | 2006-10-02 | 2006-10-02 | 2006-10-02 | 2006-10-02 | 2006-10-02 | 2006-10-02 | 2006-10-02 | 2006-10-02 | 2006-10-02 | 2006-10-02 | 2006-10-02 | 2006-10-02 | 2006-10-02 | 2006-10-02 | 2006-10-02 | 2006-10-02 | 2006-10-02 | 2006-10-02 | 2006-10-02 | 2006-10-02 | 2006-10-02 | 2006-10-02 | 2006-10-02 | 2006-10-02 | 2006-10-02 | 2006-10-02 | 2006-10-02 | 2006-10-02 | 2006-10-02 | 2006-10-02 | 2006-10-02 | 2006-10-02 | 2006-10-02 | 2006-10-02 | 2006-10-02 | 2006-10-02 | 2006-10-02 | 2006-10-02 | 2006-10-02 | 2006-10-02 | 2006-10-02 | 2006-10-02 | 2006-10-02 | 2006-10-02 | 2006-10-02 | 2006-10-02 | 2006-10-02 | 2006-10-02 | 2006-10-02 | 2006-10-02 | 2006-10-02 | 2006-10-02 | 2006-10-02 | 2006-10-02 | 2006-10-02 | 2006-10-02 | 2006-10-02 | 2006-10-02 | 2006-10-02 | 2006-10-02 | 2006-10-02 | 2006-10-02 | 2006-10-02 | 2006-10-02 | 2006-10-02 | 2006-10-02 | 2006-10-02 | 2006-10-02 | 2006-10-02 | 2006-10-02 | 2006-10-02 | 2006-10-02 | 2006-10-02 | 2006-10-02 | 2006-10-02 | 2006-10-02 | 2006-10-02 | 2006-10-02 | 2006-10-02 | 2006-10-02 | 2006-10-02 | 2006-10-02 | 2006-10-02 | 2006-10-02 | 2006-10-02 | 2006-10-02 | 2006-10-02 | 2006-10-02 | 2006-10-02 | 2006-10-02 | 2006-10-02 | 2006-10-02 | 2006-10-02 | 2006-10-02 | 2006-10-02 | 2006-10-02 | 2006-10-02 | 2006-10-02 | 2006-10-02 | 2006-10-02 | 2006-10-02 | 2006-10-02 | 2006-10-02 | 2006-10-02 | 2006-10-02 | 2006-10-02 | 2006-10-02 | 2006-10-02 | 2006-10-02 | 2006-10-02 | 2006-10-02 | 2006-10-02 | 2006-10-02 | 2006-10-02 | 2006-10-02 | 2006-10-02 | 2006-10-02 | 2006-10-02 | 2006-10-02 | 2006-10-02 | 2006-10-02 | 2006-10-02 | 2006-10-02 | 2006-10-02 | 2006-10-02 | 2006-10-02 | 2006-10-02 | 2006-10-02 | 2006-10-02 | 2006-10-02 | 2006-10-02 | 2006-10-02 | 2006-10-02 | 2006-10-02 | 2006-10-02 | 2006-10-02 | 2006-10-02 | 2006-10-02 | 2006-10-02 | 2006-10-02 | 2006-10-02 | 2006-10-02 | 2006-10-02 | 2006-10-02 | 2006-10-02 | 2006-10-02 | 2006-10-02 | 2006-10-02 | 2006-10-02 | 2006-10-02 | 2006-10-02 | 2006-10-02 | 2006-10-02 | 2006-10-02 | 2006-10-02 | 2006-10-02 | 2006-10-02 | 2006-10-02 | 2006-10-02 | 2006-10-02 | 2006-10-02 | 2006-10-02 | 2006-10-02 | 2006-10-02 | 2006-10-02 | 2006-10-02 | 2006-10-02 | 2006-10-02 | 2006-10-02 | 2006-10-02 | 2006-10-02 | 2006-10-02 | 2006-10-02 | 2006-10-02 | 2006-10-02 | 2006-10-02 | 2006-10-02 | 2006-10-02 | 2006-10-02 | 2006-10-02 | 2006-10-02 | 2006-10-02 | 2006-10-02 | 2006-10-02 | 2006-10-02 | 2006-10-02 | 2006-10-02 | 2006-10-02 | 2006-10-02 | 2006-10-02 | 2006-10-02 | 2006-10-02 | 2006-10-02 | 2006-10-02 | 2006-10-02 | 2006-10-02 | 2006-10-02 | 2006-10-02 | 2006-10-02 | 2006-10-02 | 2006-10-02 | 2006-10-02 | 2006-10-02 | 2006-10-02 | 2006-10-02 | 2006-10-02 | 2006-10-02 | 2006-10-02 | 2006-10-02 | 2006-10-02 | 2006-10-02 | 2006-10-02 | 2006-10-02 | 2006-10-02 | 2006-10-02 | 2006-10-02 | 2006-10-02 | 2006-10-02 | 2006-10-02 | 2006-10-02 | 2006-10-02 | 2006-10-02 | 2006-10-02 | 2006-10-02 | 2006-10-02 | 2006-10-02 | 2006-10-02 | 2006-10-02 | 2006-10-02 | 2006-10-02 | 2006-10-02 | 2006-10-02 | 2006-10-02 | 2006-10-02 | 2006-10-02 | 2006-10-02 | 2006-10-02 | 2006-10-02 | 2006-10-02 | 2006-10-02 | 2006-10-02 | 2006-10-02 | 2006-10-02 | 2006-10-02 | 2006-10-02 | 2006-10-02 | 2006-10-02 | 2006-10-02 | 2006-10-02 | 2006-10-02 | 2006-10-02 | 2006-10-02 | 2006-10-02 | 2006-10-02 | 2006-10-02 | 2006-10-02 | 2006-10-02 | 2006-10-02 | 2006-10-02 | 2006-10-02 | 2006-10-02 | 2006-10-02 | 2006-10-02 | 2006-10-02 | 2006-10-02 | 2006-10-02 | 2006-10-02 | 2006-10-02 | 2006-10-02 | 2006-10-02 | 2006-10-02 | 2006-10-02 | 2006-10-02 | 2006-10-02 | 2006-10-02 | 2006-10-02 | 2006-10-02 | 2006-10-02 | 2006-10-02 | 2006-10-02 | 2006-10-02 | 2006-10-02 | 2006-10-02 | 2006-10-02 | 2006-10-02 | 2006-10-02 | 2006-10-02 | 2006-10-02 | 2006-10-02 | 2006-10-02 | 2006-10-02 | 2006-10-02 | 2006-10-02 | 2006-10-02 | 2006-10-02 | 2006-10-02 | 2006-10-02 | 2006-10-02 | 2006-10-02 | 2006-10-02 | 2006-10-02 | 2006-10-02 | 2006-10-02 | 2006-10-02 | 2006-10-02 | 2006-10-02 | 2006-10-02 | 2006-10-02 | 2006-10-02 | 2006-10-02 | 2006-10-02 | 2006-10-02 | 2006-10-02 | 2006-10-02 | 2006-10-02 | 2006-10-02 | 2006-10-02 | 2006-10-02 | 2006-10-02 | 2006-10-02 | 2006-10-02 | 2006-10-02 | 2006-10-02 | 2006-10-02 | 2006-10-02 | 2006-10-02 | 2006-10-02 | 2006-10-02 | 2006-10-02 | 2006-10-02 | 2006-10-02 | 2006-10-02 | 2006-10-02 | 2006-10-02 | 2006-10-02 | 2006-10-02 | 2006-10-02 | 2006-10-02 | 2006-10-02 | 2006-10-02 | 2006-10-02 | 2006-10-02 | 2006-10-02 | 2006-10-02 | 2006-10-02 | 2006-10-02 | 2006-10-02 | 2006-10-02 | 2006-10-02 | 2006-10-02 | 2006-10-02 | 2006-10-02 | 2006-10-02 | 2006-10-02 | 2006-10-02 | 2006-10-02 | 2006-10-02 | 2006-10-02 | 2006-10-02 | 2006-10-02 | 2006-10-02 | 2006-10-02 | 2006-10-02 | 2006-10-02 | 2006-10-02 | 2006-10-02 | 2006-10-02 | 2006-10-02 | 2006-10-02 | 2006-10-02 | 2006-10-02 | 2006-10-02 | 2006-10-02 | 2006-10-02 | 2006-10-02 | 2006-10-02 | 2006-10-02 | 2006-10-02 | 2006-10-02 | 2006-10-02 | 2006-10-02 | 2006-10-02 | 2006-10-02 | 2006-10-02 | 2006-10-02 | 2006-10-02 | 2006-10-02 | 2006-10-02 | 2006-10-02 | 2006-10-02 | 2006-10-02 | 2006-10-02 | 2006-10-02 | 2006-10-02 | 2006-10-02 | 2006-10-02 | 2006-10-02 | 2006-10-02 | 2006-10-02 | 2006-10-02 | 2006-10-02 | 2006-10-02 | 2006-10-02 | 2006-10-02 | 2006-10-02 | 2006-10-02 | 2006-10-02 | 2006-10-02 | 2006-10-02 | 2006-10-02 | 2006-10-02 | 2006-10-02 | 2006-10-02 | 2006-10-02 | 2006-10-02 | 2006-10-02 | 2006-10-02 | 2006-10-02 | 2006-10-02 | 2006-10-02 | 2006-10-02 | 2006-10-02 | 2006-10-02 | 2006-10-02 | 2006-10-02 | 2006-10-02 | 2006-10-02 | 2006-10-02 | 2006-10-02 | 2006-10-02 | 2006-10-02 | 2006-10-02 | 2006-10-02 | 2006-10-02 | 2006-10-02 | 2006-10-02 | 2006-10-02 | 2006-10-02 | 2006-10-02 | 2006-10-02 | 2006-10-02 | 2006-10-02 | 2006-10-02 | 2006-10-02 | 2006-10-02 | 2006-10-02 | 2006-10-02 | 2006-10-02 | 2006-10-02 | 2006-10-02 | 2006-10-02 | 2006-10-02 | 2006-10-02 | 2006-10-02 | 2006-10-02 | 2006-10-02 | 2006-10-02 | 2006-10-02 | 2006-10-02 | 2006-10-02 | 2006-10-02 | 2006-10-02 | 2006-10-02 | 2006-10-02 | 2006-10-02 | 2006-10-02 | 2006-10-02 | 2006-10-02 | 2006-10-02 | 2006-10-02 | 2006-10-02 | 2006-10-02 | 2006-10-02 | 2006-10-02 | 2006-10-02 | 2006-10-02 | 2006-10-02 | 2006-10-02 | 2006-10-02 | 2006-10-02 | 2006-10-02 | 2006-10-02 | 2006-10-02 | 2006-10-02 | 2006-10-02 | 2006-10-02 | 2006-10-02 | 2006-10-02 | 2006-10-02 | 2006-10-02 | 2006-10-02 | 2006-10-02 | 2006-10-02 | 2006-10-02 | 2006-10-02 | 2006-10-02 | 2006-10-02 | 2006-10-02 | 2006-10-02 | 2006-10-02 | 2006-10-02 | 2006-10-02 | 2006-10-02 | 2006-10-02 | 2006-10-02 | 2006-10-02 | 2006-10-02 | 2006-10-02 | 2006-10-02 | 2006-10-02 | 2006-10-02 | 2006-10-02 | 2006-10-02 | 2006-10-02 | 2006-10-02 | 2006-10-02 | 2006-10-02 | 2006-10-02 | 2006-10-02 | 2006-10-02 | 2006-10-02 | 2006-10-02 | 2006-10-02 | 2006-10-02 | 2006-10-02 | 2006-10-02 | 2006-10-02 | 2006-10-02 | 2006-10-02 | 2006-10-02 | 2006-10-02 | 2006-10-02 | 2006-10-02 | 2006-10-02 | 2006-10-02 | 2006-10-02 | 2006-10-02 | 2006-10-02 | 2006-10-02 | 2006-10-02 | 2006-10-02 | 2006-10-02 | 2006-10-02 | 2006-10-02 | 2006-10-02 | 2006-10-02 | 2006-10-02 | 2006-10-02 | 2006-10-02 | 2006-10-02 | 2006-10-02 | 2006-10-02 | 2006-10-02 | 2006-10-02 | 2006-10-02 | 2006-10-02 | 2006-10-02 | 2006-10-02 | 2006-10-02 | 2006-10-02 | 2006-10-02 | 2006-10-02 | 2006-10-02 | 2006-10-02 | 2006-10-02 | 2006-10-02 | 2006-10-02 | 2006-10-02 | 2006-10-02 | 2006-10-02 | 2006-10-02 | 2006-10-02 | 2006-10-02 | 2006-10-02 | 2006-10-02 | 2006-10-02 | 2006-10-02 | 2006-10-02 | 2006-10-02 | 2006-10-02 | 2006-10-02 | 2006-10-02 | 2006-10-02 | 2006-10-02 | 2006-10-02 | 2006-10-02 | 2006-10-02 | 2006-10-02 | 2006-10-02 | 2006-10-02 | 2006-10-02 | 2006-10-02 | 2006-10-02 | 2006-10-02 | 2006-10-02 | 2006-10-02 | 2006-10-02 | 2006-10-02 | 2006-10-02 | 2006-10-02 | 2006-10-02 | 2006-10-02 | 2006-10-02 | 2006-10-02 | 2006-10-02 | 2006-10-02 | 2006-10-02 | 2006-10-02 | 2006-10-02 | 2006-10-02 | 2006-10-02 | 2006-10-02 | 2006-10-02 | 2006-10-02 | 2006-10-02 | 2006-10-02 | 2006-10-02 | 2006-10-02 | 2006-10-02 | 2006-10-02 | 2006-10-02 | 2006-10-02 | 2006-10-02 | 2006-10-02 | 2006-10-02 | 2006-10-02 | 2006-10-02 | 2006-10-02 | 2006-10-02 | 2006-10-02 | 2006-10-02 | 2006-10-02 | 2006-10-02 | 2006-10-02 | 2006-10-02 | 2006-10-02 | 2006-10-02 | 2006-10-02 | 2006-10-02 | 2006-10-02 | 2006-10-02 | 2006-10-02 | 2006-10-02 | 2006-10-02 | 2006-10-02 | 2006-10-02 | 2006-10-02 | 2006-10-02 | 2006-10-02 | 2006-10-02 | 2006-10-02 | 2006-10-02 | 2006-10-02 | 2006-10-02 | 2006-10-02 | 2006-10-02 | 2006-10-02 | 2006-10-02 | 2006-10-02 | 2006-10-02 | 2006-10-02 | 2006-10-02 | 2006-10-02 | 2006-10-02 | 2006-10-02 | 2006-10-02 | 2006-10-02 | 2006-10-02 | 2006-10-02 | 2006-10-02 | 2006-10-02 | 2006-10-02 | 2006-10-02 | 2006-10-02 | 2006-10-02 | 2006-10-02 | 2006-10-02 | 2006-10-02 | 2006-10-02 | 2006-10-02 | 2006-10-02 | 2006-10-02 | 2006-10-02 | 2006-10-02 | 2006-10-02 | 2006-10-02 | 2006-10-02 | 2006-10-02 | 2006-10-02 | 2006-10-02 | 2006-10-02 | 2006-10-02 | 2006-10-02 | 2006-10-02 | 2006-10-02 | 2006-10-02 | 2006-10-02 | 2006-10-02 | 2006-10-02 | 2006-10-02 | 2006-10-02 | 2006-10-02 | 2006-10-02 | 2006-10-02 | 2006-10-02 | 2006-10-02 | 2006-10-02 | 2006-10-02 | 2006-10-02 | 2006-10-02 | 2006-10-02 | 2006-10-02 | 2006-10-02 | 2006-10-02 | 2006-10-02 | 2006-10-02 | 2006-10-02 | 2006-10-02 | 2006-10-02 | 2006-10-02 | 2006-10-02 | 2006-10-02 | 2006-10-02 | 2006-10-02 | 2006-10-02 | 2006-10-02 | 2006-10-02 | 2006-10-02 | 2006-10-02 | 2006-10-02 | 2006-10-02 | 2006-10-02 | 2006-10-02 | 2006-10-02 | 2006-10-02 | 2006-10-02 | 2006-10-02 | 2006-10-02 | 2006-10-02 | 2006-10-02 | 2006-10-02 | 2006-10-02 | 2006-10-02 | 2006-10-02 | 2006-10-02 | 2006-10-02 | 2006-10-02 | 2006-10-02 | 2006-10-02 | 2006-10-02 | 2006-10-02 | 2006-10-02 | 2006-10-02 | 2006-10-02 | 2006-10-02 | 2006-10-02 | 2006-10-02 | 2006-10-02 | 2006-10-02 | 2006-10-02 | 2006-10-02 | 2006-10-02 | 2006-10-02 | 2006-10-02 | 2006-10-02 | 2006-10-02 | 2006-10-02 | 2006-10-02 | 2006-10-02 | 2006-10-02 | 2006-10-02 | 2006-10-02 | 2006-10-02 | 2006-10-02 | 2006-10-02 | 2006-10-02 | 2006-10-02 | 2006-10-02 | 2006-10-02 | 2006-10-02 | 2006-10-02 | 2006-10-02 | 2006-10-02 | 2006-10-02 | 2006-10-02 | 2006-10-02 | 2006-10-02 | 2006-10-02 | 2006-10-02 | 2006-10-02 | 2006-10-02 | 2006-10-02 | 2006-10-02 | 2006-10-02 | 2006-10-02 | 2006-10-02 | 2006-10-02 | 2006-10-02 | 2006-10-02 | 2006-10-02 | 2006-10-02 | 2006-10-02 | 2006-10-02 | 2006-10-02 | 2006-10-02 | 2006-10-02 | 2006-10-02 | 2006-10-02 | 2006-10-02 | 2006-10-02 | 2006-10-02 | 2006-10-02 | 2006-10-02 | 2006-10-02 | 2006-10-02 | 2006-10-02 | 2006-10-02 | 2006-10-02 | 2006-10-02 | 2006-10-02 | 2006-10-02 | 2006-10-02 | 2006-10-02 | 2006-10-02 | 2006-10-02 | 2006-10-02 | 2006-10-02 | 2006-10-02 | 2006-10-02 | 2006-10-02 | 2006-10-02 | 2006-10-02 | 2006-10-02 | 2006-10-02 | 2006-10-02 | 2006-10-02 | 2006-10-02 | 2006-10-02 | 2006-10-02 | 2006-10-02 | 2006-10-02 | 2006-10-02 | 2006-10-02 | 2006-10-02 | 2006-10-02 | 2006-10-02 | 2006-10-02 | 2006-10-02 | 2006-10-02 | 2006-10-02 | 2006-10-02 | 2006-10-02 | 2006-10-02 | 2006-10-02 | 2006-10-02 | 2006-10-02 | 2006-10-02 | 2006-10-02 | 2006-10-02 | 2006-10-02 | 2006-10-02 | 2006-10-02 | 2006-10-02 | 2006-10-02 | 2006-10-02 | 2006-10-02 | 2006-10-02 | 2006-10-02 | 2006-10-02 | 2006-10-02 | 2006-10-02 | 2006-10-02 | 2006-10-02 | 2006-10-02 | 2006-10-02 | 2006-10-02 | 2006-10-02 | 2006-10-02 | 2006-10-02 | 2006-10-02 | 2006-10-02 | 2006-10-02 | 2006-10-02 | 2006-10-02 | 2006-10-02 | 2006-10-02 | 2006-10-02 | 2006-10-02 | 2006-10-02 | 2006-10-02 | 2006-10-02 | 2006-10-02 | 2006-10-02 | 2006-10-02 | 2006-10-02 | 2006-10-02 | 2006-10-02 | 2006-10-02 | 2006-10-02 | 2006-10-02 | 2006-10-02 | 2006-10-02 | 2006-10-02 | 2006-10-02 | 2006-10-02 | 2006-10-02 | 2006-10-02 | 2006-10-02 | 2006-10-02 | 2006-10-02 | 2006-10-02 | 2006-10-02 | 2006-10-02 | 2006-10-02 | 2006-10-02 | 2006-10-02 | 2006-10-02 | 2006-10-02 | 2006-10-02 | 2006-10-02 | 2006-10-02 | 2006-10-02 | 2006-10-02 | 2006-10-02 | 2006-10-02 | 2006-10-02 | 2006-10-02 | 2006-10-02 | 2006-10-02 | 2006-10-02 | 2006-10-02 | 2006-10-02 | 2006-10-02 | 2006-10-02 | 2006-10-02 | 2006-10-02 | 2006-10-02 | 2006-10-02 | 2006-10-02 | 2006-10-02 | 2006-10-02 | 2006-10-02 | 2006-10-02 | 2006-10-02 | 2006-10-02 | 2006-10-02 | 2006-10-02 | 2006-10-02 | 2006-10-02 | 2006-10-02 | 2006-10-02 | 2006-10-02 | 2006-10-02 | 2006-10-02 | 2006-10-02 | 2006-10-02 | 2006-10-02 | 2006-10-02 | 2006-10-02 | 2006-10-02 | 2006-10-02 | 2006-10-02 | 2006-10-02 | 2006-10-02 | 2006-10-02 | 2006-10-02 | 2006-10-02 | 2006-10-02 | 2006-10-02 | 2006-10-02 | 2006-10-02 | 2006-10-02 | 2006-10-02 | 2006-10-02 | 2006-10-02 | 2006-10-02 | 2006-10-02 | 2006-10-02 | 2006-10-02 | 2006-10-02 | 2006-10-02 | 2006-10-02 | 2006-10-02 | 2006-10-02 | 2006-10-02 | 2006-10-02 | 2006-10-02 | 2006-10-02 | 2006-10-02 | 2006-10-02 | 2006-10-02 | 2006-10-02 | 2006-10-02 | 2006-10-02 | 2006-10-02 | 2006-10-02 | 2006-10-02 | 2006-10-02 | 2006-10-02 | 2006-10-02 | 2006-10-02 | 2006-10-02 | 2006-10-02 | 2006-10-02 | 2006-10-02 | 2006-10-02 | 2006-10-02 | 2006-10-02 | 2006-10-02 | 2006-10-02 | 2006-10-02 | 2006-10-02 | 2006-10-02 | 2006-10-02 | 2006-10-02 | 2006-10-02 | 2006-10-02 | 2006-10-02 | 2006-10-02 | 2006-10-02 | 2006-10-02 | 2006-10-02 | 2006-10-02 | 2006-10-02 | 2006-10-02 | 2006-10-02 | 2006-10-02 | 2006-10-02 | 2006-10-02 | 2006-10-02 | 2006-10-02 | 2006-10-02 | 2006-10-02 | 2006-10-02 | 2006-10-02 | 2006-10-02 | 2006-10-02 | 2006-10-02 | 2006-10-02 | 2006-10-02 | 2006-10-02 | 2006-10-02 | 2006-10-02 | 2006-10-02 | 2006-10-02 | 2006-10-02 | 2006-10-02 | 2006-10-02 | 2006-10-02 | 2006-10-02 | 2006-10-02 | 2006-10-02 | 2006-10-02 | 2006-10-02 | 2006-10-02 | 2006-10-02 | 2006-10-02 | 2006-10-02 | 2006-10-02 | 2006-10-02 | 2006-10-02 | 2006-10-02 | 2006-10-02 | 2006-10-02 | 2006-10-02 | 2006-10-02 | 2006-10-02 | 2006-10-02 | 2006-10-02 | 2006-10-02 | 2006-10-02 | 2006-10-02 | 2006-10-02 | 2006-10-02 | 2006-10-02 | 2006-10-02 | 2006-10-02 | 2006-10-02 | 2006-10-02 | 2006-10-02 | 2006-10-02 | 2006-10-02 | 2006-10-02 | 2006-10-02 | 2006-10-02 | 2006-10-02 | 2006-10-02 | 2006-10-02 | 2006-10-02 | 2006-10-02 | 2006-10-02 | 2006-10-02 | 2006-10-02 | 2006-10-02 | 2006-10-02 | 2006-10-02 | 2006-10-02 | 2006-10-02 | 2006-10-02 | 2006-10-02 | 2006-10-02 | 2006-10-02 | 2006-10-02 | 2006-10-02 | 2006-10-02 | 2006-10-02 | 2006-10-02 | 2006-10-02 | 2006-10-02 | 2006-10-02 | 2006-10-02 | 2006-10-02 | 2006-10-02 | 2006-10-02 | 2006-10-02 | 2006-10-02 | 2006-10-02 | 2006-10-02 | 2006-10-02 | 2006-10-02 | 2006-10-02 | 2006-10-02 | 2006-10-02 | 2006-10-02 | 2006-10-02 | 2006-10-02 | 2006-10-02 | 2006-10-02 | 2006-10-02 | 2006-10-02 | 2006-10-02 | 2006-10-02 | 2006-10-02 | 2006-10-02 | 2006-10-02 | 2006-10-02 | 2006-10-02 | 2006-10-02 | 2006-10-02 | 2006-10-02 | 2006-10-02 | 2006-10-02 | 2006-10-02 | 2006-10-02 | 2006-10-02 | 2006-10-02 | 2006-10-02 | 2006-10-02 | 2006-10-02 | 2006-10-02 | 2006-10-02 | 2006-10-02 | 2006-10-02 | 2006-10-02 | 2006-10-02 | 2006-10-02 | 2006-10-02 | 2006-10-02 | 2006-10-02 | 2006-10-02 | 2006-10-02 | 2006-10-02 | 2006-10-02 | 2006-10-02 | 2006-10-02 | 2006-10-02 | 2006-10-02 | 2006-10-02 | 2006-10-02 | 2006-10-02 | 2006-10-02 | 2006-10-02 | 2006-10-02 | 2006-10-02 | 2006-10-02 | 2006-10-02 | 2006-10-02 | 2006-10-02 | 2006-10-02 | 2006-10-02 | 2006-10-02 | 2006-10-02 | 2006-10-02 | 2006-10-02 | 2006-10-02 | 2006-10-02 | 2006-10-02 | 2006-10-02 | 2006-10-02 | 2006-10-02 | 2006-10-02 | 2006-10-02 | 2006-10-02 | 2006-10-02 | 2006-10-02 | 2006-10-02 | 2006-10-02 | 2006-10-02 | 2006-10-02 | 2006-10-02 | 2006-10-02 | 2006-10-02 | 2006-10-02 | 2006-10-02 | 2006-10-02 | 2006-10-02 | 2006-10-02 | 2006-10-02 | 2006-10-02 | 2006-10-02 | 2006-10-02 | 2006-10-02 | 2006-10-02 | 2006-10-02 | 2006-10-02 | 2006-10-02 | 2006-10-02 | 2006-10-02 | 2006-10-02 | 2006-10-02 | 2006-10-02 | 2006-10-02 | 2006-10-02 | 2006-10-02 | 2006-10-02 | 2006-10-02 | 2006-10-02 | 2006-10-02 | 2006-10-02 | 2006-10-02 | 2006-10-02 | 2006-10-02 | 2006-10-02 | 2006-10-02 | 2006-10-02 | 2006-10-02 | 2006-10-02 | 2006-10-02 | 2006-10-02 | 2006-10-02 | 2006-10-02 | 2006-10-02 | 2006-10-02 | 2006-10-02 | 2006-10-02 | 2006-10-02 | 2006-10-02 | 2006-10-02 | 2006-10-02 | 2006-10-02 | 2006-10-02 | 2006-10-02 | 2006-10-02 | 2006-10-02 | 2006-10-02 | 2006-10-02 | 2006-10-02 | 2006-10-02 | 2006-10-02 | 2006-10-02 | 2006-10-02 | 2006-10-02 | 2006-10-02 | 2006-10-02 | 2006-10-02 | 2006-10-02 | 2006-10-02 | 2006-10-02 | 2006-10-02 | 2006-10-02 | 2006-10-02 | 2006-10-02 | 2006-10-02 | 2006-10-02 | 2006-10-02 | 2006-10-02 | 2006-10-02 | 2006-10-02 | 2006-10-02 | 2006-10-02 | 2006-10-02 | 2006-10-02 | 2006-10-02 | 2006-10-02 | 2006-10-02 | 2006-10-02 | 2006-10-02 | 2006-10-02 | 2006-10-02 | 2006-10-02 | 2006-10-02 | 2006-10-02 | 2006-10-02 | 2006-10-02 | 2006-10-02 | 2006-10-02 | 2006-10-02 | 2006-10-02 | 2006-10-02 | 2006-10-02 | 2006-10-02 | 2006-10-02 | 2006-10-02 | 2006-10-02 | 2006-10-02 | 2006-10-02 | 2006-10-02 | 2006-10-02 | 2006-10-02 | 2006-10-02 | 2006-10-02 | 2006-10-02 | 2006-10-02 | 2006-10-02 | 2006-10-02 | 2006-10-02 | 2006-10-02 | 2006-10-02 | 2006-10-02 | 2006-10-02 | 2006-10-02 | 2006-10-02 | 2006-10-02 | 2006-10-02 | 2006-10-02 | 2006-10-02 | 2006-10-02 | 2006-10-02 | 2006-10-02 | 2006-10-02 | 2006-10-02 | 2006-10-02 | 2006-10-02 | 2006-10-02 | 2006-10-02 | 2006-10-02 | 2006-10-02 | 2006-10-02 | 2006-10-02 | 2006-10-02 | 2006-10-02 | 2006-10-02 | 2006-10-02 | 2006-10-02 | 2006-10-02 | 2006-10-02 | 2006-10-02 | 2006-10-02 | 2006-10-02 | 2006-10-02 | 2006-10-02 | 2006-10-02 | 2006-10-02 | 2006-10-02 | 2006-10-02 | 2006-10-02 | 2006-10-02 | 2006-10-02 | 2006-10-02 | 2006-10-02 | 2006-10-02 | 2006-10-02 | 2006-10-02 | 2006-10-02 | 2006-10-02 | 2006-10-02 | 2006-10-02 | 2006-10-02 | 2006-10-02 | 2006-10-02 | 2006-10-02 | 2006-10-02 | 2006-10-02 | 2006-10-02 | 2006-10-02 | 2006-10-02 | 2006-10-02 | 2006-10-02 | 2006-10-02 | 2006-10-02 | 2006-10-02 | 2006-10-02 | 2006-10-02 | 2006-10-02 | 2006-10-02 | 2006-10-02 | 2006-10-02 | 2006-10-02 | 2006-10-02 | 2006-10-02 | 2006-10-02 | 2006-10-02 | 2006-10-02 | 2006-10-02 | 2006-10-02 | 2006-10-02 | 2006-10-02 | 2006-10-02 | 2006-10-02 | 2006-10-02 | 2006-10-02 | 2006-10-02 | 2006-10-02 | 2006-10-02 | 2006-10-02 | 2006-10-02 | 2006-10-02 | 2006-10-02 | 2006-10-02 | 2006-10-02 | 2006-10-02 | 2006-10-02 | 2006-10-02 | 2006-10-02 | 2006-10-02 | 2006-10-02 | 2006-10-02 | 2006-10-02 | 2006-10-02 | 2006-10-02 | 2006-10-02 | 2006-10-02 | 2006-10-02 | 2006-10-02 | 2006-10-02 | 2006-10-02 | 2006-10-02 | 2006-10-02 | 2006-10-02 | 2006-10-02 | 2006-10-02 | 2006-10-02 | 2006-10-02 | 2006-10-02 | 2006-10-02 | 2006-10-02 | 2006-10-02 | 2006-10-02 | 2006-10-02 | 2006-10-02 | 2006-10-02 | 2006-10-02 | 2006-10-02 | 2006-10-02 | 2006-10-02 | 2006-10-02 | 2006-10-02 | 2006-10-02 | 2006-10-02 | 2006-10-02 | 2006-10-02 | 2006-10-02 | 2006-10-02 | 2006-10-02 | 2006-10-02 | 2006-10-02 | 2006-10-02 | 2006-10-02 | 2006-10-02 | 2006-10-02 | 2006-10-02 | 2006-10-02 | 2006-10-02 | 2006-10-02 | 2006-10-02 | 2006-10-02 | 2006-10-02 | 2006-10-02 | 2006-10-02 | 2006-10-02 | 2006-10-02 | 2006-10-02 | 2006-10-02 | 2006-10-02 | 2006-10-02 | 2006-10-02 | 2006-10-02 | 2006-10-02 | 2006-10-02 | 2006-10-02 | 2006-10-02 | 2006-10-02 | 2006-10-02 | 2006-10-02 | 2006-10-02 | 2006-10-02 | 2006-10-02 | 2006-10-02 | 2006-10-02 | 2006-10-02 | 2006-10-02 | 2006-10-02 | 2006-10-02 | 2006-10-02 | 2006-10-02 | 2006-10-02 | 2006-10-02 | 2006-10-02 | 2006-10-02 | 2006-10-02 | 2006-10-02 | 2006-10-02 | 2006-10-02 | 2006-10-02 | 2006-10-02 | 2006-10-02 | 2006-10-02 | 2006-10-02 | 2006-10-02 | 2006-10-02 | 2006-10-02 | 2006-10-02 | 2006-10-02 | 2006-10-02 | 2006-10-02 | 2006-10-02 | 2006-10-02 | 2006-10-02 | 2006-10-02 | 2006-10-02 | 2006-10-02 | 2006-10-02 | 2006-10-02 | 2006-10-02 | 2006-10-02 | 2006-10-02 | 2006-10-02 | 2006-10-02 | 2006-10-02 | 2006-10-02 | 2006-10-02 | 2006-10-02 | 2006-10-02 | 2006-10-02 | 2006-10-02 | 2006-10-02 | 2006-10-02 | 2006-10-02 | 2006-10-02 | 2006-10-02 | 2006-10-02 | 2006-10-02 | 2006-10-02 | 2006-10-02 | 2006-10-02 | 2006-10-02 | 2006-10-02 | 2006-10-02 | 2006-10-02 | 2006-10-02 | 2006-10-02 | 2006-10-02 | 2006-10-02 | 2006-10-02 | 2006-10-02 | 2006-10-02 | 2006-10-02 | 2006-10-02 | 2006-10-02 | 2006-10-02 | 2006-10-02 | 2006-10-02 | 2006-10-02 | 2006-10-02 | 2006-10-02 | 2006-10-02 | 2006-10-02 | 2006-10-02 | 2006-10-02 | 2006-10-02 | 2006-10-02 | 2006-10-02 | 2006-10-02 | 2006-10-02 | 2006-10-02 | 2006-10-02 | 2006-10-02 | 2006-10-02 | 2006-10-02 | 2006-10-02 | 2006-10-02 | 2006-10-02 | 2006-10-02 | 2006-10-02 | 2006-10-02 | 2006-10-02 | 2006-10-02 | 2006-10-02 | 2006-10-02 | 2006-10-02 | 2006-10-02 | 2006-10-02 | 2006-10-02 | 2006-10-02 | 2006-10-02 | 2006-10-02 | 2006-10-02 | 2006-10-02 | 2006-10-02 | 2006-10-02 | 2006-10-02 | 2006-10-02 | 2006-10-02 | 2006-10-02 | 2006-10-02 | 2006-10-02 | 2006-10-02 | 2006-10-02 | 2006-10-02 | 2006-10-02 | 2006-10-02 | 2006-10-02 | 2006-10-02 | 2006-10-02 | 2006-10-02 | 2006-10-02 | 2006-10-02 | 2006-10-02 | 2006-10-02 | 2006-10-02 | 2006-10-02 | 2006-10-02 | 2006-10-02 | 2006-10-02 | 2006-10-02 | 2006-10-02 | 2006-10-02 | 2006-10-02 | 2006-10-02 | 2006-10-02 | 2006-10-02 | 2006-10-02 | 2006-10-02 | 2006-10-02 | 2006-10-02 | 2006-10-02 | 2006-10-02 | 2006-10-02 | 2006-10-02 | 2006-10-02 | 2006-10-02 | 2006-10-02 | 2006-10-02 | 2006-10-02 | 2006-10-02 | 2006-10-02 | 2006-10-02 | 2006-10-02 | 2006-10-02 | 2006-10-02 | 2006-10-02 | 2006-10-02 | 2006-10-02 | 2006-10-02 | 2006-10-02 | 2006-10-02 | 2006-10-02 | 2006-10-02 | 2006-10-02 | 2006-10-02 | 2006-10-02 | 2006-10-02 | 2006-10-02 | 2006-10-02 | 2006-10-02 | 2006-10-02 | 2006-10-02 | 2006-10-02 | 2006-10-02 | 2006-10-02 | 2006-10-02 | 2006-10-02 | 2006-10-02 | 2006-10-02 | 2006-10-02 | 2006-10-02 | 2006-10-02 | 2006-10-02 | 2006-10-02 | 2006-10-02 | 2006-10-02 | 2006-10-02 | 2006-10-02 | 2006-10-02 | 2006-10-02 | 2006-10-02 | 2006-10-02 | 2006-10-02 | 2006-10-02 | 2006-10-02 | 2006-10-02 | 2006-10-02 | 2006-10-02 | 2006-10-02 | 2006-10-02 | 2006-10-02 | 2006-10-02 | 2006-10-02 | 2006-10-02 | 2006-10-02 | 2006-10-02 | 2006-10-02 | 2006-10-02 | 2006-10-02 | 2006-10-02 | 2006-10-02 | 2006-10-02 | 2006-10-02 | 2006-10-02 | 2006-10-02 | 2006-10-02 | 2006-10-02 | 2006-10-02 | 2006-10-02 | 2006-10-02 | 2006-10-02 | 2006-10-02 | 2006-10-02 | 2006-10-02 | 2006-10-02 | 2006-10-02 | 2006-10-02 | 2006-10-02 | 2006-10-02 | 2006-10-02 | 2006-10-02 | 2006-10-02 | 2006-10-02 | 2006-10-02 | 2006-10-02 | 2006-10-02 | 2006-10-02 | 2006-10-02 | 2006-10-02 | 2006-10-02 | 2006-10-02 | 2006-10-02 | 2006-10-02 | 2006-10-02 | 2006-10-02 | 2006-10-02 | 2006-10-02 | 2006-10-02 | 2006-10-02 | 2006-10-02 | 2006-10-02 | 2006-10-02 | 2006-10-02 | 2006-10-02 | 2006-10-02 | 2006-10-02 | 2006-10-02 | 2006-10-02 | 2006-10-02 | 2006-10-02 | 2006-10-02 | 2006-10-02 | 2006-10-02 | 2006-10-02 | 2006-10-02 | 2006-10-02 | 2006-10-02 | 2006-10-02 | 2006-10-02 | 2006-10-02 | 2006-10-02 | 2006-10-02 | 2006-10-02 | 2006-10-02 | 2006-10-02 | 2006-10-02 | 2006-10-02 | 2006-10-02 | 2006-10-02 | 2006-10-02 | 2006-10-02 | 2006-10-02 | 2006-10-02 | 2006-10-02 | 2006-10-02 | 2006-10-02 | 2006-10-02 | 2006-10-02 | 2006-10-02 | 2006-10-02 | 2006-10-02 | 2006-10-02 | 2006-10-02 | 2006-10-02 | 2006-10-02 | 2006-10-02 | 2006-10-02 | 2006-10-02 | 2006-10-02 | 2006-10-02 | 2006-10-02 | 2006-10-02 | 2006-10-02 | 2006-10-02 | 2006-10-02 | 2006-10-02 | 2006-10-02 | 2006-10-02 | 2006-10-02 | 2006-10-02 | 2006-10-02 | 2006-10-02 | 2006-10-02 | 2006-10-02 | 2006-10-02 | 2006-10-02 | 2006-10-02 | 2006-10-02 | 2006-10-02 | 2006-10-02 | 2006-10-02 | 2006-10-02 | 2006-10-02 | 2006-10-02 | 2006-10-02 | 2006-10-02 | 2006-10-02 | 2006-10-02 | 2006-10-02 | 2006-10-02 | 2006-10-02 | 2006-10-02 | 2006-10-02 | 2006-10-02 | 2006-10-02 | 2006-10-02 | 2006-10-02 | 2006-10-02 | 2006-10-02 | 2006-10-02 | 2006-10-02 | 2006-10-02 | 2006-10-02 | 2006-10-02 | 2006-10-02 | 2006-10-02 | 2006-10-02 | 2006-10-02 | 2006-10-02 | 2006-10-02 | 2006-10-02 | 2006-10-02 | 2006-10-02 | 2006-10-02 | 2006-10-02 | 2006-10-02 | 2006-10-02 | 2006-10-02 | 2006-10-02 | 2006-10-02 | 2006-10-02 | 2006-10-02 | 2006-10-02 | 2006-10-02 | 2006-10-02 | 2006-10-02 | 2006-10-02 | 2006-10-02 | 2006-10-02 | 2006-10-02 | 2006-10-02 | 2006-10-02 | 2006-10-02 | 2006-10-02 | 2006-10-02 | 2006-10-02 | 2006-10-02 | 2006-10-02 | 2006-10-02 | 2006-10-02 | 2006-10-02 | 2006-10-02 | 2006-10-02 | 2006-10-02 | 2006-10-02 | 2006-10-02 | 2006-10-02 | 2006-10-02 | 2006-10-02 | 2006-10-02 | 2006-10-02 | 2006-10-02 | 2006-10-02 | 2006-10-02 | 2006-10-02 | 2006-10-02 | 2006-10-02 | 2006-10-02 | 2006-10-02 | 2006-10-02 | 2006-10-02 | 2006-10-02 | 2006-10-02 | 2006-10-02 | 2006-10-02 | 2006-10-02 | 2006-10-02 | 2006-10-02 | 2006-10-02 | 2006-10-02 | 2006-10-02 | 2006-10-02 | 2006-10-02 | 2006-10-02 | 2006-10-02 | 2006-10-02 | 2006-10-02 | 2006-10-02 | 2006-10-02 | 2006-10-02 | 2006-10-02 | 2006-10-02 | 2006-10-02 | 2006-10-02 | 2006-10-02 | 2006-10-02 | 2006-10-02 | 2006-10-02 | 2006-10-02 | 2006-10-02 | 2006-10-02 | 2006-10-02 | 2006-10-02 | 2006-10-02 | 2006-10-02 | 2006-10-02 | 2006-10-02 | 2006-10-02 | 2006-10-02 | 2006-10-02 | 2006-10-02 | 2006-10-02 | 2006-10-02 | 2006-10-02 | 2006-10-02 | 2006-10-02 | 2006-10-02 | 2006-10-02 | 2006-10-02 | 2006-10-02 | 2006-10-02 | 2006-10-02 | 2006-10-02 | 2006-10-02 | 2006-10-02 | 2006-10-02 | 2006-10-02 | 2006-10-02 | 2006-10-02 | 2006-10-02 | 2006-10-02 | 2006-10-02 | 2006-10-02 | 2006-10-02 | 2006-10-02 | 2006-10-02 | 2006-10-02 | 2006-10-02 | 2006-10-02 | 2006-10-02 | 2006-10-02 | 2006-10-02 | 2006-10-02 | 2006-10-02 | 2006-10-02 | 2006-10-02 | 2006-10-02 | 2006-10-02 | 2006-10-02 | 2006-10-02 | 2006-10-02 | 2006-10-02 | 2006-10-02 | 2006-10-02 | 2006-10-02 | 2006-10-02 | 2006-10-02 | 2006-10-02 | 2006-10-02 | 2006-10-02 | 2006-10-02 | 2006-10-02 | 2006-10-02 | 2006-10-02 | 2006-10-02 | 2006-10-02 | 2006-10-02 | 2006-10-02 | 2006-10-02 | 2006-10-02 | 2006-10-02 | 2006-10-02 | 2006-10-02 | 2006-10-02 | 2006-10-02 | 2006-10-02 | 2006-10-02 | 2006-10-02 | 2006-10-02 | 2006-10-02 | 2006-10-02 | 2006-10-02 | 2006-10-02 | 2006-10-02 | 2006-10-02 | 2006-10-02 | 2006-10-02 | 2006-10-02 | 2006-10-02 | 2006-10-02 | 2006-10-02 | 2006-10-02 | 2006-10-02 | 2006-10-02 | 2006-10-02 | 2006-10-02 | 2006-10-02 | 2006-10-02 | 2006-10-02 | 2006-10-02 | 2006-10-02 | 2006-10-02 | 2006-10-02 | 2006-10-02 | 2006-10-02 | 2006-10-02 | 2006-10-02 | 2006-10-02 | 2006-10-02 | 2006-10-02 | 2006-10-02 | 2006-10-02 | 2006-10-02 | 2006-10-02 | 2006-10-02 | 2006-10-02 | 2006-10-02 | 2006-10-02 | 2006-10-02 | 2006-10-02 | 2006-10-02 | 2006-10-02 | 2006-10-02 | 2006-10-02 | 2006-10-02 | 2006-10-02 | 2006-10-02 | 2006-10-02 | 2006-10-02 | 2006-10-02 | 2006-10-02 | 2006-10-02 | 2006-10-02 | 2006-10-02 | 2006-10-02 | 2006-10-02 | 2006-10-02 | 2006-10-02 | 2006-10-02 | 2006-10-02 | 2006-10-02 | 2006-10-02 | 2006-10-02 | 2006-10-02 | 2006-10-02 | 2006-10-02 | 2006-10-02 | 2006-10-02 | 2006-10-02 | 2006-10-02 | 2006-10-02 | 2006-10-02 | 2006-10-02 | 2006-10-02 | 2006-10-02 | 2006-10-02 | 2006-10-02 | 2006-10-02 | 2006-10-02 | 2006-10-02 | 2006-10-02 | 2006-10-02 | 2006-10-02 | 2006-10-02 | 2006-10-02 | 2006-10-02 | 2006-10-02 | 2006-10-02 | 2006-10-02 | 2006-10-02 | 2006-10-02 | 2006-10-02 | 2006-10-02 | 2006-10-02 | 2006-10-02 | 2006-10-02 | 2006-10-02 | 2006-10-02 | 2006-10-02 | 2006-10-02 | 2006-10-02 | 2006-10-02 | 2006-10-02 | 2006-10-02 | 2006-10-02 | 2006-10-02 | 2006-10-02 | 2006-10-02 | 2006-10-02 | 2006-10-02 | 2006-10-02 | 2006-10-02 | 2006-10-02 | 2006-10-02 | 2006-10-02 | 2006-10-02 | 2006-10-02 | 2006-10-02 | 2006-10-02 | 2006-10-02 | 2006-10-02 | 2006-10-02 | 2006-10-02 | 2006-10-02 | 2006-10-02 | 2006-10-02 | 2006-10-02 | 2006-10-02 | 2006-10-02 | 2006-10-02 | 2006-10-02 | 2006-10-02 | 2006-10-02 | 2006-10-02 | 2006-10-02 | 2006-10-02 | 2006-10-02 | 2006-10-02 | 2006-10-02 | 2006-10-02 | 2006-10-02 | 2006-10-02 | 2006-10-02 | 2006-10-02 | 2006-10-02 | 2006-10-02 | 2006-10-02 | 2006-10-02 | 2006-10-02 | 2006-10-02 | 2006-10-02 | 2006-10-02 | 2006-10-02 | 2006-10-02 | 2006-10-02 | 2006-10-02 | 2006-10-02 | 2006-10-02 | 2006-10-02 | 2006-10-02 | 2006-10-02 | 2006-10-02 | 2006-10-02 | 2006-10-02 | 2006-10-02 | 2006-10-02 | 2006-10-02 | 2006-10-02 | 2006-10-02 | 2006-10-02 | 2006-10-02 | 2006-10-02 | 2006-10-02 | 2006-10-02 | 2006-10-02 | 2006-10-02 | 2006-10-02 | 2006-10-02 | 2006-10-02 | 2006-10-02 | 2006-10-02 | 2006-10-02 | 2006-10-02 | 2006-10-02 | 2006-10-02 | 2006-10-02 | 2006-10-02 | 2006-10-02 | 2006-10-02 | 2006-10-02 | 2006-10-02 | 2006-10-02 | 2006-10-02 | 2006-10-02 | 2006-10-02 | 2006-10-02 | 2006-10-02 | 2006-10-02 | 2006-10-02 | 2006-10-02 | 2006-10-02 | 2006-10-02 | 2006-10-02 | 2006-10-02 | 2006-10-02 | 2006-10-02 | 2006-10-02 | 2006-10-02 | 2006-10-02 | 2006-10-02 | 2006-10-02 | 2006-10-02 | 2006-10-02 | 2006-10-02 | 2006-10-02 | 2006-10-02 | 2006-10-02 | 2006-10-02 | 2006-10-02 | 2006-10-02 | 2006-10-02 | 2006-10-02 | 2006-10-02 | 2006-10-02 | 2006-10-02 | 2006-10-02 | 2006-10-02 | 2006-10-02 | 2006-10-02 | 2006-10-02 | 2006-10-02 | 2006-10-02 | 2006-10-02 | 2006-10-02 | 2006-10-02 | 2006-10-02 | 2006-10-02 | 2006-10-02 | 2006-10-02 | 2006-10-02 | 2006-10-02 | 2006-10-02 | 2006-10-02 | 2006-10-02 | 2006-10-02 | 2006-10-02 | 2006-10-02 | 2006-10-02 | 2006-10-02 | 2006-10-02 | 2006-10-02 | 2006-10-02 | 2006-10-02 | 2006-10-02 | 2006-10-02 | 2006-10-02 | 2006-10-02 | 2006-10-02 | 2006-10-02 | 2006-10-02 | 2006-10-02 | 2006-10-02 | 2006-10-02 | 2006-10-02 | 2006-10-02 | 2006-10-02 | 2006-10-02 | 2006-10-02 | 2006-10-02 | 2006-10-02 | 2006-10-02 | 2006-10-02 | 2006-10-02 | 2006-10-02 | 2006-10-02 | 2006-10-02 | 2006-10-02 | 2006-10-02 | 2006-10-02 | 2006-10-02 | 2006-10-02 | 2006-10-02 | 2006-10-02 | 2006-10-02 | 2006-10-02 | 2006-10-02 | 2006-10-02 | 2006-10-02 | 2006-10-02 | 2006-10-02 | 2006-10-02 | 2006-10-02 | 2006-10-02 | 2006-10-02 | 2006-10-02 | 2006-10-02 | 2006-10-02 | 2006-10-02 | 2006-10-02 | 2006-10-02 | 2006-10-02 | 2006-10-02 | 2006-10-02 | 2006-10-02 | 2006-10-02 | 2006-10-02 | 2006-10-02 | 2006-10-02 | 2006-10-02 | 2006-10-02 | 2006-10-02 | 2006-10-02 | 2006-10-02 | 2006-10-02 | 2006-10-02 | 2006-10-02 | 2006-10-02 | 2006-10-02 | 2006-10-02 | 2006-10-02 | 2006-10-02 | 2006-10-02 | 2006-10-02 | 2006-10-02 | 2006-10-02 | 2006-10-02 | 2006-10-02 | 2006-10-02 | 2006-10-02 | 2006-10-02 | 2006-10-02 | 2006-10-02 | 2006-10-02 | 2006-10-02 | 2006-10-02 | 2006-10-02 | 2006-10-02 | 2006-10-02 | 2006-10-02 | 2006-10-02 | 2006-10-02 | 2006-10-02 | 2006-10-02 | 2006-10-02 | 2006-10-02 | 2006-10-02 | 2006-10-02 | 2006-10-02 | 2006-10-02 | 2006-10-02 | 2006-10-02 | 2006-10-02 | 2006-10-02 | 2006-10-02 | 2006-10-02 | 2006-10-02 | 2006-10-02 | 2006-10-02 | 2006-10-02 | 2006-10-02 | 2006-10-02 | 2006-10-02 | 2006-10-02 | 2006-10-02 | 2006-10-02 | 2006-10-02 | 2006-10-02 | 2006-10-02 | 2006-10-02 | 2006-10-02 | 2006-10-02 | 2006-10-02 | 2006-10-02 | 2006-10-02 | 2006-10-02 | 2006-10-02 | 2006-10-02 | 2006-10-02 | 2006-10-02 | 2006-10-02 | 2006-10-02 | 2006-10-02 | 2006-10-02 | 2006-10-02 | 2006-10-02 | 2006-10-02 | 2006-10-02 | 2006-10-02 | 2006-10-02 | 2006-10-02 | 2006-10-02 | 2006-10-02 | 2006-10-02 | 2006-10-02 | 2006-10-02 | 2006-10-02 | 2006-10-02 | 2006-10-02 | 2006-10-02 | 2006-10-02 | 2006-10-02 | 2006-10-02 | 2006-10-02 | 2006-10-02 | 2006-10-02 | 2006-10-02 | 2006-10-02 | 2006-10-02 | 2006-10-02 | 2006-10-02 | 2006-10-02 | 2006-10-02 | 2006-10-02 | 2006-10-02 | 2006-10-02 | 2006-10-02 | 2006-10-02 | 2006-10-02 | 2006-10-02 | 2006-10-02 | 2006-10-02 | 2006-10-02 | 2006-10-02 | 2006-10-02 | 2006-10-02 | 2006-10-02 | 2006-10-02 | 2006-10-02 | 2006-10-02 | 2006-10-02 | 2006-10-02 | 2006-10-02 | 2006-10-02 | 2006-10-02 | 2006-10-02 | 2006-10-02 | 2006-10-02 | 2006-10-02 | 2006-10-02 | 2006-10-02 | 2006-10-02 | 2006-10-02 | 2006-10-02 | 2006-10-02 | 2006-10-02 | 2006-10-02 | 2006-10-02 | 2006-10-02 | 2006-10-02 | 2006-10-02 | 2006-10-02 | 2006-10-02 | 2006-10-02 | 2006-10-02 | 2006-10-02 | 2006-10-02 | 2006-10-02 | 2006-10-02 | 2006-10-02 | 2006-10-02 | 2006-10-02 | 2006-10-02 | 2006-10-02 | 2006-10-02 | 2006-10-02 | 2006-10-02 | 2006-10-02 | 2006-10-02 | 2006-10-02 | 2006-10-02 | 2006-10-02 | 2006-10-02 | 2006-10-02 | 2006-10-02 | 2006-10-02 | 2006-10-02 | 2006-10-02 | 2006-10-02 | 2006-10-02 | 2006-10-02 | 2006-10-02 | 2006-10-02 | 2006-10-02 | 2006-10-02 | 2006-10-02 | 2006-10-02 | 2006-10-02 | 2006-10-02 | 2006-10-02 | 2006-10-02 | 2006-10-02 | 2006-10-02 | 2006-10-02 | 2006-10-02 | 2006-10-02 | 2006-10-02 | 2006-10-02 | 2006-10-02 | 2006-10-02 | 2006-10-02 | 2006-10-02 | 2006-10-02 | 2006-10-02 | 2006-10-02 | 2006-10-02 | 2006-10-02 | 2006-10-02 | 2006-10-02 | 2006-10-02 | 2006-10-02 | 2006-10-02 | 2006-10-02 | 2006-10-02 | 2006-10-02 | 2006-10-02 | 2006-10-02 | 2006-10-02 | 2006-10-02 | 2006-10-02 | 2006-10-02 | 2006-10-02 | 2006-10-02 | 2006-10-02 | 2006-10-02 | 2006-10-02 | 2006-10-02 | 2006-10-02 | 2006-10-02 | 2006-10-02 | 2006-10-02 | 2006-10-02 | 2006-10-02 | 2006-10-02 | 2006-10-02 | 2006-10-02 | 2006-10-02 | 2006-10-02 | 2006-10-02 | 2006-10-02 | 2006-10-02 | 2006-10-02 | 2006-10-02 | 2006-10-02 | 2006-10-02 | 2006-10-02 | 2006-10-02 | 2006-10-02 | 2006-10-02 | 2006-10-02 | 2006-10-02 | 2006-10-02 | 2006-10-02 | 2006-10-02 | 2006-10-02 | 2006-10-02 | 2006-10-02 | 2006-10-02 | 2006-10-02 | 2006-10-02 | 2006-10-02 | 2006-10-02 | 2006-10-02 | 2006-10-02 | 2006-10-02 | 2006-10-02 | 2006-10-02 | 2006-10-02 | 2006-10-02 | 2006-10-02 | 2006-10-02 | 2006-10-02 | 2006-10-02 | 2006-10-02 | 2006-10-02 | 2006-10-02 | 2006-10-02 | 2006-10-02 | 2006-10-02 | 2006-10-02 | 2006-10-02 | 2006-10-02 | 2006-10-02 | 2006-10-02 | 2006-10-02 | 2006-10-02 | 2006-10-02 | 2006-10-02 | 2006-10-02 | 2006-10-02 | 2006-10-02 | 2006-10-02 | 2006-10-02 | 2006-10-02 | 2006-10-02 | 2006-10-02 | 2006-10-02 | 2006-10-02 | 2006-10-02 | 2006-10-02 | 2006-10-02 | 2006-10-02 | 2006-10-02 | 2006-10-02 | 2006-10-02 | 2006-10-02 | 2006-10-02 | 2006-10-02 | 2006-10-02 | 2006-10-02 | 2006-10-02 | 2006-10-02 | 2006-10-02 | 2006-10-02 | 2006-10-02 | 2006-10-02 | 2006-10-02 | 2006-10-02 | 2006-10-02 | 2006-10-02 | 2006-10-02 | 2006-10-02 | 2006-10-02 | 2006-10-02 | 2006-10-02 | 2006-10-02 | 2006-10-02 | 2006-10-02 | 2006-10-02 | 2006-10-02 | 2006-10-02 | 2006-10-02 | 2006-10-02 | 2006-10-02 | 2006-10-02 | 2006-10-02 | 2006-10-02 | 2006-10-02 | 2006-10-02 | 2006-10-02 | 2006-10-02 | 2006-10-02 | 2006-10-02 | 2006-10-02 | 2006-10-02 | 2006-10-02 | 2006-10-02 | 2006-10-02 | 2006-10-02 | 2006-10-02 | 2006-10-02 | 2006-10-02 | 2006-10-02 | 2006-10-02 | 2006-10-02 | 2006-10-02 | 2006-10-02 | 2006-10-02 | 2006-10-02 | 2006-10-02 | 2006-10-02 | 2006-10-02 | 2006-10-02 | 2006-10-02 | 2006-10-02 | 2006-10-02 | 2006-10-02 | 2006-10-02 | 2006-10-02 | 2006-10-02 | 2006-10-02 | 2006-10-02 | 2006-10-02 | 2006-10-02 | 2006-10-02 | 2006-10-02 | 2006-10-02 | 2006-10-02 | 2006-10-02 | 2006-10-02 | 2006-10-02 | 2006-10-02 | 2006-10-02 | 2006-10-02 | 2006-10-02 | 2006-10-02 | 2006-10-02 | 2006-10-02 | 2006-10-02 | 2006-10-02 | 2006-10-02 | 2006-10-02 | 2006-10-02 | 2006-10-02 | 2006-10-02 | 2006-10-02 | 2006-10-02 | 2006-10-02 | 2006-10-02 | 2006-10-02 | 2006-10-02 | 2006-10-02 | 2006-10-02 | 2006-10-02 | 2006-10-02 | 2006-10-02 | 2006-10-02 | 2006-10-02 | 2006-10-02 | 2006-10-02 | 2006-10-02 | 2006-10-02 | 2006-10-02 | 2006-10-02 | 2006-10-02 | 2006-10-02 | 2006-10-02 | 2006-10-02 | 2006-10-02 | 2006-10-02 | 2006-10-02 | 2006-10-02 | 2006-10-02 | 2006-10-02 | 2006-10-02 | 2006-10-02 | 2006-10-02 | 2006-10-02 | 2006-10-02 | 2006-10-02 | 2006-10-02 | 2006-10-02 | 2006-10-02 | 2006-10-02 | 2006-10-02 | 2006-10-02 | 2006-10-02 | 2006-10-02 | 2006-10-02 | 2006-10-02 | 2006-10-02 | 2006-10-02 | 2006-10-02 | 2006-10-02 | 2006-10-02 | 2006-10-02 | 2006-10-02 | 2006-10-02 | 2006-10-02 | 2006-10-02 | 2006-10-02 | 2006-10-02 | 2006-10-02 | 2006-10-02 | 2006-10-02 | 2006-10-02 | 2006-10-02 | 2006-10-02 | 2006-10-02 | 2006-10-02 | 2006-10-02 | 2006-10-02 | 2006-10-02 | 2006-10-02 | 2006-10-02 | 2006-10-02 | 2006-10-02 | 2006-10-02 | 2006-10-02 | 2006-10-02 | 2006-10-02 | 2006-10-02 | 2006-10-02 | 2006-10-02 | 2006-10-02 | 2006-10-02 | 2006-10-02 | 2006-10-02 | 2006-10-02 | 2006-10-02 | 2006-10-02 | 2006-10-02 | 2006-10-02 | 2006-10-02 | 2006-10-02 | 2006-10-02 | 2006-10-02 | 2006-10-02 | 2006-10-02 | 2006-10-02 | 2006-10-02 | 2006-10-02 | 2006-10-02 | 2006-10-02 | 2006-10-02 | 2006-10-02 | 2006-10-02 | 2006-10-02 | 2006-10-02 | 2006-10-02 | 2006-10-02 | 2006-10-02 | 2006-10-02 | 2006-10-02 | 2006-10-02 | 2006-10-02 | 2006-10-02 | 2006-10-02 | 2006-10-02 | 2006-10-02 | 2006-10-02 | 2006-10-02 | 2006-10-02 | 2006-10-02 | 2006-10-02 | 2006-10-02 | 2006-10-02 | 2006-10-02 | 2006-10-02 | 2006-10-02 | 2006-10-02 | 2006-10-02 | 2006-10-02 | 2006-10-02 | 2006-10-02 | 2006-10-02 | 2006-10-02 | 2006-10-02 | 2006-10-02 | 2006-10-02 | 2006-10-02 | 2006-10-02 | 2006-10-02 | 2006-10-02 | 2006-10-02 | 2006-10-02 | 2006-10-02 | 2006-10-02 | 2006-10-02 | 2006-10-02 | 2006-10-02 | 2006-10-02 | 2006-10-02 | 2006-10-02 | 2006-10-02 | 2006-10-02 | 2006-10-02 | 2006-10-02 | 2006-10-02 | 2006-10-02 | 2006-10-02 | 2006-10-02 | 2006-10-02 | 2006-10-02 | 2006-10-02 | 2006-10-02 | 2006-10-02 | 2006-10-02 | 2006-10-02 | 2006-10-02 | 2006-10-02 | 2006-10-02 | 2006-10-02 | 2006-10-02 | 2006-10-02 | 2006-10-02 | 2006-10-02 | 2006-10-02 | 2006-10-02 | 2006-10-02 | 2006-10-02 | 2006-10-02 | 2006-10-02 | 2006-10-02 | 2006-10-02 | 2006-10-02 | 2006-10-02 | 2006-10-02 | 2006-10-02 | 2006-10-02 | 2006-10-02 | 2006-10-02 | 2006-10-02 | 2006-10-02 | 2006-10-02 | 2006-10-02 | 2006-10-02 | 2006-10-02 | 2006-10-02 | 2006-10-02 | 2006-10-02 | 2006-10-02 | 2006-10-02 | 2006-10-02 | 2006-10-02 | 2006-10-02 | 2006-10-02 | 2006-10-02 | 2006-10-02 | 2006-10-02 | 2006-10-02 | 2006-10-02 | 2006-10-02 | 2006-10-02 | 2006-10-02 | 2006-10-02 | 2006-10-02 | 2006-10-02 | 2006-10-02 | 2006-10-02 | 2006-10-02 | 2006-10-02 | 2006-10-02 | 2006-10-02 | 2006-10-02 | 2006-10-02 | 2006-10-02 | 2006-10-02 | 2006-10-02 | 2006-10-02 | 2006-10-02 | 2006-10-02 | 2006-10-02 | 2006-10-02 | 2006-10-02 | 2006-10-02 | 2006-10-02 | 2006-10-02 | 2006-10-02 | 2006-10-02 | 2006-10-02 | 2006-10-02 | 2006-10-02 | 2006-10-02 | 2006-10-02 | 2006-10-02 | 2006-10-02 | 2006-10-02 | 2006-10-02 | 2006-10-02 | 2006-10-02 | 2006-10-02 | 2006-10-02 | 2006-10-02 | 2006-10-02 | 2006-10-02 | 2006-10-02 | 2006-10-02 | 2006-10-02 | 2006-10-02 | 2006-10-02 | 2006-10-02 | 2006-10-02 | 2006-10-02 | 2006-10-02 | 2006-10-02 | 2006-10-02 | 2006-10-02 | 2006-10-02 | 2006-10-02 | 2006-10-02 | 2006-10-02 | 2006-10-02 | 2006-10-02 | 2006-10-02 | 2006-10-02 | 2006-10-02 | 2006-10-02 | 2006-10-02 | 2006-10-02 | 2006-10-02 | 2006-10-02 | 2006-10-02 | 2006-10-02 | 2006-10-02 | 2006-10-02 | 2006-10-02 | 2006-10-02 | 2006-10-02 | 2006-10-02 | 2006-10-02 | 2006-10-02 | 2006-10-02 | 2006-10-02 | 2006-10-02 | 2006-10-02 | 2006-10-02 | 2006-10-02 | 2006-10-02 | 2006-10-02 | 2006-10-02 | 2006-10-02 | 2006-10-02 | 2006-10-02 | 2006-10-02 | 2006-10-02 | 2006-10-02 | 2006-10-02 | 2006-10-02 | 2006-10-02 | 2006-10-02 | 2006-10-02 | 2006-10-02 | 2006-10-02 | 2006-10-02 | 2006-10-02 | 2006-10-02 | 2006-10-02 | 2006-10-02 | 2006-10-02 | 2006-10-02 | 2006-10-02 | 2006-10-02 | 2006-10-02 | 2006-10-02 | 2006-10-02 | 2006-10-02 | 2006-10-02 | 2006-10-02 | 2006-10-02 | 2006-10-02 | 2006-10-02 | 2006-10-02 | 2006-10-02 | 2006-10-02 | 2006-10-02 | 2006-10-02 | 2006-10-02 | 2006-10-02 | 2006-10-02 | 2006-10-02 | 2006-10-02 | 2006-10-02 | 2006-10-02 | 2006-10-02 | 2006-10-02 | 2006-10-02 | 2006-10-02 | 2006-10-02 | 2006-10-02 | 2006-10-02 | 2006-10-02 | 2006-10-02 | 2006-10-02 | 2006-10-02 | 2006-10-02 | 2006-10-02 | 2006-10-02 | 2006-10-02 | 2006-10-02 | 2006-10-02 | 2006-10-02 | 2006-10-02 | 2006-10-02 | 2006-10-02 | 2006-10-02 | 2006-10-02 | 2006-10-02 | 2006-10-02 | 2006-10-02 | 2006-10-02 | 2006-10-02 | 2006-10-02 | 2006-10-02 | 2006-10-02 | 2006-10-02 | 2006-10-02 | 2006-10-02 | 2006-10-02 | 2006-10-02 | 2006-10-02 | 2006-10-02 | 2006-10-02 | 2006-10-02 | 2006-10-02 | 2006-10-02 | 2006-10-02 | 2006-10-02 | 2006-10-02 | 2006-10-02 | 2006-10-02 | 2006-10-02 | 2006-10-02 | 2006-10-02 | 2006-10-02 | 2006-10-02 | 2006-10-02 | 2006-10-02 | 2006-10-02 | 2006-10-02 | 2006-10-02 | 2006-10-02 | 2006-10-02 | 2006-10-02 | 2006-10-02 | 2006-10-02 | 2006-10-02 | 2006-10-02 | 2006-10-02 | 2006-10-02 | 2006-10-02 | 2006-10-02 | 2006-10-02 | 2006-10-02 | 2006-10-02 | 2006-10-02 | 2006-10-02 | 2006-10-02 | 2006-10-02 | 2006-10-02 | 2006-10-02 | 2006-10-02 | 2006-10-02 | 2006-10-02 | 2006-10-02 | 2006-10-02 | 2006-10-02 | 2006-10-02 | 2006-10-02 | 2006-10-02 | 2006-10-02 | 2006-10-02 | 2006-10-02 | 2006-10-02 | 2006-10-02 | 2006-10-02 | 2006-10-02 | 2006-10-02 | 2006-10-02 | 2006-10-02 | 2006-10-02 | 2006-10-02 | 2006-10-02 | 2006-10-02 | 2006-10-02 | 2006-10-02 | 2006-10-02 | 2006-10-02 | 2006-10-02 | 2006-10-02 | 2006-10-02 | 2006-10-02 | 2006-10-02 | 2006-10-02 | 2006-10-02 | 2006-10-02 | 2006-10-02 | 2006-10-02 | 2006-10-02 | 2006-10-02 | 2006-10-02 | 2006-10-02 | 2006-10-02 | 2006-10-02 | 2006-10-02 | 2006-10-02 | 2006-10-02 | 2006-10-02 | 2006-10-02 | 2006-10-02 | 2006-10-02 | 2006-10-02 | 2006-10-02 | 2006-10-02 | 2006-10-02 | 2006-10-02 | 2006-10-02 | 2006-10-02 | 2006-10-02 | 2006-10-02 | 2006-10-02 | 2006-10-02 | 2006-10-02 | 2006-10-02 | 2006-10-02 | 2006-10-02 | 2006-10-02 | 2006-10-02 | 2006-10-02 | 2006-10-02 | 2006-10-02 | 2006-10-02 | 2006-10-02 | 2006-10-02 | 2006-10-02 | 2006-10-02 | 2006-10-02 | 2006-10-02 | 2006-10-02 | 2006-10-02 | 2006-10-02 | 2006-10-02 | 2006-10-02 | 2006-10-02 | 2006-10-02 | 2006-10-02 | 2006-10-02 | 2006-10-02 | 2006-10-02 | 2006-10-02 | 2006-10-02 | 2006-10-02 | 2006-10-02 | 2006-10-02 | 2006-10-02 | 2006-10-02 | 2006-10-02 | 2006-10-02 | 2006-10-02 | 2006-10-02 | 2006-10-02 | 2006-10-02 | 2006-10-02 | 2006-10-02 | 2006-10-02 | 2006-10-02 | 2006-10-02 | 2006-10-02 | 2006-10-02 | 2006-10-02 | 2006-10-02 | 2006-10-02 | 2006-10-02 | 2006-10-02 | 2006-10-02 | 2006-10-02 | 2006-10-02 | 2006-10-02 | 2006-10-02 | 2006-10-02 | 2006-10-02 | 2006-10-02 | 2006-10-02 | 2006-10-02 | 2006-10-02 | 2006-10-02 | 2006-10-02 | 2006-10-02 | 2006-10-02 | 2006-10-02 | 2006-10-02 | 2006-10-02 | 2006-10-02 | 2006-10-02 | 2006-10-02 | 2006-10-02 | 2006-10-02 | 2006-10-02 | 2006-10-02 | 2006-10-02 | 2006-10-02 | 2006-10-02 | 2006-10-02 | 2006-10-02 | 2006-10-02 | 2006-10-02 | 2006-10-02 | 2006-10-02 | 2006-10-02 | 2006-10-02 | 2006-10-02 | 2006-10-02 | 2006-10-02 | 2006-10-02 | 2006-10-02 | 2006-10-02 | 2006-10-02 | 2006-10-02 | 2006-10-02 | 2006-10-02 | 2006-10-02 | 2006-10-02 | 2006-10-02 | 2006-10-02 | 2006-10-02 | 2006-10-02 | 2006-10-02 | 2006-10-02 | 2006-10-02 | 2006-10-02 | 2006-10-02 | 2006-10-02 | 2006-10-02 | 2006-10-02 | 2006-10-02 | 2006-10-02 | 2006-10-02 | 2006-10-02 | 2006-10-02 | 2006-10-02 | 2006-10-02 | 2006-10-02 | 2006-10-02 | 2006-10-02 | 2006-10-02 | 2006-10-02 | 2006-10-02 | 2006-10-02 | 2006-10-02 | 2006-10-02 | 2006-10-02 | 2006-10-02 | 2006-10-02 | 2006-10-02 | 2006-10-02 | 2006-10-02 | 2006-10-02 | 2006-10-02 | 2006-10-02 | 2006-10-02 | 2006-10-02 | 2006-10-02 | 2006-10-02 | 2006-10-02 | 2006-10-02 | 2006-10-02 | 2006-10-02 | 2006-10-02 | 2006-10-02 | 2006-10-02 | 2006-10-02 | 2006-10-02 | 2006-10-02 | 2006-10-02 | 2006-10-02 | 2006-10-02 | 2006-10-02 | 2006-10-02 | 2006-10-02 | 2006-10-02 | 2006-10-02 | 2006-10-02 | 2006-10-02 | 2006-10-02 | 2006-10-02 | 2006-10-02 | 2006-10-02 | 2006-10-02 | 2006-10-02 | 2006-10-02 | 2006-10-02 | 2006-10-02 | 2006-10-02 | 2006-10-02 | 2006-10-02 | 2006-10-02 | 2006-10-02 | 2006-10-02 | 2006-10-02 | 2006-10-02 | 2006-10-02 | 2006-10-02 | 2006-10-02 | 2006-10-02 | 2006-10-02 | 2006-10-02 | 2006-10-02 | 2006-10-02 | 2006-10-02 | 2006-10-02 | 2006-10-02 | 2006-10-02 | 2006-10-02 | 2006-10-02 | 2006-10-02 | 2006-10-02 | 2006-10-02 | 2006-10-02 | 2006-10-02 | 2006-10-02 | 2006-10-02 | 2006-10-02 | 2006-10-02 | 2006-10-02 | 2006-10-02 | 2006-10-02 | 2006-10-02 | 2006-10-02 | 2006-10-02 | 2006-10-02 | 2006-10-02 | 2006-10-02 | 2006-10-02 | 2006-10-02 | 2006-10-02 | 2006-10-02 | 2006-10-02 | 2006-10-02 | 2006-10-02 | 2006-10-02 | 2006-10-02 | 2006-10-02 | 2006-10-02 | 2006-10-02 | 2006-10-02 | 2006-10-02 | 2006-10-02 | 2006-10-02 | 2006-10-02 | 2006-10-02 | 2006-10-02 | 2006-10-02 | 2006-10-02 | 2006-10-02 | 2006-10-02 | 2006-10-02 | 2006-10-02 | 2006-10-02 | 2006-10-02 | 2006-10-02 | 2006-10-02 | 2006-10-02 | 2006-10-02 | 2006-10-02 | 2006-10-02 | 2006-10-02 | 2006-10-02 | 2006-10-02 | 2006-10-02 | 2006-10-02 | 2006-10-02 | 2006-10-02 | 2006-10-02 | 2006-10-02 | 2006-10-02 | 2006-10-02 | 2006-10-02 | 2006-10-02 | 2006-10-02 | 2006-10-02 | 2006-10-02 | 2006-10-02 | 2006-10-02 | 2006-10-02 | 2006-10-02 | 2006-10-02 | 2006-10-02 | 2006-10-02 | 2006-10-02 | 2006-10-02 | 2006-10-02 | 2006-10-02 | 2006-10-02 | 2006-10-02 | 2006-10-02 | 2006-10-02 | 2006-10-02 | 2006-10-02 | 2006-10-02 | 2006-10-02 | 2006-10-02 | 2006-10-02 | 2006-10-02 | 2006-10-02 | 2006-10-02 | 2006-10-02 | 2006-10-02 | 2006-10-02 | 2006-10-02 | 2006-10-02 | 2006-10-02 | 2006-10-02 | 2006-10-02 | 2006-10-02 | 2006-10-02 | 2006-10-02 | 2006-10-02 | 2006-10-02 | 2006-10-02 | 2006-10-02 | 2006-10-02 | 2006-10-02 | 2006-10-02 | 2006-10-02 | 2006-10-02 | 2006-10-02 | 2006-10-02 | 2006-10-02 | 2006-10-02 | 2006-10-02 | 2006-10-02 | 2006-10-02 | 2006-10-02 | 2006-10-02 | 2006-10-02 | 2006-10-02 | 2006-10-02 | 2006-10-02 | 2006-10-02 | 2006-10-02 | 2006-10-02 | 2006-10-02 | 2006-10-02 | 2006-10-02 | 2006-10-02 | 2006-10-02 | 2006-10-02 | 2006-10-02 | 2006-10-02 | 2006-10-02 | 2006-10-02 | 2006-10-02 | 2006-10-02 | 2006-10-02 | 2006-10-02 | 2006-10-02 | 2006-10-02 | 2006-10-02 | 2006-10-02 | 2006-10-02 | 2006-10-02 | 2006-10-02 | 2006-10-02 | 2006-10-02 | 2006-10-02 | 2006-10-02 | 2006-10-02 | 2006-10-02 | 2006-10-02 | 2006-10-02 | 2006-10-02 | 2006-10-02 | 2006-10-02 | 2006-10-02 | 2006-10-02 | 2006-10-02 | 2006-10-02 | 2006-10-02 | 2006-10-02 | 2006-10-02 | 2006-10-02 | 2006-10-02 | 2006-10-02 | 2006-10-02 | 2006-10-02 | 2006-10-02 | 2006-10-02 | 2006-10-02 | 2006-10-02 | 2006-10-02 | 2006-10-02 | 2006-10-02 | 2006-10-02 | 2006-10-02 | 2006-10-02 | 2006-10-02 | 2006-10-02 | 2006-10-02 | 2006-10-02 | 2006-10-02 | 2006-10-02 | 2006-10-02 | 2006-10-02 | 2006-10-02 | 2006-10-02 | 2006-10-02 | 2006-10-02 | 2006-10-02 | 2006-10-02 | 2006-10-02 | 2006-10-02 | 2006-10-02 | 2006-10-02 | 2006-10-02 | 2006-10-02 | 2006-10-02 | 2006-10-02 | 2006-10-02 | 2006-10-02 | 2006-10-02 | 2006-10-02 | 2006-10-02 | 2006-10-02 | 2006-10-02 | 2006-10-02 | 2006-10-02 | 2006-10-02 | 2006-10-02 | 2006-10-02 | 2006-10-02 | 2006-10-02 | 2006-10-02 | 2006-10-02 | 2006-10-02 | 2006-10-02 | 2006-10-02 | 2006-10-02 | 2006-10-02 | 2006-10-02 | 2006-10-02 | 2006-10-02 | 2006-10-02 | 2006-10-02 | 2006-10-02 | 2006-10-02 | 2006-10-02 | 2006-10-02 | 2006-10-02 | 2006-10-02 | 2006-10-02 | 2006-10-02 | 2006-10-02 | 2006-10-02 | 2006-10-02 | 2006-10-02 | 2006-10-02 | 2006-10-02 | 2006-10-02 | 2006-10-02 | 2006-10-02 | 2006-10-02 | 2006-10-02 | 2006-10-02 | 2006-10-02 | 2006-10-02 | 2006-10-02 | 2006-10-02 | 2006-10-02 | 2006-10-02 | 2006-10-02 | 2006-10-02 | 2006-10-02 | 2006-10-02 | 2006-10-02 | 2006-10-02 | 2006-10-02 | 2006-10-02 | 2006-10-02 | 2006-10-02 | 2006-10-02 | 2006-10-02 | 2006-10-02 | 2006-10-02 | 2006-10-02 | 2006-10-02 | 2006-10-02 | 2006-10-02 | 2006-10-02 | 2006-10-02 | 2006-10-02 | 2006-10-02 | 2006-10-02 | 2006-10-02 | 2006-10-02 | 2006-10-02 | 2006-10-02 | 2006-10-02 | 2006-10-02 | 2006-10-02 | 2006-10-02 | 2006-10-02 | 2006-10-02 | 2006-10-02 | 2006-10-02 | 2006-10-02 | 2006-10-02 | 2006-10-02 | 2006-10-02 | 2006-10-02 | 2006-10-02 | 2006-10-02 | 2006-10-02 | 2006-10-02 | 2006-10-02 | 2006-10-02 | 2006-10-02 | 2006-10-02 | 2006-10-02 | 2006-10-02 | 2006-10-02 | 2006-10-02 | 2006-10-02 | 2006-10-02 | 2006-10-02 | 2006-10-02 | 2006-10-02 | 2006-10-02 | 2006-10-02 | 2006-10-02 | 2006-10-02 | 2006-10-02 | 2006-10-02 | 2006-10-02 | 2006-10-02 | 2006-10-02 | 2006-10-02 | 2006-10-02 | 2006-10-02 | 2006-10-02 | 2006-10-02 | 2006-10-02 | 2006-10-02 | 2006-10-02 | 2006-10-02 | 2006-10-02 | 2006-10-02 | 2006-10-02 | 2006-10-02 | 2006-10-02 | 2006-10-02 | 2006-10-02 | 2006-10-02 | 2006-10-02 | 2006-10-02 | 2006-10-02 | 2006-10-02 | 2006-10-02 | 2006-10-02 | 2006-10-02 | 2006-10-02 | 2006-10-02 | 2006-10-02 | 2006-10-02 | 2006-10-02 | 2006-10-02 | 2006-10-02 | 2006-10-02 | 2006-10-02 | 2006-10-02 | 2006-10-02 | 2006-10-02 | 2006-10-02 | 2006-10-02 | 2006-10-02 | 2006-10-02 | 2006-10-02 | 2006-10-02 | 2006-10-02 | 2006-10-02 | 2006-10-02 | 2006-10-02 | 2006-10-02 | 2006-10-02 | 2006-10-02 | 2006-10-02 | 2006-10-02 | 2006-10-02 | 2006-10-02 | 2006-10-02 | 2006-10-02 | 2006-10-02 | 2006-10-02 | 2006-10-02 | 2006-10-02 | 2006-10-02 | 2006-10-02 | 2006-10-02 | 2006-10-02 | 2006-10-02 | 2006-10-02 | 2006-10-02 | 2006-10-02 | 2006-10-02 | 2006-10-02 | 2006-10-02 | 2006-10-02 | 2006-10-02 | 2006-10-02 | 2006-10-02 | 2006-10-02 | 2006-10-02 | 2006-10-02 | 2006-10-02 | 2006-10-02 | 2006-10-02 | 2006-10-02 | 2006-10-02 | 2006-10-02 | 2006-10-02 | 2006-10-02 | 2006-10-02 | 2006-10-02 | 2006-10-02 | 2006-10-02 | 2006-10-02 | 2006-10-02 | 2006-10-02 | 2006-10-02 | 2006-10-02 | 2006-10-02 | 2006-10-02 | 2006-10-02 | 2006-10-02 | 2006-10-02 | 2006-10-02 | 2006-10-02 | 2006-10-02 | 2006-10-02 | 2006-10-02 | 2006-10-02 | 2006-10-02 | 2006-10-02 | 2006-10-02 | 2006-10-02 | 2006-10-02 | 2006-10-02 | 2006-10-02 | 2006-10-02 | 2006-10-02 | 2006-10-02 | 2006-10-02 | 2006-10-02 | 2006-10-02 | 2006-10-02 | 2006-10-02 | 2006-10-02 | 2006-10-02 | 2006-10-02 | 2006-10-02 | 2006-10-02 | 2006-10-02 | 2006-10-02 | 2006-10-02 | 2006-10-02 | 2006-10-02 | 2006-10-02 | 2006-10-02 | 2006-10-02 | 2006-10-02 | 2006-10-02 | 2006-10-02 | 2006-10-02 | 2006-10-02 | 2006-10-02 | 2006-10-02 | 2006-10-02 | 2006-10-02 | 2006-10-02 | 2006-10-02 | 2006-10-02 | 2006-10-02 | 2006-10-02 | 2006-10-02 | 2006-10-02 | 2006-10-02 | 2006-10-02 | 2006-10-02 | 2006-10-02 | 2006-10-02 | 2006-10-02 | 2006-10-02 | 2006-10-02 | 2006-10-02 | 2006-10-02 | 2006-10-02 | 2006-10-02 | 2006-10-02 | 2006-10-02 | 2006-10-02 | 2006-10-02 | 2006-10-02 | 2006-10-02 | 2006-10-02 | 2006-10-02 | 2006-10-02 | 2006-10-02 | 2006-10-02 | 2006-10-02 | 2006-10-02 | 2006-10-02 | 2006-10-02 | 2006-10-02 | 2006-10-02 | 2006-10-02 | 2006-10-02 | 2006-10-02 | 2006-10-02 | 2006-10-02 | 2006-10-02 | 2006-10-02 | 2006-10-02 | 2006-10-02 | 2006-10-02 | 2006-10-02 | 2006-10-02 | 2006-10-02 | 2006-10-02 | 2006-10-02 | 2006-10-02 | 2006-10-02 | 2006-10-02 | 2006-10-02 | 2006-10-02 | 2006-10-02 | 2006-10-02 | 2006-10-02 | 2006-10-02 | 2006-10-02 | 2006-10-02 | 2006-10-02 | 2006-10-02 | 2006-10-02 | 2006-10-02 | 2006-10-02 | 2006-10-02 | 2006-10-02 | 2006-10-02 | 2006-10-02 | 2006-10-02 | 2006-10-02 | 2006-10-02 | 2006-10-02 | 2006-10-02 | 2006-10-02 | 2006-10-02 | 2006-10-02 | 2006-10-02 | 2006-10-02 | 2006-10-02 | 2006-10-02 | 2006-10-02 | 2006-10-02 | 2006-10-02 | 2006-10-02 | 2006-10-02 | 2006-10-02 | 2006-10-02 | 2006-10-02 | 2006-10-02 | 2006-10-02 | 2006-10-02 | 2006-10-02 | 2006-10-02 | 2006-10-02 | 2006-10-02 | 2006-10-02 | 2006-10-02 | 2006-10-02 | 2006-10-02 | 2006-10-02 | 2006-10-02 | 2006-10-02 | 2006-10-02 | 2006-10-02 | 2006-10-02 | 2006-10-02 | 2006-10-02 | 2006-10-02 | 2006-10-02 | 2006-10-02 | 2006-10-02 | 2006-10-02 | 2006-10-02 | 2006-10-02 | 2006-10-02 | 2006-10-02 | 2006-10-02 | 2006-10-02 | 2006-10-02 | 2006-10-02 | 2006-10-02 | 2006-10-02 | 2006-10-02 | 2006-10-02 | 2006-10-02 | 2006-10-02 | 2006-10-02 | 2006-10-02 | 2006-10-02 | 2006-10-02 | 2006-10-02 | 2006-10-02 | 2006-10-02 | 2006-10-02 | 2006-10-02 | 2006-10-02 | 2006-10-02 | 2006-10-02 | 2006-10-02 | 2006-10-02 | 2006-10-02 | 2006-10-02 | 2006-10-02 | 2006-10-02 | 2006-10-02 | 2006-10-02 | 2006-10-02 | 2006-10-02 | 2006-10-02 | 2006-10-02 | 2006-10-02 | 2006-10-02 | 2006-10-02 | 2006-10-02 | 2006-10-02 | 2006-10-02 | 2006-10-02 | 2006-10-02 | 2006-10-02 | 2006-10-02 | 2006-10-02 | 2006-10-02 | 2006-10-02 | 2006-10-02 | 2006-10-02 | 2006-10-02 | 2006-10-02 | 2006-10-02 | 2006-10-02 | 2006-10-02 | 2006-10-02 | 2006-10-02 | 2006-10-02 | 2006-10-02 | 2006-10-02 | 2006-10-02 | 2006-10-02 | 2006-10-02 | 2006-10-02 | 2006-10-02 | 2006-10-02 | 2006-10-02 | 2006-10-02 | 2006-10-02 | 2006-10-02 | 2006-10-02 | 2006-10-02 | 2006-10-02 | 2006-10-02 | 2006-10-02 | 2006-10-02 | 2006-10-02 | 2006-10-02 | 2006-10-02 | 2006-10-02 | 2006-10-02 | 2006-10-02 | 2006-10-02 | 2006-10-02 | 2006-10-02 | 2006-10-02 | 2006-10-02 | 2006-10-02 | 2006-10-02 | 2006-10-02 | 2006-10-02 | 2006-10-02 | 2006-10-02 | 2006-10-02 | 2006-10-02 | 2006-10-02 | 2006-10-02 | 2006-10-02 | 2006-10-02 | 2006-10-02 | 2006-10-02 | 2006-10-02 | 2006-10-02 | 2006-10-02 | 2006-10-02 | 2006-10-02 | 2006-10-02 | 2006-10-02 | 2006-10-02 | 2006-10-02 | 2006-10-02 | 2006-10-02 | 2006-10-02 | 2006-10-02 | 2006-10-02 | 2006-10-02 | 2006-10-02 | 2006-10-02 | 2006-10-02 | 2006-10-02 | 2006-10-02 | 2006-10-02 | 2006-10-02 | 2006-10-02 | 2006-10-02 | 2006-10-02 | 2006-10-02 | 2006-10-02 | 2006-10-02 | 2006-10-02 | 2006-10-02 | 2006-10-02 | 2006-10-02 | 2006-10-02 | 2006-10-02 | 2006-10-02 | 2006-10-02 | 2006-10-02 | 2006-10-02 | 2006-10-02 | 2006-10-02 | 2006-10-02 | 2006-10-02 | 2006-10-02 | 2006-10-02 | 2006-10-02 | 2006-10-02 | 2006-10-02 | 2006-10-02 | 2006-10-02 | 2006-10-02 | 2006-10-02 | 2006-10-02 | 2006-10-02 | 2006-10-02 | 2006-10-02 | 2006-10-02 | 2006-10-02 | 2006-10-02 | 2006-10-02 | 2006-10-02 | 2006-10-02 | 2006-10-02 | 2006-10-02 | 2006-10-02 | 2006-10-02 | 2006-10-02 | 2006-10-02 | 2006-10-02 | 2006-10-02 | 2006-10-02 | 2006-10-02 | 2006-10-02 | 2006-10-02 | 2006-10-02 | 2006-10-02 | 2006-10-02 | 2006-10-02 | 2006-10-02 | 2006-10-02 | 2006-10-02 | 2006-10-02 | 2006-10-02 | 2006-10-02 | 2006-10-02 | 2006-10-02 | 2006-10-02 | 2006-10-02 | 2006-10-02 | 2006-10-02 | 2006-10-02 | 2006-10-02 | 2006-10-02 | 2006-10-02 | 2006-10-02 | 2006-10-02 | 2006-10-02 | 2006-10-02 | 2006-10-02 | 2006-10-02 | 2006-10-02 | 2006-10-02 | 2006-10-02 | 2006-10-02 | 2006-10-02 | 2006-10-02 | 2006-10-02 | 2006-10-02 | 2006-10-02 | 2006-10-02 | 2006-10-02 | 2006-10-02 | 2006-10-02 | 2006-10-02 | 2006-10-02 | 2006-10-02 | 2006-10-02 | 2006-10-02 | 2006-10-02 | 2006-10-02 | 2006-10-02 | 2006-10-02 | 2006-10-02 | 2006-10-02 | 2006-10-02 | 2006-10-02 | 2006-10-02 | 2006-10-02 | 2006-10-02 | 2006-10-02 | 2006-10-02 | 2006-10-02 | 2006-10-02 | 2006-10-02 | 2006-10-02 | 2006-10-02 | 2006-10-02 | 2006-10-02 | 2006-10-02 | 2006-10-02 | 2006-10-02 | 2006-10-02 | 2006-10-02 | 2006-10-02 | 2006-10-02 | 2006-10-02 | 2006-10-02 | 2006-10-02 | 2006-10-02 | 2006-10-02 | 2006-10-02 | 2006-10-02 | 2006-10-02 | 2006-10-02 | 2006-10-02 | 2006-10-02 | 2006-10-02 | 2006-10-02 | 2006-10-02 | 2006-10-02 | 2006-10-02 | 2006-10-02 | 2006-10-02 | 2006-10-02 | 2006-10-02 | 2006-10-02 | 2006-10-02 | 2006-10-02 | 2006-10-02 | 2006-10-02 | 2006-10-02 | 2006-10-02 | 2006-10-02 | 2006-10-02 | 2006-10-02 | 2006-10-02 | 2006-10-02 | 2006-10-02 | 2006-10-02 | 2006-10-02 | 2006-10-02 | 2006-10-02 | 2006-10-02 | 2006-10-02 | 2006-10-02 | 2006-10-02 | 2006-10-02 | 2006-10-02 | 2006-10-02 | 2006-10-02 | 2006-10-02 | 2006-10-02 | 2006-10-02 | 2006-10-02 | 2006-10-02 | 2006-10-02 | 2006-10-02 | 2006-10-02 | 2006-10-02 | 2006-10-02 | 2006-10-02 | 2006-10-02 | 2006-10-02 | 2006-10-02 | 2006-10-02 | 2006-10-02 | 2006-10-02 | 2006-10-02 | 2006-10-02 | 2006-10-02 | 2006-10-02 | 2006-10-02 | 2006-10-02 | 2006-10-02 | 2006-10-02 | 2006-10-02 | 2006-10-02 | 2006-10-02 | 2006-10-02 | 2006-10-02 | 2006-10-02 | 2006-10-02 | 2006-10-02 | 2006-10-02 | 2006-10-02 | 2006-10-02 | 2006-10-02 | 2006-10-02 | 2006-10-02 | 2006-10-02 | 2006-10-02 | 2006-10-02 | 2006-10-02 | 2006-10-02 | 2006-10-02 | 2006-10-02 | 2006-10-02 | 2006-10-02 | 2006-10-02 | 2006-10-02 | 2006-10-02 | 2006-10-02 | 2006-10-02 | 2006-10-02 | 2006-10-02 | 2006-10-02 | 2006-10-02 | 2006-10-02 | 2006-10-02 | 2006-10-02 | 2006-10-02 | 2006-10-02 | 2006-10-02 | 2006-10-02 | 2006-10-02 | 2006-10-02 | 2006-10-02 | 2006-10-02 | 2006-10-02 | 2006-10-02 | 2006-10-02 | 2006-10-02 | 2006-10-02 | 2006-10-02 | 2006-10-02 | 2006-10-02 | 2006-10-02 | 2006-10-02 | 2006-10-02 | 2006-10-02 | 2006-10-02 | 2006-10-02 | 2006-10-02 | 2006-10-02 | 2006-10-02 | 2006-10-02 | 2006-10-02 | 2006-10-02 | 2006-10-02 | 2006-10-02 | 2006-10-02 | 2006-10-02 | 2006-10-02 | 2006-10-02 | 2006-10-02 | 2006-10-02 | 2006-10-02 | 2006-10-02 | 2006-10-02 | 2006-10-02 | 2006-10-02 | 2006-10-02 | 2006-10-02 | 2006-10-02 | 2006-10-02 | 2006-10-02 | 2006-10-02 | 2006-10-02 | 2006-10-02 | 2006-10-02 | 2006-10-02 | 2006-10-02 | 2006-10-02 | 2006-10-02 | 2006-10-02 | 2006-10-02 | 2006-10-02 | 2006-10-02 | 2006-10-02 | 2006-10-02 | 2006-10-02 | 2006-10-02 | 2006-10-02 | 2006-10-02 | 2006-10-02 | 2006-10-02 | 2006-10-02 | 2006-10-02 | 2006-10-02 | 2006-10-02 | 2006-10-02 | 2006-10-02 | 2006-10-02 | 2006-10-02 | 2006-10-02 | 2006-10-02 | 2006-10-02 | 2006-10-02 | 2006-10-02 | 2006-10-02 | 2006-10-02 | 2006-10-02 | 2006-10-02 | 2006-10-02 | 2006-10-02 | 2006-10-02 | 2006-10-02 | 2006-10-02 | 2006-10-02 | 2006-10-02 | 2006-10-02 | 2006-10-02 | 2006-10-02 | 2006-10-02 | 2006-10-02 | 2006-10-02 | 2006-10-02 | 2006-10-02 | 2006-10-02 | 2006-10-02 | 2006-10-02 | 2006-10-02 | 2006-10-02 | 2006-10-02 | 2006-10-02 | 2006-10-02 | 2006-10-02 | 2006-10-02 | 2006-10-02 | 2006-10-02 | 2006-10-02 | 2006-10-02 | 2006-10-02 | 2006-10-02 | 2006-10-02 | 2006-10-02 | 2006-10-02 | 2006-10-02 | 2006-10-02 | 2006-10-02 | 2006-10-02 | 2006-10-02 | 2006-10-02 | 2006-10-02 | 2006-10-02 | 2006-10-02 | 2006-10-02 | 2006-10-02 | 2006-10-02 | 2006-10-02 | 2006-10-02 | 2006-10-02 | 2006-10-02 | 2006-10-02 | 2006-10-02 | 2006-10-02 | 2006-10-02 | 2006-10-02 | 2006-10-02 | 2006-10-02 | 2006-10-02 | 2006-10-02 | 2006-10-02 | 2006-10-02 | 2006-10-02 | 2006-10-02 | 2006-10-02 | 2006-10-02 | 2006-10-02 | 2006-10-02 | 2006-10-02 | 2006-10-02 | 2006-10-02 | 2006-10-02 | 2006-10-02 | 2006-10-02 | 2006-10-02 | 2006-10-02 | 2006-10-02 | 2006-10-02 | 2006-10-02 | 2006-10-02 | 2006-10-02 | 2006-10-02 | 2006-10-02 | 2006-10-02 | 2006-10-02 | 2006-10-02 | 2006-10-02 | 2006-10-02 | 2006-10-02 | 2006-10-02 | 2006-10-02 | 2006-10-02 | 2006-10-02 | 2006-10-02 | 2006-10-02 | 2006-10-02 | 2006-10-02 | 2006-10-02 | 2006-10-02 | 2006-10-02 | 2006-10-02 | 2006-10-02 | 2006-10-02 | 2006-10-02 | 2006-10-02 | 2006-10-02 | 2006-10-02 | 2006-10-02 | 2006-10-02 | 2006-10-02 | 2006-10-02 | 2006-10-02 | 2006-10-02 | 2006-10-02 | 2006-10-02 | 2006-10-02 | 2006-10-02 | 2006-10-02 | 2006-10-02 | 2006-10-02 | 2006-10-02 | 2006-10-02 | 2006-10-02 | 2006-10-02 | 2006-10-02 | 2006-10-02 | 2006-10-02 | 2006-10-02 | 2006-10-02 | 2006-10-02 | 2006-10-02 | 2006-10-02 | 2006-10-02 | 2006-10-02 | 2006-10-02 | 2006-10-02 | 2006-10-02 | 2006-10-02 | 2006-10-02 | 2006-10-02 | 2006-10-02 | 2006-10-02 | 2006-10-02 | 2006-10-02 | 2006-10-02 | 2006-10-02 | 2006-10-02 | 2006-10-02 | 2006-10-02 | 2006-10-02 | 2006-10-02 | 2006-10-02 | 2006-10-02 | 2006-10-02 | 2006-10-02 | 2006-10-02 | 2006-10-02 | 2006-10-02 | 2006-10-02 | 2006-10-02 | 2006-10-02 | 2006-10-02 | 2006-10-02 | 2006-10-02 | 2006-10-02 | 2006-10-02 | 2006-10-02 | 2006-10-02 | 2006-10-02 | 2006-10-02 | 2006-10-02 | 2006-10-02 | 2006-10-02 | 2006-10-02 | 2006-10-02 | 2006-10-02 | 2006-10-02 | 2006-10-02 | 2006-10-02 | 2006-10-02 | 2006-10-02 | 2006-10-02 | 2006-10-02 | 2006-10-02 | 2006-10-02 | 2006-10-02 | 2006-10-02 | 2006-10-02 | 2006-10-02 | 2006-10-02 | 2006-10-02 | 2006-10-02 | 2006-10-02 | 2006-10-02 | 2006-10-02 | 2006-10-02 | 2006-10-02 | 2006-10-02 | 2006-10-02 | 2006-10-02 | 2006-10-02 | 2006-10-02 | 2006-10-02 | 2006-10-02 | 2006-10-02 | 2006-10-02 | 2006-10-02 | 2006-10-02 | 2006-10-02 | 2006-10-02 | 2006-10-02 | 2006-10-02 | 2006-10-02 | 2006-10-02 | 2006-10-02 | 2006-10-02 | 2006-10-02 | 2006-10-02 | 2006-10-02 | 2006-10-02 | 2006-10-02 | 2006-10-02 | 2006-10-02 | 2006-10-02 | 2006-10-02 | 2006-10-02 | 2006-10-02 | 2006-10-02 | 2006-10-02 | 2006-10-02 | 2006-10-02 | 2006-10-02 | 2006-10-02 | 2006-10-02 | 2006-10-02 | 2006-10-02 | 2006-10-02 | 2006-10-02 | 2006-10-02 | 2006-10-02 | 2006-10-02 | 2006-10-02 | 2006-10-02 | 2006-10-02 | 2006-10-02 | 2006-10-02 | 2006-10-02 | 2006-10-02 | 2006-10-02 | 2006-10-02 | 2006-10-02 | 2006-10-02 | 2006-10-02 | 2006-10-02 | 2006-10-02 | 2006-10-02 | 2006-10-02 | 2006-10-02 | 2006-10-02 | 2006-10-02 | 2006-10-02 | 2006-10-02 | 2006-10-02 | 2006-10-02 | 2006-10-02 | 2006-10-02 | 2006-10-02 | 2006-10-02 | 2006-10-02 | 2006-10-02 | 2006-10-02 | 2006-10-02 | 2006-10-02 | 2006-10-02 | 2006-10-02 | 2006-10-02 | 2006-10-02 | 2006-10-02 | 2006-10-02 | 2006-10-02 | 2006-10-02 | 2006-10-02 | 2006-10-02 | 2006-10-02 | 2006-10-02 | 2006-10-02 | 2006-10-02 | 2006-10-02 | 2006-10-02 | 2006-10-02 | 2006-10-02 | 2006-10-02 | 2006-10-02 | 2006-10-02 | 2006-10-02 | 2006-10-02 | 2006-10-02 | 2006-10-02 | 2006-10-02 | 2006-10-02
2006-11-02 | 0.0033973 | 0.004911 | 0.00206 | 0.24773 | 0.88977 | 0 | 14.5933 | 23 | 0.0030179 | 0.0053586 | 0.0003794 | 0.00054813 | 0.00054813 | 30 | 61.8 | 15.759 | 101.9193 | 16.4438 | 545.8832 | 186.0659 | 61.4255 | [5 empty] | -40.1193 | 2006-11-02 | 2006-11-02 | 2006-11-02 | 2006-11-02 | 2006-11-02 | 2006-11-02 | 2006-11-02 | 2006-11-02 | 2006-11-02 | 2006-11-02 | 2006-11-02 | 2006-11-02 | 2006-11-02 | 2006-11-02 | 2006-11-02 | 2006-11-02 | 2006-11-02 | 2006-11-02 | 2006-11-02 | 2006-11-02 | 2006-11-02 | 2006-11-02 | 2006-11-02 | 2006-11-02 | 2006-11-02 | 2006-11-02 | 2006-11-02 | 2006-11-02 | 2006-11-02 | 2006-11-02 | 2006-11-02 | 2006-11-02 | 2006-11-02 | 2006-11-02 | 2006-11-02 | 2006-11-02 | 2006-11-02 | 2006-11-02 | 2006-11-02 | 2006-11-02 | 2006-11-02 | 2006-11-02 | 2006-11-02 | 2006-11-02 | 2006-11-02 | 2006-11-02 | 2006-11-02 | 2006-11-02 | 2006-11-02 | 2006-11-02 | 2006-11-02 | 2006-11-02 | 2006-11-02 | 2006-11-02 | 2006-11-02 | 2006-11-02 | 2006-11-02 | 2006-11-02 | 2006-11-02 | 2006-11-02 | 2006-11-02 | 2006-11-02 | 2006-11-02 | 2006-11-02 | 2006-11-02 | 2006-11-02 | 2006-11-02 | 2006-11-02 | 2006-11-02 | 2006-11-02 | 2006-11-02 | 2006-11-02 | 2006-11-02 | 2006-11-02 | 2006-11-02 | 2006-11-02 | 2006-11-02 | 2006-11-02 | 2006-11-02 | 2006-11-02 | 2006-11-02 | 2006-11-02 | 2006-11-02 | 2006-11-02 | 2006-11-02 | 2006-11-02 | 2006-11-02 | 2006-11-02 | 2006-11-02 | 2006-11-02 | 2006-11-02 | 2006-11-02 | 2006-11-02 | 2006-11-02 | 2006-11-02 | 2006-11-02 | 2006-11-02 | 2006-11-02 | 2006-11-02 | 2006-11-02 | 2006-11-02 | 2006-11-02 | 2006-11-02 | 2006-11-02 | 2006-11-02 | 2006-11-02 | 2006-11-02 | 2006-11-02 | 2006-11-02 | 2006-11-02 | 2006-11-02 | 2006-11-02 | 2006-11-02 | 2006-11-02 | 2006-11-02 | 2006-11-02 | 2006-11-02 | 2006-11-02 | 2006-11-02 | 2006-11-02 | 2006-11-02 | 2006-11-02 | 2006-11-02 | 2006-11-02 | 2006-11-02 | 2006-11-02 | 2006-11-02 | 2006-11-02 | 2006-11-02 | 2006-11-02 | 2006-11-02 | 2006-11-02 | 2006-11-02 | 2006-11-02 | 2006-11-02 | 2006-11-02 | 2006-11-02 | 2006-11-02 | 2006-11-02 | 2006-11-02 | 2006-11-02 | 2006-11-02 | 2006-11-02 | 2006-11-02 | 2006-11-02 | 2006-11-02 | 2006-11-02 | 2006-11-02 | 2006-11-02 | 2006-11-02 | 2006-11-02 | 2006-11-02 | 2006-11-02 | 2006-11-02 | 2006-11-02 | 2006-11-02 | 2006-11-02 | 2006-11-02 | 2006-11-02 | 2006-11-02 | 2006-11-02 | 2006-11-02 | 2006-11-02 | 2006-11-02 | 2006-11-02 | 2006-11-02 | 2006-11-02 | 2006-11-02 | 2006-11-02 | 2006-11-02 | 2006-11-02 | 2006-11-02 | 2006-11-02 | 2006-11-02 | 2006-11-02 | 2006-11-02 | 2006-11-02 | 2006-11-02 | 2006-11-02 | 2006-11-02 | 2006-11-02 | 2006-11-02 | 2006-11-02 | 2006-11-02 | 2006-11-02 | 2006-11-02 | 2006-11-02 | 2006-11-02 | 2006-11-02 | 2006-11-02 | 2006-11-02 | 2006-11-02 | 2006-11-02 | 2006-11-02 | 2006-11-02 | 2006-11-02 | 2006-11-02 | 2006-11-02 | 2006-11-02 | 2006-11-02 | 2006-11-02 | 2006-11-02 | 2006-11-02 | 2006-11-02 | 2006-11-02 | 2006-11-02 | 2006-11-02 | 2006-11-02 | 2006-11-02 | 2006-11-02 | 2006-11-02 | 2006-11-02 | 2006-11-02 | 2006-11-02 | 2006-11-02 | 2006-11-02 | 2006-11-02 | 2006-11-02 | 2006-11-02 | 2006-11-02 | 2006-11-02 | 2006-11-02 | 2006-11-02 | 2006-11-02 | 2006-11-02 | 2006-11-02 | 2006-11-02 | 2006-11-02 | 2006-11-02 | 2006-11-02 | 2006-11-02 | 2006-11-02 | 2006-11-02 | 2006-11-02 | 2006-11-02 | 2006-11-02 | 2006-11-02 | 2006-11-02 | 2006-11-02 | 2006-11-02 | 2006-11-02 | 2006-11-02 | 2006-11-02 | 2006-11-02 | 2006-11-02 | 2006-11-02 | 2006-11-02 | 2006-11-02 | 2006-11-02 | 2006-11-02 | 2006-11-02 | 2006-11-02 | 2006-11-02 | 2006-11-02 | 2006-11-02 | 2006-11-02 | 2006-11-02 | 2006-11-02 | 2006-11-02 | 2006-11-02 | 2006-11-02 | 2006-11-02 | 2006-11-02 | 2006-11-02 | 2006-11-02 | 2006-11-02 | 2006-11-02 | 2006-11-02 | 2006-11-02 | 2006-11-02 | 2006-11-02 | 2006-11-02 | 2006-11-02 | 2006-11-02 | 2006-11-02 | 2006-11-02 | 2006-11-02 | 2006-11-02 | 2006-11-02 | 2006-11-02 | 2006-11-02 | 2006-11-02 | 2006-11-02 | 2006-11-02 | 2006-11-02 | 2006-11-02 | 2006-11-02 | 2006-11-02 | 2006-11-02 | 2006-11-02 | 2006-11-02 | 2006-11-02 | 2006-11-02 | 2006-11-02 | 2006-11-02 | 2006-11-02 | 2006-11-02 | 2006-11-02 | 2006-11-02 | 2006-11-02 | 2006-11-02 | 2006-11-02 | 2006-11-02 | 2006-11-02 | 2006-11-02 | 2006-11-02 | 2006-11-02 | 2006-11-02 | 2006-11-02 | 2006-11-02 | 2006-11-02 | 2006-11-02 | 2006-11-02 | 2006-11-02 | 2006-11-02 | 2006-11-02 | 2006-11-02 | 2006-11-02 | 2006-11-02 | 2006-11-02 | 2006-11-02 | 2006-11-02 | 2006-11-02 | 2006-11-02 | 2006-11-02 | 2006-11-02 | 2006-11-02 | 2006-11-02 | 2006-11-02 | 2006-11-02 | 2006-11-02 | 2006-11-02 | 2006-11-02 | 2006-11-02 | 2006-11-02 | 2006-11-02 | 2006-11-02 | 2006-11-02 | 2006-11-02 | 2006-11-02 | 2006-11-02 | 2006-11-02 | 2006-11-02 | 2006-11-02 | 2006-11-02 | 2006-11-02 | 2006-11-02 | 2006-11-02 | 2006-11-02 | 2006-11-02 | 2006-11-02 | 2006-11-02 | 2006-11-02 | 2006-11-02 | 2006-11-02 | 2006-11-02 | 2006-11-02 | 2006-11-02 | 2006-11-02 | 2006-11-02 | 2006-11-02 | 2006-11-02 | 2006-11-02 | 2006-11-02 | 2006-11-02 | 2006-11-02 | 2006-11-02 | 2006-11-02 | 2006-11-02 | 2006-11-02 | 2006-11-02 | 2006-11-02 | 2006-11-02 | 2006-11-02 | 2006-11-02 | 2006-11-02 | 2006-11-02 | 2006-11-02 | 2006-11-02 | 2006-11-02 | 2006-11-02 | 2006-11-02 | 2006-11-02 | 2006-11-02 | 2006-11-02 | 2006-11-02 | 2006-11-02 | 2006-11-02 | 2006-11-02 | 2006-11-02 | 2006-11-02 | 2006-11-02 | 2006-11-02 | 2006-11-02 | 2006-11-02 | 2006-11-02 | 2006-11-02 | 2006-11-02 | 2006-11-02 | 2006-11-02 | 2006-11-02 | 2006-11-02 | 2006-11-02 | 2006-11-02 | 2006-11-02 | 2006-11-02 | 2006-11-02 | 2006-11-02 | 2006-11-02 | 2006-11-02 | 2006-11-02 | 2006-11-02 | 2006-11-02 | 2006-11-02 | 2006-11-02 | 2006-11-02 | 2006-11-02 | 2006-11-02 | 2006-11-02 | 2006-11-02 | 2006-11-02 | 2006-11-02 | 2006-11-02 | 2006-11-02 | 2006-11-02 | 2006-11-02 | 2006-11-02 | 2006-11-02 | 2006-11-02 | 2006-11-02 | 2006-11-02 | 2006-11-02 | 2006-11-02 | 2006-11-02 | 2006-11-02 | 2006-11-02 | 2006-11-02 | 2006-11-02 | 2006-11-02 | 2006-11-02 | 2006-11-02 | 2006-11-02 | 2006-11-02 | 2006-11-02 | 2006-11-02 | 2006-11-02 | 2006-11-02 | 2006-11-02 | 2006-11-02 | 2006-11-02 | 2006-11-02 | 2006-11-02 | 2006-11-02 | 2006-11-02 | 2006-11-02 | 2006-11-02 | 2006-11-02 | 2006-11-02 | 2006-11-02 | 2006-11-02 | 2006-11-02 | 2006-11-02 | 2006-11-02 | 2006-11-02 | 2006-11-02 | 2006-11-02 | 2006-11-02 | 2006-11-02 | 2006-11-02 | 2006-11-02 | 2006-11-02 | 2006-11-02 | 2006-11-02 | 2006-11-02 | 2006-11-02 | 2006-11-02 | 2006-11-02 | 2006-11-02 | 2006-11-02 | 2006-11-02 | 2006-11-02 | 2006-11-02 | 2006-11-02 | 2006-11-02 | 2006-11-02 | 2006-11-02 | 2006-11-02 | 2006-11-02 | 2006-11-02 | 2006-11-02 | 2006-11-02 | 2006-11-02 | 2006-11-02 | 2006-11-02 | 2006-11-02 | 2006-11-02 | 2006-11-02 | 2006-11-02 | 2006-11-02 | 2006-11-02 | 2006-11-02 | 2006-11-02 | 2006-11-02 | 2006-11-02 | 2006-11-02 | 2006-11-02 | 2006-11-02 | 2006-11-02 | 2006-11-02 | 2006-11-02 | 2006-11-02 | 2006-11-02 | 2006-11-02 | 2006-11-02 | 2006-11-02 | 2006-11-02 | 2006-11-02 | 2006-11-02 | 2006-11-02 | 2006-11-02 | 2006-11-02 | 2006-11-02 | 2006-11-02 | 2006-11-02 | 2006-11-02 | 2006-11-02 | 2006-11-02 | 2006-11-02 | 2006-11-02 | 2006-11-02 | 2006-11-02 | 2006-11-02 | 2006-11-02 | 2006-11-02 | 2006-11-02 | 2006-11-02 | 2006-11-02 | 2006-11-02 | 2006-11-02 | 2006-11-02 | 2006-11-02 | 2006-11-02 | 2006-11-02 | 2006-11-02 | 2006-11-02 | 2006-11-02 | 2006-11-02 | 2006-11-02 | 2006-11-02 | 2006-11-02 | 2006-11-02 | 2006-11-02 | 2006-11-02 | 2006-11-02 | 2006-11-02 | 2006-11-02 | 2006-11-02 | 2006-11-02 | 2006-11-02 | 2006-11-02 | 2006-11-02 | 2006-11-02 | 2006-11-02 | 2006-11-02 | 2006-11-02 | 2006-11-02 | 2006-11-02 | 2006-11-02 | 2006-11-02 | 2006-11-02 | 2006-11-02 | 2006-11-02 | 2006-11-02 | 2006-11-02 | 2006-11-02 | 2006-11-02 | 2006-11-02 | 2006-11-02 | 2006-11-02 | 2006-11-02 | 2006-11-02 | 2006-11-02 | 2006-11-02 | 2006-11-02 | 2006-11-02 | 2006-11-02 | 2006-11-02 | 2006-11-02 | 2006-11-02 | 2006-11-02 | 2006-11-02 | 2006-11-02 | 2006-11-02 | 2006-11-02 | 2006-11-02 | 2006-11-02 | 2006-11-02 | 2006-11-02 | 2006-11-02 | 2006-11-02 | 2006-11-02 | 2006-11-02 | 2006-11-02 | 2006-11-02 | 2006-11-02 | 2006-11-02 | 2006-11-02 | 2006-11-02 | 2006-11-02 | 2006-11-02 | 2006-11-02 | 2006-11-02 | 2006-11-02 | 2006-11-02 | 2006-11-02 | 2006-11-02 | 2006-11-02 | 2006-11-02 | 2006-11-02 | 2006-11-02 | 2006-11-02 | 2006-11-02 | 2006-11-02 | 2006-11-02 | 2006-11-02 | 2006-11-02 | 2006-11-02 | 2006-11-02 | 2006-11-02 | 2006-11-02 | 2006-11-02 | 2006-11-02 | 2006-11-02 | 2006-11-02 | 2006-11-02 | 2006-11-02 | 2006-11-02 | 2006-11-02 | 2006-11-02 | 2006-11-02 | 2006-11-02 | 2006-11-02 | 2006-11-02 | 2006-11-02 | 2006-11-02 | 2006-11-02 | 2006-11-02 | 2006-11-02 | 2006-11-02 | 2006-11-02 | 2006-11-02 | 2006-11-02 | 2006-11-02 | 2006-11-02 | 2006-11-02 | 2006-11-02 | 2006-11-02 | 2006-11-02 | 2006-11-02 | 2006-11-02 | 2006-11-02 | 2006-11-02 | 2006-11-02 | 2006-11-02 | 2006-11-02 | 2006-11-02 | 2006-11-02 | 2006-11-02 | 2006-11-02 | 2006-11-02 | 2006-11-02 | 2006-11-02 | 2006-11-02 | 2006-11-02 | 2006-11-02 | 2006-11-02 | 2006-11-02 | 2006-11-02 | 2006-11-02 | 2006-11-02 | 2006-11-02 | 2006-11-02 | 2006-11-02 | 2006-11-02 | 2006-11-02 | 2006-11-02 | 2006-11-02 | 2006-11-02 | 2006-11-02 | 2006-11-02 | 2006-11-02 | 2006-11-02 | 2006-11-02 | 2006-11-02 | 2006-11-02 | 2006-11-02 | 2006-11-02 | 2006-11-02 | 2006-11-02 | 2006-11-02 | 2006-11-02 | 2006-11-02 | 2006-11-02 | 2006-11-02 | 2006-11-02 | 2006-11-02 | 2006-11-02 | 2006-11-02 | 2006-11-02 | 2006-11-02 | 2006-11-02 | 2006-11-02 | 2006-11-02 | 2006-11-02 | 2006-11-02 | 2006-11-02 | 2006-11-02 | 2006-11-02 | 2006-11-02 | 2006-11-02 | 2006-11-02 | 2006-11-02 | 2006-11-02 | 2006-11-02 | 2006-11-02 | 2006-11-02 | 2006-11-02 | 2006-11-02 | 2006-11-02 | 2006-11-02 | 2006-11-02 | 2006-11-02 | 2006-11-02 | 2006-11-02 | 2006-11-02 | 2006-11-02 | 2006-11-02 | 2006-11-02 | 2006-11-02 | 2006-11-02 | 2006-11-02 | 2006-11-02 | 2006-11-02 | 2006-11-02 | 2006-11-02 | 2006-11-02 | 2006-11-02 | 2006-11-02 | 2006-11-02 | 2006-11-02 | 2006-11-02 | 2006-11-02 | 2006-11-02 | 2006-11-02 | 2006-11-02 | 2006-11-02 | 2006-11-02 | 2006-11-02 | 2006-11-02 | 2006-11-02 | 2006-11-02 | 2006-11-02 | 2006-11-02 | 2006-11-02 | 2006-11-02 | 2006-11-02 | 2006-11-02 | 2006-11-02 | 2006-11-02 | 2006-11-02 | 2006-11-02 | 2006-11-02 | 2006-11-02 | 2006-11-02 | 2006-11-02 | 2006-11-02 | 2006-11-02 | 2006-11-02 | 2006-11-02 | 2006-11-02 | 2006-11-02 | 2006-11-02 | 2006-11-02 | 2006-11-02 | 2006-11-02 | 2006-11-02 | 2006-11-02 | 2006-11-02 | 2006-11-02 | 2006-11-02 | 2006-11-02 | 2006-11-02 | 2006-11-02 | 2006-11-02 | 2006-11-02 | 2006-11-02 | 2006-11-02 | 2006-11-02 | 2006-11-02 | 2006-11-02 | 2006-11-02 | 2006-11-02 | 2006-11-02 | 2006-11-02 | 2006-11-02 | 2006-11-02 | 2006-11-02 | 2006-11-02 | 2006-11-02 | 2006-11-02 | 2006-11-02 | 2006-11-02 | 2006-11-02 | 2006-11-02 | 2006-11-02 | 2006-11-02 | 2006-11-02 | 2006-11-02 | 2006-11-02 | 2006-11-02 | 2006-11-02 | 2006-11-02 | 2006-11-02 | 2006-11-02 | 2006-11-02 | 2006-11-02 | 2006-11-02 | 2006-11-02 | 2006-11-02 | 2006-11-02 | 2006-11-02 | 2006-11-02 | 2006-11-02 | 2006-11-02 | 2006-11-02 | 2006-11-02 | 2006-11-02 | 2006-11-02 | 2006-11-02 | 2006-11-02 | 2006-11-02 | 2006-11-02 | 2006-11-02 | 2006-11-02 | 2006-11-02 | 2006-11-02 | 2006-11-02 | 2006-11-02 | 2006-11-02 | 2006-11-02 | 2006-11-02 | 2006-11-02 | 2006-11-02 | 2006-11-02 | 2006-11-02 | 2006-11-02 | 2006-11-02 | 2006-11-02 | 2006-11-02 | 2006-11-02 | 2006-11-02 | 2006-11-02 | 2006-11-02 | 2006-11-02 | 2006-11-02 | 2006-11-02 | 2006-11-02 | 2006-11-02 | 2006-11-02 | 2006-11-02 | 2006-11-02 | 2006-11-02 | 2006-11-02 | 2006-11-02 | 2006-11-02 | 2006-11-02 | 2006-11-02 | 2006-11-02 | 2006-11-02 | 2006-11-02 | 2006-11-02 | 2006-11-02 | 2006-11-02 | 2006-11-02 | 2006-11-02 | 2006-11-02 | 2006-11-02 | 2006-11-02 | 2006-11-02 | 2006-11-02 | 2006-11-02 | 2006-11-02 | 2006-11-02 | 2006-11-02 | 2006-11-02 | 2006-11-02 | 2006-11-02 | 2006-11-02 | 2006-11-02 | 2006-11-02 | 2006-11-02 | 2006-11-02 | 2006-11-02 | 2006-11-02 | 2006-11-02 | 2006-11-02 | 2006-11-02 | 2006-11-02 | 2006-11-02 | 2006-11-02 | 2006-11-02 | 2006-11-02 | 2006-11-02 | 2006-11-02 | 2006-11-02 | 2006-11-02 | 2006-11-02 | 2006-11-02 | 2006-11-02 | 2006-11-02 | 2006-11-02 | 2006-11-02 | 2006-11-02 | 2006-11-02 | 2006-11-02 | 2006-11-02 | 2006-11-02 | 2006-11-02 | 2006-11-02 | 2006-11-02 | 2006-11-02 | 2006-11-02 | 2006-11-02 | 2006-11-02 | 2006-11-02 | 2006-11-02 | 2006-11-02 | 2006-11-02 | 2006-11-02 | 2006-11-02 | 2006-11-02 | 2006-11-02 | 2006-11-02 | 2006-11-02 | 2006-11-02 | 2006-11-02 | 2006-11-02 | 2006-11-02 | 2006-11-02 | 2006-11-02 | 2006-11-02 | 2006-11-02 | 2006-11-02 | 2006-11-02 | 2006-11-02 | 2006-11-02 | 2006-11-02 | 2006-11-02 | 2006-11-02 | 2006-11-02 | 2006-11-02 | 2006-11-02 | 2006-11-02 | 2006-11-02 | 2006-11-02 | 2006-11-02 | 2006-11-02 | 2006-11-02 | 2006-11-02 | 2006-11-02 | 2006-11-02 | 2006-11-02 | 2006-11-02 | 2006-11-02 | 2006-11-02 | 2006-11-02 | 2006-11-02 | 2006-11-02 | 2006-11-02 | 2006-11-02 | 2006-11-02 | 2006-11-02 | 2006-11-02 | 2006-11-02 | 2006-11-02 | 2006-11-02 | 2006-11-02 | 2006-11-02 | 2006-11-02 | 2006-11-02 | 2006-11-02 | 2006-11-02 | 2006-11-02 | 2006-11-02 | 2006-11-02 | 2006-11-02 | 2006-11-02 | 2006-11-02 | 2006-11-02 | 2006-11-02 | 2006-11-02 | 2006-11-02 | 2006-11-02 | 2006-11-02 | 2006-11-02 | 2006-11-02 | 2006-11-02 | 2006-11-02 | 2006-11-02 | 2006-11-02 | 2006-11-02 | 2006-11-02 | 2006-11-02 | 2006-11-02 | 2006-11-02 | 2006-11-02 | 2006-11-02 | 2006-11-02 | 2006-11-02 | 2006-11-02 | 2006-11-02 | 2006-11-02 | 2006-11-02 | 2006-11-02 | 2006-11-02 | 2006-11-02 | 2006-11-02 | 2006-11-02 | 2006-11-02 | 2006-11-02 | 2006-11-02 | 2006-11-02 | 2006-11-02 | 2006-11-02 | 2006-11-02 | 2006-11-02 | 2006-11-02 | 2006-11-02 | 2006-11-02 | 2006-11-02 | 2006-11-02 | 2006-11-02 | 2006-11-02 | 2006-11-02 | 2006-11-02 | 2006-11-02 | 2006-11-02 | 2006-11-02 | 2006-11-02 | 2006-11-02 | 2006-11-02 | 2006-11-02 | 2006-11-02 | 2006-11-02 | 2006-11-02 | 2006-11-02 | 2006-11-02 | 2006-11-02 | 2006-11-02 | 2006-11-02 | 2006-11-02 | 2006-11-02 | 2006-11-02 | 2006-11-02 | 2006-11-02 | 2006-11-02 | 2006-11-02 | 2006-11-02 | 2006-11-02 | 2006-11-02 | 2006-11-02 | 2006-11-02 | 2006-11-02 | 2006-11-02 | 2006-11-02 | 2006-11-02 | 2006-11-02 | 2006-11-02 | 2006-11-02 | 2006-11-02 | 2006-11-02 | 2006-11-02 | 2006-11-02 | 2006-11-02 | 2006-11-02 | 2006-11-02 | 2006-11-02 | 2006-11-02 | 2006-11-02 | 2006-11-02 | 2006-11-02 | 2006-11-02 | 2006-11-02 | 2006-11-02 | 2006-11-02 | 2006-11-02 | 2006-11-02 | 2006-11-02 | 2006-11-02 | 2006-11-02 | 2006-11-02 | 2006-11-02 | 2006-11-02 | 2006-11-02 | 2006-11-02 | 2006-11-02 | 2006-11-02 | 2006-11-02 | 2006-11-02 | 2006-11-02 | 2006-11-02 | 2006-11-02 | 2006-11-02 | 2006-11-02 | 2006-11-02 | 2006-11-02 | 2006-11-02 | 2006-11-02 | 2006-11-02 | 2006-11-02 | 2006-11-02 | 2006-11-02 | 2006-11-02 | 2006-11-02 | 2006-11-02 | 2006-11-02 | 2006-11-02 | 2006-11-02 | 2006-11-02 | 2006-11-02 | 2006-11-02 | 2006-11-02 | 2006-11-02 | 2006-11-02 | 2006-11-02 | 2006-11-02 | 2006-11-02 | 2006-11-02 | 2006-11-02 | 2006-11-02 | 2006-11-02 | 2006-11-02 | 2006-11-02 | 2006-11-02 | 2006-11-02 | 2006-11-02 | 2006-11-02 | 2006-11-02 | 2006-11-02 | 2006-11-02 | 2006-11-02 | 2006-11-02 | 2006-11-02 | 2006-11-02 | 2006-11-02 | 2006-11-02 | 2006-11-02 | 2006-11-02 | 2006-11-02 | 2006-11-02 | 2006-11-02 | 2006-11-02 | 2006-11-02 | 2006-11-02 | 2006-11-02 | 2006-11-02 | 2006-11-02 | 2006-11-02 | 2006-11-02 | 2006-11-02 | 2006-11-02 | 2006-11-02 | 2006-11-02 | 2006-11-02 | 2006-11-02 | 2006-11-02 | 2006-11-02 | 2006-11-02 | 2006-11-02 | 2006-11-02 | 2006-11-02 | 2006-11-02 | 2006-11-02 | 2006-11-02 | 2006-11-02 | 2006-11-02 | 2006-11-02 | 2006-11-02 | 2006-11-02 | 2006-11-02 | 2006-11-02 | 2006-11-02 | 2006-11-02 | 2006-11-02 | 2006-11-02 | 2006-11-02 | 2006-11-02 | 2006-11-02 | 2006-11-02 | 2006-11-02 | 2006-11-02 | 2006-11-02 | 2006-11-02 | 2006-11-02 | 2006-11-02 | 2006-11-02 | 2006-11-02 | 2006-11-02 | 2006-11-02 | 2006-11-02 | 2006-11-02 | 2006-11-02 | 2006-11-02 | 2006-11-02 | 2006-11-02 | 2006-11-02 | 2006-11-02 | 2006-11-02 | 2006-11-02 | 2006-11-02 | 2006-11-02 | 2006-11-02 | 2006-11-02 | 2006-11-02 | 2006-11-02 | 2006-11-02 | 2006-11-02 | 2006-11-02 | 2006-11-02 | 2006-11-02 | 2006-11-02 | 2006-11-02 | 2006-11-02 | 2006-11-02 | 2006-11-02 | 2006-11-02 | 2006-11-02 | 2006-11-02 | 2006-11-02 | 2006-11-02 | 2006-11-02 | 2006-11-02 | 2006-11-02 | 2006-11-02 | 2006-11-02 | 2006-11-02 | 2006-11-02 | 2006-11-02 | 2006-11-02 | 2006-11-02 | 2006-11-02 | 2006-11-02 | 2006-11-02 | 2006-11-02 | 2006-11-02 | 2006-11-02 | 2006-11-02 | 2006-11-02 | 2006-11-02 | 2006-11-02 | 2006-11-02 | 2006-11-02 | 2006-11-02 | 2006-11-02 | 2006-11-02 | 2006-11-02 | 2006-11-02 | 2006-11-02 | 2006-11-02 | 2006-11-02 | 2006-11-02 | 2006-11-02 | 2006-11-02 | 2006-11-02 | 2006-11-02 | 2006-11-02 | 2006-11-02 | 2006-11-02 | 2006-11-02 | 2006-11-02 | 2006-11-02 | 2006-11-02 | 2006-11-02 | 2006-11-02 | 2006-11-02 | 2006-11-02 | 2006-11-02 | 2006-11-02 | 2006-11-02 | 2006-11-02 | 2006-11-02 | 2006-11-02 | 2006-11-02 | 2006-11-02 | 2006-11-02 | 2006-11-02 | 2006-11-02 | 2006-11-02 | 2006-11-02 | 2006-11-02 | 2006-11-02 | 2006-11-02 | 2006-11-02 | 2006-11-02 | 2006-11-02 | 2006-11-02 | 2006-11-02 | 2006-11-02 | 2006-11-02 | 2006-11-02 | 2006-11-02 | 2006-11-02 | 2006-11-02 | 2006-11-02 | 2006-11-02 | 2006-11-02 | 2006-11-02 | 2006-11-02 | 2006-11-02 | 2006-11-02 | 2006-11-02 | 2006-11-02 | 2006-11-02 | 2006-11-02 | 2006-11-02 | 2006-11-02 | 2006-11-02 | 2006-11-02 | 2006-11-02 | 2006-11-02 | 2006-11-02 | 2006-11-02 | 2006-11-02 | 2006-11-02 | 2006-11-02 | 2006-11-02 | 2006-11-02 | 2006-11-02 | 2006-11-02 | 2006-11-02 | 2006-11-02 | 2006-11-02 | 2006-11-02 | 2006-11-02 | 2006-11-02 | 2006-11-02 | 2006-11-02 | 2006-11-02 | 2006-11-02 | 2006-11-02 | 2006-11-02 | 2006-11-02 | 2006-11-02 | 2006-11-02 | 2006-11-02 | 2006-11-02 | 2006-11-02 | 2006-11-02 | 2006-11-02 | 2006-11-02 | 2006-11-02 | 2006-11-02 | 2006-11-02 | 2006-11-02 | 2006-11-02 | 2006-11-02 | 2006-11-02 | 2006-11-02 | 2006-11-02 | 2006-11-02 | 2006-11-02 | 2006-11-02 | 2006-11-02 | 2006-11-02 | 2006-11-02 | 2006-11-02 | 2006-11-02 | 2006-11-02 | 2006-11-02 | 2006-11-02 | 2006-11-02 | 2006-11-02 | 2006-11-02 | 2006-11-02 | 2006-11-02 | 2006-11-02 | 2006-11-02 | 2006-11-02 | 2006-11-02 | 2006-11-02 | 2006-11-02 | 2006-11-02 | 2006-11-02 | 2006-11-02 | 2006-11-02 | 2006-11-02 | 2006-11-02 | 2006-11-02 | 2006-11-02 | 2006-11-02 | 2006-11-02 | 2006-11-02 | 2006-11-02 | 2006-11-02 | 2006-11-02 | 2006-11-02 | 2006-11-02 | 2006-11-02 | 2006-11-02 | 2006-11-02 | 2006-11-02 | 2006-11-02 | 2006-11-02 | 2006-11-02 | 2006-11-02 | 2006-11-02 | 2006-11-02 | 2006-11-02 | 2006-11-02 | 2006-11-02 | 2006-11-02 | 2006-11-02 | 2006-11-02 | 2006-11-02 | 2006-11-02 | 2006-11-02 | 2006-11-02 | 2006-11-02 | 2006-11-02 | 2006-11-02 | 2006-11-02 | 2006-11-02 | 2006-11-02 | 2006-11-02 | 2006-11-02 | 2006-11-02 | 2006-11-02 | 2006-11-02 | 2006-11-02 | 2006-11-02 | 2006-11-02 | 2006-11-02 | 2006-11-02 | 2006-11-02 | 2006-11-02 | 2006-11-02 | 2006-11-02 | 2006-11-02 | 2006-11-02 | 2006-11-02 | 2006-11-02 | 2006-11-02 | 2006-11-02 | 2006-11-02 | 2006-11-02 | 2006-11-02 | 2006-11-02 | 2006-11-02 | 2006-11-02 | 2006-11-02 | 2006-11-02 | 2006-11-02 | 2006-11-02 | 2006-11-02 | 2006-11-02 | 2006-11-02 | 2006-11-02 | 2006-11-02 | 2006-11-02 | 2006-11-02 | 2006-11-02 | 2006-11-02 | 2006-11-02 | 2006-11-02 | 2006-11-02 | 2006-11-02 | 2006-11-02 | 2006-11-02 | 2006-11-02 | 2006-11-02 | 2006-11-02 | 2006-11-02 | 2006-11-02 | 2006-11-02 | 2006-11-02 | 2006-11-02 | 2006-11-02 | 2006-11-02 | 2006-11-02 | 2006-11-02 | 2006-11-02 | 2006-11-02 | 2006-11-02 | 2006-11-02 | 2006-11-02 | 2006-11-02 | 2006-11-02 | 2006-11-02 | 2006-11-02 | 2006-11-02 | 2006-11-02 | 2006-11-02 | 2006-11-02 | 2006-11-02 | 2006-11-02 | 2006-11-02 | 2006-11-02 | 2006-11-02 | 2006-11-02 | 2006-11-02 | 2006-11-02 | 2006-11-02 | 2006-11-02 | 2006-11-02 | 2006-11-02 | 2006-11-02 | 2006-11-02 | 2006-11-02 | 2006-11-02 | 2006-11-02 | 2006-11-02 | 2006-11-02 | 2006-11-02 | 2006-11-02 | 2006-11-02 | 2006-11-02 | 2006-11-02 | 2006-11-02 | 2006-11-02 | 2006-11-02 | 2006-11-02 | 2006-11-02 | 2006-11-02 | 2006-11-02 | 2006-11-02 | 2006-11-02 | 2006-11-02 | 2006-11-02 | 2006-11-02 | 2006-11-02 | 2006-11-02 | 2006-11-02 | 2006-11-02 | 2006-11-02 | 2006-11-02 | 2006-11-02 | 2006-11-02 | 2006-11-02 | 2006-11-02 | 2006-11-02 | 2006-11-02 | 2006-11-02 | 2006-11-02 | 2006-11-02 | 2006-11-02 | 2006-11-02 | 2006-11-02 | 2006-11-02 | 2006-11-02 | 2006-11-02 | 2006-11-02 | 2006-11-02 | 2006-11-02 | 2006-11-02 | 2006-11-02 | 2006-11-02 | 2006-11-02 | 2006-11-02 | 2006-11-02 | 2006-11-02 | 2006-11-02 | 2006-11-02 | 2006-11-02 | 2006-11-02 | 2006-11-02 | 2006-11-02 | 2006-11-02 | 2006-11-02 | 2006-11-02 | 2006-11-02 | 2006-11-02 | 2006-11-02 | 2006-11-02 | 2006-11-02 | 2006-11-02 | 2006-11-02 | 2006-11-02 | 2006-11-02 | 2006-11-02 | 2006-11-02 | 2006-11-02 | 2006-11-02 | 2006-11-02 | 2006-11-02 | 2006-11-02 | 2006-11-02 | 2006-11-02 | 2006-11-02 | 2006-11-02 | 2006-11-02 | 2006-11-02 | 2006-11-02 | 2006-11-02 | 2006-11-02 | 2006-11-02 | 2006-11-02 | 2006-11-02 | 2006-11-02 | 2006-11-02 | 2006-11-02 | 2006-11-02 | 2006-11-02 | 2006-11-02 | 2006-11-02 | 2006-11-02 | 2006-11-02 | 2006-11-02 | 2006-11-02 | 2006-11-02 | 2006-11-02 | 2006-11-02 | 2006-11-02 | 2006-11-02 | 2006-11-02 | 2006-11-02 | 2006-11-02 | 2006-11-02 | 2006-11-02 | 2006-11-02 | 2006-11-02 | 2006-11-02 | 2006-11-02 | 2006-11-02 | 2006-11-02 | 2006-11-02 | 2006-11-02 | 2006-11-02 | 2006-11-02 | 2006-11-02 | 2006-11-02 | 2006-11-02 | 2006-11-02 | 2006-11-02 | 2006-11-02 | 2006-11-02 | 2006-11-02 | 2006-11-02 | 2006-11-02 | 2006-11-02 | 2006-11-02 | 2006-11-02 | 2006-11-02 | 2006-11-02 | 2006-11-02 | 2006-11-02 | 2006-11-02 | 2006-11-02 | 2006-11-02 | 2006-11-02 | 2006-11-02 | 2006-11-02 | 2006-11-02 | 2006-11-02 | 2006-11-02 | 2006-11-02 | 2006-11-02 | 2006-11-02 | 2006-11-02 | 2006-11-02 | 2006-11-02 | 2006-11-02 | 2006-11-02 | 2006-11-02 | 2006-11-02 | 2006-11-02 | 2006-11-02 | 2006-11-02 | 2006-11-02 | 2006-11-02 | 2006-11-02 | 2006-11-02 | 2006-11-02 | 2006-11-02 | 2006-11-02 | 2006-11-02 | 2006-11-02 | 2006-11-02 | 2006-11-02 | 2006-11-02 | 2006-11-02 | 2006-11-02 | 2006-11-02 | 2006-11-02 | 2006-11-02 | 2006-11-02 | 2006-11-02 | 2006-11-02 | 2006-11-02 | 2006-11-02 | 2006-11-02 | 2006-11-02 | 2006-11-02 | 2006-11-02 | 2006-11-02 | 2006-11-02 | 2006-11-02 | 2006-11-02 | 2006-11-02 | 2006-11-02 | 2006-11-02 | 2006-11-02 | 2006-11-02 | 2006-11-02 | 2006-11-02 | 2006-11-02 | 2006-11-02 | 2006-11-02 | 2006-11-02 | 2006-11-02 | 2006-11-02 | 2006-11-02 | 2006-11-02 | 2006-11-02 | 2006-11-02 | 2006-11-02 | 2006-11-02 | 2006-11-02 | 2006-11-02 | 2006-11-02 | 2006-11-02 | 2006-11-02 | 2006-11-02 | 2006-11-02 | 2006-11-02 | 2006-11-02 | 2006-11-02 | 2006-11-02 | 2006-11-02 | 2006-11-02 | 2006-11-02 | 2006-11-02 | 2006-11-02 | 2006-11-02 | 2006-11-02 | 2006-11-02 | 2006-11-02 | 2006-11-02 | 2006-11-02 | 2006-11-02 | 2006-11-02 | 2006-11-02 | 2006-11-02 | 2006-11-02 | 2006-11-02 | 2006-11-02 | 2006-11-02 | 2006-11-02 | 2006-11-02 | 2006-11-02 | 2006-11-02 | 2006-11-02 | 2006-11-02 | 2006-11-02 | 2006-11-02 | 2006-11-02 | 2006-11-02 | 2006-11-02 | 2006-11-02 | 2006-11-02 | 2006-11-02 | 2006-11-02 | 2006-11-02 | 2006-11-02 | 2006-11-02 | 2006-11-02 | 2006-11-02 | 2006-11-02 | 2006-11-02 | 2006-11-02 | 2006-11-02 | 2006-11-02 | 2006-11-02 | 2006-11-02 | 2006-11-02 | 2006-11-02 | 2006-11-02 | 2006-11-02 | 2006-11-02 | 2006-11-02 | 2006-11-02 | 2006-11-02 | 2006-11-02 | 2006-11-02 | 2006-11-02 | 2006-11-02 | 2006-11-02 | 2006-11-02 | 2006-11-02 | 2006-11-02 | 2006-11-02 | 2006-11-02 | 2006-11-02 | 2006-11-02 | 2006-11-02 | 2006-11-02 | 2006-11-02 | 2006-11-02 | 2006-11-02 | 2006-11-02 | 2006-11-02 | 2006-11-02 | 2006-11-02 | 2006-11-02 | 2006-11-02 | 2006-11-02 | 2006-11-02 | 2006-11-02 | 2006-11-02 | 2006-11-02 | 2006-11-02 | 2006-11-02 | 2006-11-02 | 2006-11-02 | 2006-11-02 | 2006-11-02 | 2006-11-02 | 2006-11-02 | 2006-11-02 | 2006-11-02 | 2006-11-02 | 2006-11-02 | 2006-11-02 | 2006-11-02 | 2006-11-02 | 2006-11-02 | 2006-11-02 | 2006-11-02 | 2006-11-02 | 2006-11-02 | 2006-11-02 | 2006-11-02 | 2006-11-02 | 2006-11-02 | 2006-11-02 | 2006-11-02 | 2006-11-02 | 2006-11-02 | 2006-11-02 | 2006-11-02 | 2006-11-02 | 2006-11-02 | 2006-11-02 | 2006-11-02 | 2006-11-02 | 2006-11-02 | 2006-11-02 | 2006-11-02 | 2006-11-02 | 2006-11-02 | 2006-11-02 | 2006-11-02 | 2006-11-02 | 2006-11-02 | 2006-11-02 | 2006-11-02 | 2006-11-02 | 2006-11-02 | 2006-11-02 | 2006-11-02 | 2006-11-02 | 2006-11-02 | 2006-11-02 | 2006-11-02 | 2006-11-02 | 2006-11-02 | 2006-11-02 | 2006-11-02 | 2006-11-02 | 2006-11-02 | 2006-11-02 | 2006-11-02 | 2006-11-02 | 2006-11-02 | 2006-11-02 | 2006-11-02 | 2006-11-02 | 2006-11-02 | 2006-11-02 | 2006-11-02 | 2006-11-02 | 2006-11-02 | 2006-11-02 | 2006-11-02 | 2006-11-02 | 2006-11-02 | 2006-11-02 | 2006-11-02 | 2006-11-02 | 2006-11-02 | 2006-11-02 | 2006-11-02 | 2006-11-02 | 2006-11-02 | 2006-11-02 | 2006-11-02 | 2006-11-02 | 2006-11-02 | 2006-11-02 | 2006-11-02 | 2006-11-02 | 2006-11-02 | 2006-11-02 | 2006-11-02 | 2006-11-02 | 2006-11-02 | 2006-11-02 | 2006-11-02 | 2006-11-02 | 2006-11-02 | 2006-11-02 | 2006-11-02 | 2006-11-02 | 2006-11-02 | 2006-11-02 | 2006-11-02 | 2006-11-02 | 2006-11-02 | 2006-11-02 | 2006-11-02 | 2006-11-02 | 2006-11-02 | 2006-11-02 | 2006-11-02 | 2006-11-02 | 2006-11-02 | 2006-11-02 | 2006-11-02 | 2006-11-02 | 2006-11-02 | 2006-11-02 | 2006-11-02 | 2006-11-02 | 2006-11-02 | 2006-11-02 | 2006-11-02 | 2006-11-02 | 2006-11-02 | 2006-11-02 | 2006-11-02 | 2006-11-02 | 2006-11-02 | 2006-11-02 | 2006-11-02 | 2006-11-02 | 2006-11-02 | 2006-11-02 | 2006-11-02 | 2006-11-02 | 2006-11-02 | 2006-11-02 | 2006-11-02 | 2006-11-02 | 2006-11-02 | 2006-11-02 | 2006-11-02 | 2006-11-02 | 2006-11-02 | 2006-11-02 | 2006-11-02 | 2006-11-02 | 2006-11-02 | 2006-11-02 | 2006-11-02 | 2006-11-02 | 2006-11-02 | 2006-11-02 | 2006-11-02 | 2006-11-02 | 2006-11-02 | 2006-11-02 | 2006-11-02 | 2006-11-02 | 2006-11-02 | 2006-11-02 | 2006-11-02 | 2006-11-02 | 2006-11-02 | 2006-11-02 | 2006-11-02 | 2006-11-02 | 2006-11-02 | 2006-11-02 | 2006-11-02 | 2006-11-02 | 2006-11-02 | 2006-11-02 | 2006-11-02 | 2006-11-02 | 2006-11-02 | 2006-11-02 | 2006-11-02 | 2006-11-02 | 2006-11-02 | 2006-11-02 | 2006-11-02 | 2006-11-02 | 2006-11-02 | 2006-11-02 | 2006-11-02 | 2006-11-02 | 2006-11-02 | 2006-11-02 | 2006-11-02 | 2006-11-02 | 2006-11-02 | 2006-11-02 | 2006-11-02 | 2006-11-02 | 2006-11-02 | 2006-11-02 | 2006-11-02 | 2006-11-02 | 2006-11-02 | 2006-11-02 | 2006-11-02 | 2006-11-02 | 2006-11-02 | 2006-11-02 | 2006-11-02 | 2006-11-02 | 2006-11-02 | 2006-11-02 | 2006-11-02 | 2006-11-02 | 2006-11-02 | 2006-11-02 | 2006-11-02 | 2006-11-02 | 2006-11-02 | 2006-11-02 | 2006-11-02 | 2006-11-02 | 2006-11-02 | 2006-11-02 | 2006-11-02 | 2006-11-02 | 2006-11-02 | 2006-11-02 | 2006-11-02 | 2006-11-02 | 2006-11-02 | 2006-11-02 | 2006-11-02 | 2006-11-02 | 2006-11-02 | 2006-11-02 | 2006-11-02 | 2006-11-02 | 2006-11-02 | 2006-11-02 | 2006-11-02 | 2006-11-02 | 2006-11-02 | 2006-11-02 | 2006-11-02 | 2006-11-02 | 2006-11-02 | 2006-11-02 | 2006-11-02 | 2006-11-02 | 2006-11-02 | 2006-11-02 | 2006-11-02 | 2006-11-02 | 2006-11-02 | 2006-11-02 | 2006-11-02 | 2006-11-02 | 2006-11-02 | 2006-11-02 | 2006-11-02 | 2006-11-02 | 2006-11-02 | 2006-11-02 | 2006-11-02 | 2006-11-02 | 2006-11-02 | 2006-11-02 | 2006-11-02 | 2006-11-02 | 2006-11-02 | 2006-11-02 | 2006-11-02 | 2006-11-02 | 2006-11-02 | 2006-11-02 | 2006-11-02 | 2006-11-02 | 2006-11-02 | 2006-11-02 | 2006-11-02 | 2006-11-02 | 2006-11-02 | 2006-11-02 | 2006-11-02 | 2006-11-02 | 2006-11-02 | 2006-11-02 | 2006-11-02 | 2006-11-02 | 2006-11-02 | 2006-11-02 | 2006-11-02 | 2006-11-02 | 2006-11-02 | 2006-11-02 | 2006-11-02 | 2006-11-02 | 2006-11-02 | 2006-11-02 | 2006-11-02 | 2006-11-02 | 2006-11-02 | 2006-11-02 | 2006-11-02 | 2006-11-02 | 2006-11-02 | 2006-11-02 | 2006-11-02 | 2006-11-02 | 2006-11-02 | 2006-11-02 | 2006-11-02 | 2006-11-02 | 2006-11-02 | 2006-11-02 | 2006-11-02 | 2006-11-02 | 2006-11-02 | 2006-11-02 | 2006-11-02 | 2006-11-02 | 2006-11-02 | 2006-11-02 | 2006-11-02 | 2006-11-02 | 2006-11-02 | 2006-11-02 | 2006-11-02 | 2006-11-02 | 2006-11-02 | 2006-11-02 | 2006-11-02 | 2006-11-02 | 2006-11-02 | 2006-11-02 | 2006-11-02 | 2006-11-02 | 2006-11-02 | 2006-11-02 | 2006-11-02 | 2006-11-02 | 2006-11-02 | 2006-11-02 | 2006-11-02 | 2006-11-02 | 2006-11-02 | 2006-11-02 | 2006-11-02 | 2006-11-02 | 2006-11-02 | 2006-11-02 | 2006-11-02 | 2006-11-02 | 2006-11-02 | 2006-11-02 | 2006-11-02 | 2006-11-02 | 2006-11-02 | 2006-11-02 | 2006-11-02 | 2006-11-02 | 2006-11-02 | 2006-11-02 | 2006-11-02 | 2006-11-02 | 2006-11-02 | 2006-11-02 | 2006-11-02 | 2006-11-02 | 2006-11-02 | 2006-11-02 | 2006-11-02 | 2006-11-02 | 2006-11-02 | 2006-11-02 | 2006-11-02 | 2006-11-02 | 2006-11-02 | 2006-11-02 | 2006-11-02 | 2006-11-02 | 2006-11-02 | 2006-11-02 | 2006-11-02 | 2006-11-02 | 2006-11-02 | 2006-11-02 | 2006-11-02 | 2006-11-02 | 2006-11-02 | 2006-11-02 | 2006-11-02 | 2006-11-02 | 2006-11-02 | 2006-11-02 | 2006-11-02 | 2006-11-02 | 2006-11-02 | 2006-11-02 | 2006-11-02 | 2006-11-02 | 2006-11-02 | 2006-11-02 | 2006-11-02 | 2006-11-02 | 2006-11-02 | 2006-11-02 | 2006-11-02 | 2006-11-02 | 2006-11-02 | 2006-11-02 | 2006-11-02 | 2006-11-02 | 2006-11-02 | 2006-11-02 | 2006-11-02 | 2006-11-02 | 2006-11-02 | 2006-11-02 | 2006-11-02 | 2006-11-02 | 2006-11-02 | 2006-11-02 | 2006-11-02 | 2006-11-02 | 2006-11-02 | 2006-11-02 | 2006-11-02 | 2006-11-02 | 2006-11-02 | 2006-11-02 | 2006-11-02 | 2006-11-02 | 2006-11-02 | 2006-11-02 | 2006-11-02 | 2006-11-02 | 2006-11-02 | 2006-11-02 | 2006-11-02 | 2006-11-02 | 2006-11-02 | 2006-11-02 | 2006-11-02 | 2006-11-02 | 2006-11-02 | 2006-11-02 | 2006-11-02 | 2006-11-02 | 2006-11-02 | 2006-11-02 | 2006-11-02 | 2006-11-02 | 2006-11-02 | 2006-11-02 | 2006-11-02 | 2006-11-02 | 2006-11-02 | 2006-11-02 | 2006-11-02 | 2006-11-02 | 2006-11-02 | 2006-11-02 | 2006-11-02 | 2006-11-02 | 2006-11-02 | 2006-11-02 | 2006-11-02 | 2006-11-02 | 2006-11-02 | 2006-11-02 | 2006-11-02 | 2006-11-02 | 2006-11-02 | 2006-11-02 | 2006-11-02 | 2006-11-02 | 2006-11-02 | 2006-11-02 | 2006-11-02 | 2006-11-02 | 2006-11-02 | 2006-11-02 | 2006-11-02 | 2006-11-02 | 2006-11-02 | 2006-11-02 | 2006-11-02 | 2006-11-02 | 2006-11-02 | 2006-11-02 | 2006-11-02 | 2006-11-02 | 2006-11-02 | 2006-11-02 | 2006-11-02 | 2006-11-02 | 2006-11-02 | 2006-11-02 | 2006-11-02 | 2006-11-02 | 2006-11-02 | 2006-11-02 | 2006-11-02 | 2006-11-02 | 2006-11-02 | 2006-11-02 | 2006-11-02 | 2006-11-02 | 2006-11-02 | 2006-11-02 | 2006-11-02 | 2006-11-02 | 2006-11-02 | 2006-11-02 | 2006-11-02 | 2006-11-02 | 2006-11-02 | 2006-11-02 | 2006-11-02 | 2006-11-02 | 2006-11-02 | 2006-11-02 | 2006-11-02 | 2006-11-02 | 2006-11-02 | 2006-11-02 | 2006-11-02 | 2006-11-02 | 2006-11-02 | 2006-11-02 | 2006-11-02 | 2006-11-02 | 2006-11-02 | 2006-11-02 | 2006-11-02 | 2006-11-02 | 2006-11-02 | 2006-11-02 | 2006-11-02 | 2006-11-02 | 2006-11-02 | 2006-11-02 | 2006-11-02 | 2006-11-02 | 2006-11-02 | 2006-11-02 | 2006-11-02 | 2006-11-02 | 2006-11-02 | 2006-11-02 | 2006-11-02 | 2006-11-02 | 2006-11-02 | 2006-11-02 | 2006-11-02 | 2006-11-02 | 2006-11-02 | 2006-11-02 | 2006-11-02 | 2006-11-02 | 2006-11-02 | 2006-11-02 | 2006-11-02 | 2006-11-02 | 2006-11-02 | 2006-11-02 | 2006-11-02 | 2006-11-02 | 2006-11-02 | 2006-11-02 | 2006-11-02 | 2006-11-02 | 2006-11-02 | 2006-11-02 | 2006-11-02 | 2006-11-02 | 2006-11-02 | 2006-11-02 | 2006-11-02 | 2006-11-02 | 2006-11-02 | 2006-11-02 | 2006-11-02 | 2006-11-02 | 2006-11-02 | 2006-11-02 | 2006-11-02 | 2006-11-02 | 2006-11-02 | 2006-11-02 | 2006-11-02 | 2006-11-02 | 2006-11-02 | 2006-11-02 | 2006-11-02 | 2006-11-02 | 2006-11-02 | 2006-11-02 | 2006-11-02 | 2006-11-02 | 2006-11-02 | 2006-11-02 | 2006-11-02 | 2006-11-02 | 2006-11-02 | 2006-11-02 | 2006-11-02 | 2006-11-02 | 2006-11-02 | 2006-11-02 | 2006-11-02 | 2006-11-02 | 2006-11-02 | 2006-11-02 | 2006-11-02 | 2006-11-02 | 2006-11-02 | 2006-11-02 | 2006-11-02 | 2006-11-02 | 2006-11-02 | 2006-11-02 | 2006-11-02 | 2006-11-02 | 2006-11-02 | 2006-11-02 | 2006-11-02 | 2006-11-02 | 2006-11-02 | 2006-11-02 | 2006-11-02 | 2006-11-02 | 2006-11-02 | 2006-11-02 | 2006-11-02 | 2006-11-02 | 2006-11-02 | 2006-11-02 | 2006-11-02 | 2006-11-02 | 2006-11-02 | 2006-11-02 | 2006-11-02 | 2006-11-02 | 2006-11-02 | 2006-11-02 | 2006-11-02 | 2006-11-02 | 2006-11-02 | 2006-11-02 | 2006-11-02 | 2006-11-02 | 2006-11-02 | 2006-11-02 | 2006-11-02 | 2006-11-02 | 2006-11-02 | 2006-11-02 | 2006-11-02 | 2006-11-02 | 2006-11-02 | 2006-11-02 | 2006-11-02 | 2006-11-02 | 2006-11-02 | 2006-11-02 | 2006-11-02 | 2006-11-02 | 2006-11-02 | 2006-11-02 | 2006-11-02 | 2006-11-02 | 2006-11-02 | 2006-11-02 | 2006-11-02 | 2006-11-02 | 2006-11-02 | 2006-11-02 | 2006-11-02 | 2006-11-02 | 2006-11-02 | 2006-11-02 | 2006-11-02 | 2006-11-02 | 2006-11-02 | 2006-11-02 | 2006-11-02 | 2006-11-02 | 2006-11-02 | 2006-11-02 | 2006-11-02 | 2006-11-02 | 2006-11-02 | 2006-11-02 | 2006-11-02 | 2006-11-02 | 2006-11-02 | 2006-11-02 | 2006-11-02 | 2006-11-02 | 2006-11-02 | 2006-11-02 | 2006-11-02 | 2006-11-02 | 2006-11-02 | 2006-11-02 | 2006-11-02 | 2006-11-02 | 2006-11-02 | 2006-11-02 | 2006-11-02 | 2006-11-02 | 2006-11-02 | 2006-11-02 | 2006-11-02 | 2006-11-02 | 2006-11-02 | 2006-11-02 | 2006-11-02 | 2006-11-02 | 2006-11-02 | 2006-11-02 | 2006-11-02 | 2006-11-02 | 2006-11-02 | 2006-11-02 | 2006-11-02 | 2006-11-02 | 2006-11-02 | 2006-11-02 | 2006-11-02 | 2006-11-02 | 2006-11-02 | 2006-11-02 | 2006-11-02 | 2006-11-02 | 2006-11-02 | 2006-11-02 | 2006-11-02 | 2006-11-02 | 2006-11-02 | 2006-11-02 | 2006-11-02 | 2006-11-02 | 2006-11-02 | 2006-11-02 | 2006-11-02 | 2006-11-02 | 2006-11-02 | 2006-11-02 | 2006-11-02 | 2006-11-02 | 2006-11-02 | 2006-11-02 | 2006-11-02 | 2006-11-02 | 2006-11-02 | 2006-11-02 | 2006-11-02 | 2006-11-02 | 2006-11-02 | 2006-11-02 | 2006-11-02 | 2006-11-02 | 2006-11-02 | 2006-11-02 | 2006-11-02 | 2006-11-02 | 2006-11-02 | 2006-11-02 | 2006-11-02 | 2006-11-02 | 2006-11-02 | 2006-11-02 | 2006-11-02 | 2006-11-02 | 2006-11-02 | 2006-11-02 | 2006-11-02 | 2006-11-02 | 2006-11-02 | 2006-11-02 | 2006-11-02 | 2006-11-02 | 2006-11-02 | 2006-11-02 | 2006-11-02 | 2006-11-02 | 2006-11-02 | 2006-11-02 | 2006-11-02 | 2006-11-02 | 2006-11-02 | 2006-11-02 | 2006-11-02 | 2006-11-02 | 2006-11-02 | 2006-11-02 | 2006-11-02 | 2006-11-02 | 2006-11-02 | 2006-11-02 | 2006-11-02 | 2006-11-02 | 2006-11-02 | 2006-11-02 | 2006-11-02 | 2006-11-02 | 2006-11-02 | 2006-11-02 | 2006-11-02 | 2006-11-02 | 2006-11-02 | 2006-11-02 | 2006-11-02 | 2006-11-02 | 2006-11-02 | 2006-11-02 | 2006-11-02 | 2006-11-02 | 2006-11-02 | 2006-11-02 | 2006-11-02 | 2006-11-02 | 2006-11-02 | 2006-11-02 | 2006-11-02 | 2006-11-02 | 2006-11-02 | 2006-11-02 | 2006-11-02 | 2006-11-02 | 2006-11-02 | 2006-11-02 | 2006-11-02 | 2006-11-02 | 2006-11-02 | 2006-11-02 | 2006-11-02 | 2006-11-02 | 2006-11-02 | 2006-11-02 | 2006-11-02 | 2006-11-02 | 2006-11-02 | 2006-11-02 | 2006-11-02 | 2006-11-02 | 2006-11-02 | 2006-11-02 | 2006-11-02 | 2006-11-02 | 2006-11-02 | 2006-11-02 | 2006-11-02 | 2006-11-02 | 2006-11-02 | 2006-11-02 | 2006-11-02 | 2006-11-02 | 2006-11-02 | 2006-11-02 | 2006-11-02 | 2006-11-02 | 2006-11-02 | 2006-11-02 | 2006-11-02 | 2006-11-02 | 2006-11-02 | 2006-11-02 | 2006-11-02 | 2006-11-02 | 2006-11-02 | 2006-11-02 | 2006-11-02 | 2006-11-02 | 2006-11-02 | 2006-11-02 | 2006-11-02 | 2006-11-02 | 2006-11-02 | 2006-11-02 | 2006-11-02 | 2006-11-02 | 2006-11-02 | 2006-11-02 | 2006-11-02 | 2006-11-02 | 2006-11-02 | 2006-11-02 | 2006-11-02 | 2006-11-02 | 2006-11-02 | 2006-11-02 | 2006-11-02 | 2006-11-02 | 2006-11-02 | 2006-11-02 | 2006-11-02 | 2006-11-02 | 2006-11-02 | 2006-11-02 | 2006-11-02 | 2006-11-02 | 2006-11-02 | 2006-11-02 | 2006-11-02 | 2006-11-02 | 2006-11-02 | 2006-11-02 | 2006-11-02 | 2006-11-02 | 2006-11-02 | 2006-11-02 | 2006-11-02 | 2006-11-02 | 2006-11-02 | 2006-11-02 | 2006-11-02 | 2006-11-02 | 2006-11-02 | 2006-11-02 | 2006-11-02 | 2006-11-02 | 2006-11-02 | 2006-11-02 | 2006-11-02 | 2006-11-02 | 2006-11-02 | 2006-11-02 | 2006-11-02 | 2006-11-02 | 2006-11-02 | 2006-11-02 | 2006-11-02 | 2006-11-02 | 2006-11-02 | 2006-11-02 | 2006-11-02 | 2006-11-02 | 2006-11-02 | 2006-11-02 | 2006-11-02 | 2006-11-02 | 2006-11-02 | 2006-11-02 | 2006-11-02 | 2006-11-02 | 2006-11-02 | 2006-11-02 | 2006-11-02 | 2006-11-02 | 2006-11-02 | 2006-11-02 | 2006-11-02 | 2006-11-02 | 2006-11-02 | 2006-11-02 | 2006-11-02 | 2006-11-02 | 2006-11-02 | 2006-11-02 | 2006-11-02 | 2006-11-02 | 2006-11-02 | 2006-11-02 | 2006-11-02 | 2006-11-02 | 2006-11-02 | 2006-11-02 | 2006-11-02 | 2006-11-02 | 2006-11-02 | 2006-11-02 | 2006-11-02 | 2006-11-02 | 2006-11-02 | 2006-11-02 | 2006-11-02 | 2006-11-02 | 2006-11-02 | 2006-11-02 | 2006-11-02 | 2006-11-02 | 2006-11-02 | 2006-11-02 | 2006-11-02 | 2006-11-02 | 2006-11-02 | 2006-11-02 | 2006-11-02 | 2006-11-02 | 2006-11-02 | 2006-11-02 | 2006-11-02 | 2006-11-02 | 2006-11-02 | 2006-11-02 | 2006-11-02 | 2006-11-02 | 2006-11-02 | 2006-11-02 | 2006-11-02 | 2006-11-02 | 2006-11-02 | 2006-11-02 | 2006-11-02 | 2006-11-02 | 2006-11-02 | 2006-11-02 | 2006-11-02 | 2006-11-02 | 2006-11-02 | 2006-11-02 | 2006-11-02 | 2006-11-02 | 2006-11-02 | 2006-11-02 | 2006-11-02 | 2006-11-02 | 2006-11-02 | 2006-11-02 | 2006-11-02 | 2006-11-02 | 2006-11-02 | 2006-11-02 | 2006-11-02 | 2006-11-02 | 2006-11-02 | 2006-11-02 | 2006-11-02 | 2006-11-02 | 2006-11-02 | 2006-11-02 | 2006-11-02 | 2006-11-02 | 2006-11-02 | 2006-11-02 | 2006-11-02 | 2006-11-02 | 2006-11-02 | 2006-11-02 | 2006-11-02 | 2006-11-02 | 2006-11-02 | 2006-11-02 | 2006-11-02 | 2006-11-02 | 2006-11-02 | 2006-11-02 | 2006-11-02 | 2006-11-02 | 2006-11-02 | 2006-11-02 | 2006-11-02 | 2006-11-02 | 2006-11-02 | 2006-11-02 | 2006-11-02 | 2006-11-02 | 2006-11-02 | 2006-11-02 | 2006-11-02 | 2006-11-02 | 2006-11-02 | 2006-11-02 | 2006-11-02 | 2006-11-02 | 2006-11-02 | 2006-11-02 | 2006-11-02 | 2006-11-02 | 2006-11-02 | 2006-11-02 | 2006-11-02 | 2006-11-02 | 2006-11-02 | 2006-11-02 | 2006-11-02 | 2006-11-02 | 2006-11-02 | 2006-11-02 | 2006-11-02 | 2006-11-02 | 2006-11-02 | 2006-11-02 | 2006-11-02 | 2006-11-02 | 2006-11-02 | 2006-11-02 | 2006-11-02 | 2006-11-02 | 2006-11-02 | 2006-11-02 | 2006-11-02 | 2006-11-02 | 2006-11-02 | 2006-11-02 | 2006-11-02 | 2006-11-02 | 2006-11-02 | 2006-11-02 | 2006-11-02 | 2006-11-02 | 2006-11-02 | 2006-11-02 | 2006-11-02 | 2006-11-02 | 2006-11-02 | 2006-11-02 | 2006-11-02 | 2006-11-02 | 2006-11-02 | 2006-11-02 | 2006-11-02 | 2006-11-02 | 2006-11-02 | 2006-11-02 | 2006-11-02 | 2006-11-02 | 2006-11-02 | 2006-11-02 | 2006-11-02 | 2006-11-02 | 2006-11-02 | 2006-11-02 | 2006-11-02 | 2006-11-02 | 2006-11-02 | 2006-11-02 | 2006-11-02 | 2006-11-02 | 2006-11-02 | 2006-11-02 | 2006-11-02 | 2006-11-02 | 2006-11-02 | 2006-11-02 | 2006-11-02 | 2006-11-02 | 2006-11-02 | 2006-11-02 | 2006-11-02 | 2006-11-02 | 2006-11-02 | 2006-11-02 | 2006-11-02 | 2006-11-02 | 2006-11-02 | 2006-11-02 | 2006-11-02 | 2006-11-02 | 2006-11-02 | 2006-11-02 | 2006-11-02 | 2006-11-02 | 2006-11-02 | 2006-11-02 | 2006-11-02 | 2006-11-02 | 2006-11-02 | 2006-11-02 | 2006-11-02 | 2006-11-02 | 2006-11-02 | 2006-11-02 | 2006-11-02 | 2006-11-02 | 2006-11-02 | 2006-11-02 | 2006-11-02 | 2006-11-02 | 2006-11-02 | 2006-11-02 | 2006-11-02 | 2006-11-02 | 2006-11-02 | 2006-11-02 | 2006-11-02 | 2006-11-02 | 2006-11-02 | 2006-11-02 | 2006-11-02 | 2006-11-02 | 2006-11-02 | 2006-11-02 | 2006-11-02 | 2006-11-02 | 2006-11-02 | 2006-11-02 | 2006-11-02 | 2006-11-02 | 2006-11-02 | 2006-11-02 | 2006-11-02 | 2006-11-02 | 2006-11-02 | 2006-11-02 | 2006-11-02 | 2006-11-02 | 2006-11-02 | 2006-11-02 | 2006-11-02 | 2006-11-02 | 2006-11-02 | 2006-11-02 | 2006-11-02 | 2006-11-02 | 2006-11-02 | 2006-11-02 | 2006-11-02 | 2006-11-02 | 2006-11-02 | 2006-11-02 | 2006-11-02 | 2006-11-02 | 2006-11-02 | 2006-11-02 | 2006-11-02 | 2006-11-02 | 2006-11-02 | 2006-11-02 | 2006-11-02 | 2006-11-02 | 2006-11-02 | 2006-11-02 | 2006-11-02 | 2006-11-02 | 2006-11-02 | 2006-11-02 | 2006-11-02 | 2006-11-02 | 2006-11-02 | 2006-11-02 | 2006-11-02 | 2006-11-02 | 2006-11-02 | 2006-11-02 | 2006-11-02 | 2006-11-02 | 2006-11-02 | 2006-11-02 | 2006-11-02 | 2006-11-02 | 2006-11-02 | 2006-11-02 | 2006-11-02 | 2006-11-02 | 2006-11-02 | 2006-11-02 | 2006-11-02 | 2006-11-02 | 2006-11-02 | 2006-11-02 | 2006-11-02 | 2006-11-02 | 2006-11-02 | 2006-11-02 | 2006-11-02 | 2006-11-02 | 2006-11-02 | 2006-11-02 | 2006-11-02 | 2006-11-02 | 2006-11-02 | 2006-11-02 | 2006-11-02 | 2006-11-02 | 2006-11-02 | 2006-11-02 | 2006-11-02 | 2006-11-02 | 2006-11-02 | 2006-11-02 | 2006-11-02 | 2006-11-02 | 2006-11-02 | 2006-11-02 | 2006-11-02 | 2006-11-02 | 2006-11-02 | 2006-11-02 | 2006-11-02 | 2006-11-02 | 2006-11-02 | 2006-11-02 | 2006-11-02 | 2006-11-02 | 2006-11-02 | 2006-11-02 | 2006-11-02 | 2006-11-02 | 2006-11-02 | 2006-11-02 | 2006-11-02 | 2006-11-02 | 2006-11-02 | 2006-11-02 | 2006-11-02 | 2006-11-02 | 2006-11-02 | 2006-11-02 | 2006-11-02 | 2006-11-02 | 2006-11-02 | 2006-11-02 | 2006-11-02 | 2006-11-02 | 2006-11-02 | 2006-11-02 | 2006-11-02 | 2006-11-02 | 2006-11-02 | 2006-11-02 | 2006-11-02 | 2006-11-02 | 2006-11-02 | 2006-11-02 | 2006-11-02 | 2006-11-02 | 2006-11-02 | 2006-11-02 | 2006-11-02 | 2006-11-02 | 2006-11-02 | 2006-11-02 | 2006-11-02 | 2006-11-02 | 2006-11-02 | 2006-11-02 | 2006-11-02 | 2006-11-02 | 2006-11-02 | 2006-11-02 | 2006-11-02 | 2006-11-02 | 2006-11-02 | 2006-11-02 | 2006-11-02 | 2006-11-02 | 2006-11-02 | 2006-11-02 | 2006-11-02 | 2006-11-02 | 2006-11-02 | 2006-11-02 | 2006-11-02 | 2006-11-02 | 2006-11-02 | 2006-11-02 | 2006-11-02 | 2006-11-02 | 2006-11-02 | 2006-11-02 | 2006-11-02 | 2006-11-02 | 2006-11-02 | 2006-11-02 | 2006-11-02 | 2006-11-02 | 2006-11-02 | 2006-11-02 | 2006-11-02 | 2006-11-02 | 2006-11-02 | 2006-11-02 | 2006-11-02 | 2006-11-02 | 2006-11-02 | 2006-11-02 | 2006-11-02 | 2006-11-02 | 2006-11-02 | 2006-11-02 | 2006-11-02 | 2006-11-02 | 2006-11-02 | 2006-11-02 | 2006-11-02 | 2006-11-02 | 2006-11-02 | 2006-11-02 | 2006-11-02 | 2006-11-02 | 2006-11-02 | 2006-11-02 | 2006-11-02 | 2006-11-02 | 2006-11-02 | 2006-11-02 | 2006-11-02 | 2006-11-02 | 2006-11-02 | 2006-11-02 | 2006-11-02 | 2006-11-02 | 2006-11-02 | 2006-11-02 | 2006-11-02 | 2006-11-02 | 2006-11-02 | 2006-11-02 | 2006-11-02 | 2006-11-02 | 2006-11-02 | 2006-11-02 | 2006-11-02 | 2006-11-02 | 2006-11-02 | 2006-11-02 | 2006-11-02 | 2006-11-02 | 2006-11-02 | 2006-11-02 | 2006-11-02 | 2006-11-02 | 2006-11-02 | 2006-11-02 | 2006-11-02 | 2006-11-02 | 2006-11-02 | 2006-11-02 | 2006-11-02 | 2006-11-02 | 2006-11-02 | 2006-11-02 | 2006-11-02 | 2006-11-02 | 2006-11-02 | 2006-11-02 | 2006-11-02 | 2006-11-02 | 2006-11-02 | 2006-11-02 | 2006-11-02 | 2006-11-02 | 2006-11-02 | 2006-11-02 | 2006-11-02 | 2006-11-02 | 2006-11-02 | 2006-11-02 | 2006-11-02 | 2006-11-02 | 2006-11-02 | 2006-11-02 | 2006-11-02 | 2006-11-02 | 2006-11-02 | 2006-11-02 | 2006-11-02 | 2006-11-02 | 2006-11-02 | 2006-11-02 | 2006-11-02 | 2006-11-02 | 2006-11-02 | 2006-11-02 | 2006-11-02 | 2006-11-02 | 2006-11-02 | 2006-11-02 | 2006-11-02 | 2006-11-02 | 2006-11-02 | 2006-11-02 | 2006-11-02 | 2006-11-02 | 2006-11-02 | 2006-11-02 | 2006-11-02 | 2006-11-02 | 2006-11-02 | 2006-11-02 | 2006-11-02 | 2006-11-02 | 2006-11-02 | 2006-11-02 | 2006-11-02 | 2006-11-02 | 2006-11-02 | 2006-11-02 | 2006-11-02 | 2006-11-02 | 2006-11-02 | 2006-11-02 | 2006-11-02 | 2006-11-02 | 2006-11-02 | 2006-11-02 | 2006-11-02 | 2006-11-02 | 2006-11-02 | 2006-11-02 | 2006-11-02 | 2006-11-02 | 2006-11-02 | 2006-11-02 | 2006-11-02 | 2006-11-02 | 2006-11-02 | 2006-11-02 | 2006-11-02 | 2006-11-02 | 2006-11-02 | 2006-11-02 | 2006-11-02 | 2006-11-02 | 2006-11-02 | 2006-11-02 | 2006-11-02 | 2006-11-02 | 2006-11-02 | 2006-11-02 | 2006-11-02 | 2006-11-02 | 2006-11-02 | 2006-11-02 | 2006-11-02 | 2006-11-02 | 2006-11-02 | 2006-11-02 | 2006-11-02 | 2006-11-02 | 2006-11-02 | 2006-11-02 | 2006-11-02 | 2006-11-02 | 2006-11-02 | 2006-11-02 | 2006-11-02 | 2006-11-02 | 2006-11-02 | 2006-11-02 | 2006-11-02 | 2006-11-02 | 2006-11-02 | 2006-11-02 | 2006-11-02 | 2006-11-02 | 2006-11-02 | 2006-11-02 | 2006-11-02 | 2006-11-02 | 2006-11-02 | 2006-11-02 | 2006-11-02 | 2006-11-02 | 2006-11-02 | 2006-11-02 | 2006-11-02 | 2006-11-02 | 2006-11-02 | 2006-11-02 | 2006-11-02 | 2006-11-02 | 2006-11-02 | 2006-11-02 | 2006-11-02 | 2006-11-02 | 2006-11-02 | 2006-11-02 | 2006-11-02 | 2006-11-02 | 2006-11-02 | 2006-11-02 | 2006-11-02 | 2006-11-02 | 2006-11-02 | 2006-11-02 | 2006-11-02 | 2006-11-02 | 2006-11-02 | 2006-11-02 | 2006-11-02 | 2006-11-02 | 2006-11-02 | 2006-11-02 | 2006-11-02 | 2006-11-02 | 2006-11-02 | 2006-11-02 | 2006-11-02 | 2006-11-02 | 2006-11-02 | 2006-11-02 | 2006-11-02 | 2006-11-02 | 2006-11-02 | 2006-11-02 | 2006-11-02 | 2006-11-02 | 2006-11-02 | 2006-11-02 | 2006-11-02 | 2006-11-02 | 2006-11-02 | 2006-11-02 | 2006-11-02 | 2006-11-02 | 2006-11-02 | 2006-11-02 | 2006-11-02 | 2006-11-02 | 2006-11-02 | 2006-11-02 | 2006-11-02 | 2006-11-02 | 2006-11-02 | 2006-11-02 | 2006-11-02 | 2006-11-02 | 2006-11-02 | 2006-11-02 | 2006-11-02 | 2006-11-02 | 2006-11-02 | 2006-11-02 | 2006-11-02 | 2006-11-02 | 2006-11-02 | 2006-11-02 | 2006-11-02 | 2006-11-02 | 2006-11-02 | 2006-11-02 | 2006-11-02 | 2006-11-02 | 2006-11-02 | 2006-11-02 | 2006-11-02 | 2006-11-02 | 2006-11-02 | 2006-11-02 | 2006-11-02 | 2006-11-02 | 2006-11-02 | 2006-11-02 | 2006-11-02 | 2006-11-02 | 2006-11-02 | 2006-11-02 | 2006-11-02 | 2006-11-02 | 2006-11-02 | 2006-11-02 | 2006-11-02 | 2006-11-02 | 2006-11-02 | 2006-11-02 | 2006-11-02 | 2006-11-02 | 2006-11-02 | 2006-11-02 | 2006-11-02 | 2006-11-02 | 2006-11-02 | 2006-11-02 | 2006-11-02 | 2006-11-02 | 2006-11-02 | 2006-11-02 | 2006-11-02 | 2006-11-02 | 2006-11-02 | 2006-11-02 | 2006-11-02 | 2006-11-02 | 2006-11-02 | 2006-11-02 | 2006-11-02 | 2006-11-02 | 2006-11-02 | 2006-11-02 | 2006-11-02 | 2006-11-02 | 2006-11-02 | 2006-11-02 | 2006-11-02 | 2006-11-02 | 2006-11-02 | 2006-11-02 | 2006-11-02 | 2006-11-02 | 2006-11-02 | 2006-11-02 | 2006-11-02 | 2006-11-02 | 2006-11-02 | 2006-11-02 | 2006-11-02 | 2006-11-02 | 2006-11-02 | 2006-11-02 | 2006-11-02 | 2006-11-02 | 2006-11-02 | 2006-11-02 | 2006-11-02 | 2006-11-02 | 2006-11-02 | 2006-11-02 | 2006-11-02 | 2006-11-02 | 2006-11-02 | 2006-11-02 | 2006-11-02 | 2006-11-02 | 2006-11-02 | 2006-11-02 | 2006-11-02 | 2006-11-02 | 2006-11-02 | 2006-11-02 | 2006-11-02 | 2006-11-02 | 2006-11-02 | 2006-11-02 | 2006-11-02 | 2006-11-02 | 2006-11-02 | 2006-11-02 | 2006-11-02 | 2006-11-02 | 2006-11-02 | 2006-11-02 | 2006-11-02 | 2006-11-02 | 2006-11-02 | 2006-11-02 | 2006-11-02 | 2006-11-02 | 2006-11-02 | 2006-11-02 | 2006-11-02 | 2006-11-02 | 2006-11-02 | 2006-11-02 | 2006-11-02 | 2006-11-02 | 2006-11-02 | 2006-11-02 | 2006-11-02 | 2006-11-02 | 2006-11-02 | 2006-11-02 | 2006-11-02 | 2006-11-02 | 2006-11-02 | 2006-11-02 | 2006-11-02 | 2006-11-02 | 2006-11-02 | 2006-11-02 | 2006-11-02 | 2006-11-02 | 2006-11-02 | 2006-11-02 | 2006-11-02 | 2006-11-02 | 2006-11-02 | 2006-11-02 | 2006-11-02 | 2006-11-02 | 2006-11-02 | 2006-11-02 | 2006-11-02 | 2006-11-02 | 2006-11-02 | 2006-11-02 | 2006-11-02 | 2006-11-02 | 2006-11-02 | 2006-11-02 | 2006-11-02 | 2006-11-02 | 2006-11-02 | 2006-11-02 | 2006-11-02 | 2006-11-02 | 2006-11-02 | 2006-11-02 | 2006-11-02 | 2006-11-02 | 2006-11-02 | 2006-11-02 | 2006-11-02 | 2006-11-02 | 2006-11-02 | 2006-11-02 | 2006-11-02 | 2006-11-02 | 2006-11-02 | 2006-11-02 | 2006-11-02 | 2006-11-02 | 2006-11-02 | 2006-11-02 | 2006-11-02 | 2006-11-02 | 2006-11-02 | 2006-11-02 | 2006-11-02 | 2006-11-02 | 2006-11-02 | 2006-11-02 | 2006-11-02 | 2006-11-02 | 2006-11-02 | 2006-11-02 | 2006-11-02 | 2006-11-02 | 2006-11-02 | 2006-11-02 | 2006-11-02 | 2006-11-02 | 2006-11-02 | 2006-11-02 | 2006-11-02 | 2006-11-02 | 2006-11-02 | 2006-11-02 | 2006-11-02 | 2006-11-02 | 2006-11-02 | 2006-11-02 | 2006-11-02 | 2006-11-02 | 2006-11-02 | 2006-11-02 | 2006-11-02 | 2006-11-02 | 2006-11-02 | 2006-11-02 | 2006-11-02 | 2006-11-02 | 2006-11-02 | 2006-11-02 | 2006-11-02 | 2006-11-02 | 2006-11-02 | 2006-11-02 | 2006-11-02 | 2006-11-02 | 2006-11-02 | 2006-11-02 | 2006-11-02 | 2006-11-02 | 2006-11-02 | 2006-11-02 | 2006-11-02 | 2006-11-02 | 2006-11-02 | 2006-11-02 | 2006-11-02 | 2006-11-02 | 2006-11-02 | 2006-11-02 | 2006-11-02 | 2006-11-02 | 2006-11-02 | 2006-11-02 | 2006-11-02 | 2006-11-02 | 2006-11-02 | 2006-11-02 | 2006-11-02 | 2006-11-02 | 2006-11-02 | 2006-11-02 | 2006-11-02 | 2006-11-02 | 2006-11-02 | 2006-11-02 | 2006-11-02 | 2006-11-02 | 2006-11-02 | 2006-11-02 | 2006-11-02 | 2006-11-02 | 2006-11-02 | 2006-11-02 | 2006-11-02 | 2006-11-02 | 2006-11-02 | 2006-11-02 | 2006-11-02 | 2006-11-02 | 2006-11-02 | 2006-11-02 | 2006-11-02 | 2006-11-02 | 2006-11-02 | 2006-11-02 | 2006-11-02 | 2006-11-02 | 2006-11-02 | 2006-11-02 | 2006-11-02 | 2006-11-02 | 2006-11-02 | 2006-11-02 | 2006-11-02 | 2006-11-02 | 2006-11-02 | 2006-11-02 | 2006-11-02 | 2006-11-02 | 2006-11-02 | 2006-11-02 | 2006-11-02 | 2006-11-02 | 2006-11-02 | 2006-11-02 | 2006-11-02 | 2006-11-02 | 2006-11-02 | 2006-11-02 | 2006-11-02 | 2006-11-02 | 2006-11-02 | 2006-11-02 | 2006-11-02 | 2006-11-02 | 2006-11-02 | 2006-11-02 | 2006-11-02 | 2006-11-02 | 2006-11-02 | 2006-11-02 | 2006-11-02 | 2006-11-02 | 2006-11-02 | 2006-11-02 | 2006-11-02 | 2006-11-02 | 2006-11-02 | 2006-11-02 | 2006-11-02 | 2006-11-02 | 2006-11-02 | 2006-11-02 | 2006-11-02 | 2006-11-02 | 2006-11-02 | 2006-11-02 | 2006-11-02 | 2006-11-02 | 2006-11-02 | 2006-11-02 | 2006-11-02 | 2006-11-02 | 2006-11-02 | 2006-11-02 | 2006-11-02 | 2006-11-02 | 2006-11-02 | 2006-11-02 | 2006-11-02 | 2006-11-02 | 2006-11-02 | 2006-11-02 | 2006-11-02 | 2006-11-02 | 2006-11-02 | 2006-11-02 | 2006-11-02 | 2006-11-02 | 2006-11-02 | 2006-11-02 | 2006-11-02 | 2006-11-02 | 2006-11-02 | 2006-11-02 | 2006-11-02 | 2006-11-02 | 2006-11-02 | 2006-11-02 | 2006-11-02 | 2006-11-02 | 2006-11-02 | 2006-11-02 | 2006-11-02 | 2006-11-02 | 2006-11-02 | 2006-11-02 | 2006-11-02 | 2006-11-02 | 2006-11-02 | 2006-11-02 | 2006-11-02 | 2006-11-02 | 2006-11-02 | 2006-11-02 | 2006-11-02 | 2006-11-02 | 2006-11-02 | 2006-11-02 | 2006-11-02 | 2006-11-02 | 2006-11-02 | 2006-11-02 | 2006-11-02 | 2006-11-02 | 2006-11-02 | 2006-11-02 | 2006-11-02 | 2006-11-02 | 2006-11-02 | 2006-11-02 | 2006-11-02 | 2006-11-02 | 2006-11-02 | 2006-11-02 | 2006-11-02 | 2006-11-02 | 2006-11-02 | 2006-11-02 | 2006-11-02 | 2006-11-02 | 2006-11-02 | 2006-11-02 | 2006-11-02 | 2006-11-02 | 2006-11-02 | 2006-11-02 | 2006-11-02 | 2006-11-02 | 2006-11-02 | 2006-11-02 | 2006-11-02 | 2006-11-02 | 2006-11-02 | 2006-11-02 | 2006-11-02 | 2006-11-02 | 2006-11-02 | 2006-11-02 | 2006-11-02 | 2006-11-02 | 2006-11-02 | 2006-11-02 | 2006-11-02 | 2006-11-02 | 2006-11-02 | 2006-11-02 | 2006-11-02 | 2006-11-02 | 2006-11-02 | 2006-11-02 | 2006-11-02 | 2006-11-02 | 2006-11-02 | 2006-11-02 | 2006-11-02 | 2006-11-02 | 2006-11-02 | 2006-11-02 | 2006-11-02 | 2006-11-02 | 2006-11-02 | 2006-11-02 | 2006-11-02 | 2006-11-02 | 2006-11-02 | 2006-11-02 | 2006-11-02 | 2006-11-02 | 2006-11-02 | 2006-11-02 | 2006-11-02 | 2006-11-02 | 2006-11-02 | 2006-11-02 | 2006-11-02 | 2006-11-02 | 2006-11-02 | 2006-11-02 | 2006-11-02 | 2006-11-02 | 2006-11-02 | 2006-11-02 | 2006-11-02 | 2006-11-02 | 2006-11-02 | 2006-11-02 | 2006-11-02 | 2006-11-02 | 2006-11-02 | 2006-11-02 | 2006-11-02 | 2006-11-02 | 2006-11-02 | 2006-11-02 | 2006-11-02 | 2006-11-02 | 2006-11-02 | 2006-11-02 | 2006-11-02 | 2006-11-02 | 2006-11-02 | 2006-11-02 | 2006-11-02 | 2006-11-02 | 2006-11-02 | 2006-11-02 | 2006-11-02 | 2006-11-02 | 2006-11-02 | 2006-11-02 | 2006-11-02 | 2006-11-02 | 2006-11-02 | 2006-11-02 | 2006-11-02 | 2006-11-02 | 2006-11-02 | 2006-11-02 | 2006-11-02 | 2006-11-02 | 2006-11-02 | 2006-11-02 | 2006-11-02 | 2006-11-02 | 2006-11-02 | 2006-11-02 | 2006-11-02 | 2006-11-02 | 2006-11-02 | 2006-11-02 | 2006-11-02 | 2006-11-02 | 2006-11-02 | 2006-11-02 | 2006-11-02 | 2006-11-02 | 2006-11-02 | 2006-11-02 | 2006-11-02 | 2006-11-02 | 2006-11-02 | 2006-11-02 | 2006-11-02 | 2006-11-02 | 2006-11-02 | 2006-11-02 | 2006-11-02 | 2006-11-02 | 2006-11-02 | 2006-11-02 | 2006-11-02 | 2006-11-02 | 2006-11-02 | 2006-11-02 | 2006-11-02 | 2006-11-02 | 2006-11-02 | 2006-11-02 | 2006-11-02 | 2006-11-02 | 2006-11-02 | 2006-11-02 | 2006-11-02 | 2006-11-02 | 2006-11-02 | 2006-11-02 | 2006-11-02 | 2006-11-02 | 2006-11-02 | 2006-11-02 | 2006-11-02 | 2006-11-02 | 2006-11-02 | 2006-11-02 | 2006-11-02 | 2006-11-02 | 2006-11-02 | 2006-11-02 | 2006-11-02 | 2006-11-02 | 2006-11-02 | 2006-11-02 | 2006-11-02 | 2006-11-02 | 2006-11-02 | 2006-11-02 | 2006-11-02 | 2006-11-02 | 2006-11-02 | 2006-11-02 | 2006-11-02 | 2006-11-02 | 2006-11-02 | 2006-11-02 | 2006-11-02 | 2006-11-02 | 2006-11-02 | 2006-11-02 | 2006-11-02 | 2006-11-02 | 2006-11-02 | 2006-11-02 | 2006-11-02 | 2006-11-02 | 2006-11-02 | 2006-11-02 | 2006-11-02 | 2006-11-02 | 2006-11-02 | 2006-11-02 | 2006-11-02 | 2006-11-02 | 2006-11-02 | 2006-11-02 | 2006-11-02 | 2006-11-02 | 2006-11-02 | 2006-11-02 | 2006-11-02 | 2006-11-02 | 2006-11-02 | 2006-11-02 | 2006-11-02 | 2006-11-02 | 2006-11-02 | 2006-11-02 | 2006-11-02 | 2006-11-02 | 2006-11-02 | 2006-11-02 | 2006-11-02 | 2006-11-02 | 2006-11-02 | 2006-11-02 | 2006-11-02 | 2006-11-02 | 2006-11-02 | 2006-11-02 | 2006-11-02 | 2006-11-02 | 2006-11-02 | 2006-11-02 | 2006-11-02 | 2006-11-02 | 2006-11-02 | 2006-11-02 | 2006-11-02 | 2006-11-02 | 2006-11-02 | 2006-11-02 | 2006-11-02 | 2006-11-02 | 2006-11-02 | 2006-11-02 | 2006-11-02 | 2006-11-02 | 2006-11-02 | 2006-11-02 | 2006-11-02 | 2006-11-02 | 2006-11-02 | 2006-11-02 | 2006-11-02 | 2006-11-02 | 2006-11-02 | 2006-11-02 | 2006-11-02 | 2006-11-02 | 2006-11-02 | 2006-11-02 | 2006-11-02 | 2006-11-02 | 2006-11-02 | 2006-11-02 | 2006-11-02 | 2006-11-02 | 2006-11-02 | 2006-11-02 | 2006-11-02 | 2006-11-02 | 2006-11-02 | 2006-11-02 | 2006-11-02 | 2006-11-02 | 2006-11-02 | 2006-11-02 | 2006-11-02 | 2006-11-02 | 2006-11-02 | 2006-11-02 | 2006-11-02 | 2006-11-02 | 2006-11-02 | 2006-11-02 | 2006-11-02 | 2006-11-02 | 2006-11-02 | 2006-11-02 | 2006-11-02 | 2006-11-02 | 2006-11-02 | 2006-11-02 | 2006-11-02 | 2006-11-02 | 2006-11-02 | 2006-11-02 | 2006-11-02 | 2006-11-02 | 2006-11-02 | 2006-11-02 | 2006-11-02 | 2006-11-02 | 2006-11-02 | 2006-11-02 | 2006-11-02 | 2006-11-02 | 2006-11-02 | 2006-11-02 | 2006-11-02 | 2006-11-02 | 2006-11-02 | 2006-11-02 | 2006-11-02 | 2006-11-02 | 2006-11-02 | 2006-11-02 | 2006-11-02 | 2006-11-02 | 2006-11-02 | 2006-11-02 | 2006-11-02 | 2006-11-02 | 2006-11-02 | 2006-11-02 | 2006-11-02 | 2006-11-02 | 2006-11-02 | 2006-11-02 | 2006-11-02 | 2006-11-02 | 2006-11-02 | 2006-11-02 | 2006-11-02 | 2006-11-02 | 2006-11-02 | 2006-11-02 | 2006-11-02 | 2006-11-02 | 2006-11-02 | 2006-11-02 | 2006-11-02 | 2006-11-02 | 2006-11-02 | 2006-11-02 | 2006-11-02 | 2006-11-02 | 2006-11-02 | 2006-11-02 | 2006-11-02 | 2006-11-02 | 2006-11-02 | 2006-11-02 | 2006-11-02 | 2006-11-02 | 2006-11-02 | 2006-11-02 | 2006-11-02 | 2006-11-02 | 2006-11-02 | 2006-11-02 | 2006-11-02 | 2006-11-02 | 2006-11-02 | 2006-11-02 | 2006-11-02 | 2006-11-02 | 2006-11-02 | 2006-11-02 | 2006-11-02 | 2006-11-02 | 2006-11-02 | 2006-11-02 | 2006-11-02 | 2006-11-02 | 2006-11-02 | 2006-11-02 | 2006-11-02 | 2006-11-02 | 2006-11-02 | 2006-11-02 | 2006-11-02 | 2006-11-02 | 2006-11-02 | 2006-11-02 | 2006-11-02 | 2006-11-02 | 2006-11-02 | 2006-11-02 | 2006-11-02 | 2006-11-02 | 2006-11-02 | 2006-11-02 | 2006-11-02 | 2006-11-02 | 2006-11-02 | 2006-11-02 | 2006-11-02 | 2006-11-02 | 2006-11-02 | 2006-11-02 | 2006-11-02 | 2006-11-02 | 2006-11-02 | 2006-11-02 | 2006-11-02 | 2006-11-02 | 2006-11-02 | 2006-11-02 | 2006-11-02 | 2006-11-02 | 2006-11-02 | 2006-11-02 | 2006-11-02 | 2006-11-02 | 2006-11-02 | 2006-11-02 | 2006-11-02 | 2006-11-02 | 2006-11-02 | 2006-11-02 | 2006-11-02 | 2006-11-02 | 2006-11-02 | 2006-11-02 | 2006-11-02 | 2006-11-02 | 2006-11-02 | 2006-11-02 | 2006-11-02 | 2006-11-02 | 2006-11-02 | 2006-11-02 | 2006-11-02 | 2006-11-02 | 2006-11-02 | 2006-11-02 | 2006-11-02 | 2006-11-02 | 2006-11-02 | 2006-11-02 | 2006-11-02 | 2006-11-02 | 2006-11-02 | 2006-11-02 | 2006-11-02 | 2006-11-02 | 2006-11-02 | 2006-11-02 | 2006-11-02 | 2006-11-02 | 2006-11-02 | 2006-11-02 | 2006-11-02 | 2006-11-02 | 2006-11-02 | 2006-11-02 | 2006-11-02 | 2006-11-02 | 2006-11-02 | 2006-11-02 | 2006-11-02 | 2006-11-02 | 2006-11-02 | 2006-11-02 | 2006-11-02 | 2006-11-02 | 2006-11-02 | 2006-11-02 | 2006-11-02 | 2006-11-02 | 2006-11-02 | 2006-11-02 | 2006-11-02 | 2006-11-02 | 2006-11-02 | 2006-11-02 | 2006-11-02 | 2006-11-02 | 2006-11-02 | 2006-11-02 | 2006-11-02 | 2006-11-02 | 2006-11-02 | 2006-11-02 | 2006-11-02 | 2006-11-02 | 2006-11-02 | 2006-11-02 | 2006-11-02 | 2006-11-02 | 2006-11-02 | 2006-11-02 | 2006-11-02 | 2006-11-02 | 2006-11-02 | 2006-11-02 | 2006-11-02 | 2006-11-02 | 2006-11-02 | 2006-11-02 | 2006-11-02 | 2006-11-02 | 2006-11-02 | 2006-11-02 | 2006-11-02 | 2006-11-02 | 2006-11-02 | 2006-11-02 | 2006-11-02 | 2006-11-02 | 2006-11-02 | 2006-11-02 | 2006-11-02 | 2006-11-02 | 2006-11-02 | 2006-11-02 | 2006-11-02 | 2006-11-02 | 2006-11-02 | 2006-11-02 | 2006-11-02 | 2006-11-02 | 2006-11-02 | 2006-11-02 | 2006-11-02 | 2006-11-02 | 2006-11-02 | 2006-11-02 | 2006-11-02 | 2006-11-02 | 2006-11-02 | 2006-11-02 | 2006-11-02 | 2006-11-02 | 2006-11-02 | 2006-11-02 | 2006-11-02 | 2006-11-02 | 2006-11-02 | 2006-11-02 | 2006-11-02 | 2006-11-02 | 2006-11-02 | 2006-11-02 | 2006-11-02 | 2006-11-02 | 2006-11-02 | 2006-11-02 | 2006-11-02 | 2006-11-02 | 2006-11-02 | 2006-11-02 | 2006-11-02 | 2006-11-02 | 2006-11-02 | 2006-11-02 | 2006-11-02 | 2006-11-02 | 2006-11-02 | 2006-11-02 | 2006-11-02 | 2006-11-02 | 2006-11-02 | 2006-11-02 | 2006-11-02 | 2006-11-02 | 2006-11-02 | 2006-11-02 | 2006-11-02 | 2006-11-02 | 2006-11-02 | 2006-11-02 | 2006-11-02 | 2006-11-02 | 2006-11-02 | 2006-11-02 | 2006-11-02 | 2006-11-02 | 2006-11-02 | 2006-11-02 | 2006-11-02 | 2006-11-02 | 2006-11-02 | 2006-11-02 | 2006-11-02 | 2006-11-02 | 2006-11-02 | 2006-11-02 | 2006-11-02 | 2006-11-02 | 2006-11-02 | 2006-11-02 | 2006-11-02 | 2006-11-02 | 2006-11-02 | 2006-11-02 | 2006-11-02 | 2006-11-02 | 2006-11-02 | 2006-11-02 | 2006-11-02 | 2006-11-02 | 2006-11-02 | 2006-11-02 | 2006-11-02 | 2006-11-02 | 2006-11-02 | 2006-11-02 | 2006-11-02 | 2006-11-02 | 2006-11-02 | 2006-11-02 | 2006-11-02 | 2006-11-02 | 2006-11-02 | 2006-11-02 | 2006-11-02 | 2006-11-02 | 2006-11-02 | 2006-11-02 | 2006-11-02 | 2006-11-02 | 2006-11-02 | 2006-11-02 | 2006-11-02 | 2006-11-02 | 2006-11-02 | 2006-11-02 | 2006-11-02 | 2006-11-02 | 2006-11-02 | 2006-11-02 | 2006-11-02 | 2006-11-02 | 2006-11-02 | 2006-11-02 | 2006-11-02 | 2006-11-02 | 2006-11-02 | 2006-11-02 | 2006-11-02 | 2006-11-02 | 2006-11-02 | 2006-11-02 | 2006-11-02 | 2006-11-02 | 2006-11-02 | 2006-11-02 | 2006-11-02 | 2006-11-02 | 2006-11-02 | 2006-11-02 | 2006-11-02 | 2006-11-02 | 2006-11-02 | 2006-11-02 | 2006-11-02 | 2006-11-02 | 2006-11-02 | 2006-11-02 | 2006-11-02 | 2006-11-02 | 2006-11-02 | 2006-11-02 | 2006-11-02 | 2006-11-02 | 2006-11-02 | 2006-11-02 | 2006-11-02 | 2006-11-02 | 2006-11-02 | 2006-11-02 | 2006-11-02 | 2006-11-02 | 2006-11-02 | 2006-11-02 | 2006-11-02 | 2006-11-02 | 2006-11-02 | 2006-11-02 | 2006-11-02 | 2006-11-02 | 2006-11-02 | 2006-11-02 | 2006-11-02 | 2006-11-02 | 2006-11-02 | 2006-11-02 | 2006-11-02 | 2006-11-02 | 2006-11-02 | 2006-11-02 | 2006-11-02 | 2006-11-02 | 2006-11-02 | 2006-11-02 | 2006-11-02 | 2006-11-02 | 2006-11-02 | 2006-11-02 | 2006-11-02 | 2006-11-02 | 2006-11-02 | 2006-11-02 | 2006-11-02 | 2006-11-02 | 2006-11-02 | 2006-11-02 | 2006-11-02 | 2006-11-02 | 2006-11-02 | 2006-11-02 | 2006-11-02 | 2006-11-02 | 2006-11-02 | 2006-11-02 | 2006-11-02 | 2006-11-02 | 2006-11-02 | 2006-11-02 | 2006-11-02 | 2006-11-02 | 2006-11-02 | 2006-11-02 | 2006-11-02 | 2006-11-02 | 2006-11-02 | 2006-11-02 | 2006-11-02 | 2006-11-02 | 2006-11-02 | 2006-11-02 | 2006-11-02 | 2006-11-02 | 2006-11-02 | 2006-11-02 | 2006-11-02 | 2006-11-02 | 2006-11-02 | 2006-11-02 | 2006-11-02 | 2006-11-02 | 2006-11-02 | 2006-11-02 | 2006-11-02 | 2006-11-02 | 2006-11-02 | 2006-11-02 | 2006-11-02 | 2006-11-02 | 2006-11-02 | 2006-11-02 | 2006-11-02 | 2006-11-02 | 2006-11-02 | 2006-11-02 | 2006-11-02 | 2006-11-02 | 2006-11-02 | 2006-11-02 | 2006-11-02 | 2006-11-02 | 2006-11-02 | 2006-11-02 | 2006-11-02 | 2006-11-02 | 2006-11-02 | 2006-11-02 | 2006-11-02 | 2006-11-02 | 2006-11-02 | 2006-11-02 | 2006-11-02 | 2006-11-02 | 2006-11-02 | 2006-11-02 | 2006-11-02 | 2006-11-02 | 2006-11-02 | 2006-11-02 | 2006-11-02 | 2006-11-02 | 2006-11-02 | 2006-11-02 | 2006-11-02 | 2006-11-02 | 2006-11-02 | 2006-11-02 | 2006-11-02 | 2006-11-02 | 2006-11-02 | 2006-11-02 | 2006-11-02 | 2006-11-02 | 2006-11-02 | 2006-11-02 | 2006-11-02 | 2006-11-02 | 2006-11-02 | 2006-11-02 | 2006-11-02 | 2006-11-02 | 2006-11-02 | 2006-11-02 | 2006-11-02 | 2006-11-02 | 2006-11-02 | 2006-11-02 | 2006-11-02 | 2006-11-02 | 2006-11-02 | 2006-11-02 | 2006-11-02 | 2006-11-02 | 2006-11-02 | 2006-11-02 | 2006-11-02 | 2006-11-02 | 2006-11-02 | 2006-11-02 | 2006-11-02 | 2006-11-02 | 2006-11-02 | 2006-11-02 | 2006-11-02 | 2006-11-02 | 2006-11-02 | 2006-11-02 | 2006-11-02 | 2006-11-02 | 2006-11-02 | 2006-11-02 | 2006-11-02 | 2006-11-02 | 2006-11-02 | 2006-11-02 | 2006-11-02 | 2006-11-02 | 2006-11-02 | 2006-11-02 | 2006-11-02 | 2006-11-02 | 2006-11-02 | 2006-11-02 | 2006-11-02 | 2006-11-02 | 2006-11-02 | 2006-11-02 | 2006-11-02 | 2006-11-02 | 2006-11-02 | 2006-11-02 | 2006-11-02 | 2006-11-02 | 2006-11-02 | 2006-11-02 | 2006-11-02 | 2006-11-02 | 2006-11-02 | 2006-11-02 | 2006-11-02 | 2006-11-02 | 2006-11-02 | 2006-11-02 | 2006-11-02 | 2006-11-02 | 2006-11-02 | 2006-11-02 | 2006-11-02 | 2006-11-02 | 2006-11-02 | 2006-11-02 | 2006-11-02 | 2006-11-02 | 2006-11-02 | 2006-11-02 | 2006-11-02 | 2006-11-02 | 2006-11-02 | 2006-11-02 | 2006-11-02 | 2006-11-02 | 2006-11-02 | 2006-11-02 | 2006-11-02 | 2006-11-02 | 2006-11-02 | 2006-11-02 | 2006-11-02 | 2006-11-02 | 2006-11-02 | 2006-11-02 | 2006-11-02 | 2006-11-02 | 2006-11-02 | 2006-11-02 | 2006-11-02 | 2006-11-02 | 2006-11-02 | 2006-11-02 | 2006-11-02 | 2006-11-02 | 2006-11-02 | 2006-11-02 | 2006-11-02 | 2006-11-02 | 2006-11-02 | 2006-11-02 | 2006-11-02 | 2006-11-02 | 2006-11-02 | 2006-11-02 | 2006-11-02 | 2006-11-02 | 2006-11-02 | 2006-11-02 | 2006-11-02 | 2006-11-02 | 2006-11-02 | 2006-11-02 | 2006-11-02 | 2006-11-02 | 2006-11-02 | 2006-11-02 | 2006-11-02 | 2006-11-02 | 2006-11-02 | 2006-11-02 | 2006-11-02 | 2006-11-02 | 2006-11-02 | 2006-11-02 | 2006-11-02 | 2006-11-02 | 2006-11-02 | 2006-11-02 | 2006-11-02 | 2006-11-02 | 2006-11-02 | 2006-11-02 | 2006-11-02 | 2006-11-02 | 2006-11-02 | 2006-11-02 | 2006-11-02 | 2006-11-02 | 2006-11-02 | 2006-11-02 | 2006-11-02 | 2006-11-02 | 2006-11-02 | 2006-11-02 | 2006-11-02 | 2006-11-02 | 2006-11-02 | 2006-11-02 | 2006-11-02 | 2006-11-02 | 2006-11-02 | 2006-11-02 | 2006-11-02 | 2006-11-02 | 2006-11-02 | 2006-11-02 | 2006-11-02 | 2006-11-02 | 2006-11-02 | 2006-11-02 | 2006-11-02 | 2006-11-02 | 2006-11-02 | 2006-11-02 | 2006-11-02 | 2006-11-02 | 2006-11-02 | 2006-11-02 | 2006-11-02 | 2006-11-02 | 2006-11-02 | 2006-11-02 | 2006-11-02 | 2006-11-02 | 2006-11-02 | 2006-11-02 | 2006-11-02 | 2006-11-02 | 2006-11-02 | 2006-11-02 | 2006-11-02 | 2006-11-02 | 2006-11-02 | 2006-11-02 | 2006-11-02 | 2006-11-02 | 2006-11-02 | 2006-11-02 | 2006-11-02 | 2006-11-02 | 2006-11-02 | 2006-11-02 | 2006-11-02 | 2006-11-02 | 2006-11-02 | 2006-11-02 | 2006-11-02 | 2006-11-02 | 2006-11-02 | 2006-11-02 | 2006-11-02 | 2006-11-02 | 2006-11-02 | 2006-11-02 | 2006-11-02 | 2006-11-02 | 2006-11-02 | 2006-11-02 | 2006-11-02 | 2006-11-02 | 2006-11-02 | 2006-11-02 | 2006-11-02 | 2006-11-02 | 2006-11-02 | 2006-11-02 | 2006-11-02 | 2006-11-02 | 2006-11-02 | 2006-11-02 | 2006-11-02 | 2006-11-02 | 2006-11-02 | 2006-11-02 | 2006-11-02 | 2006-11-02 | 2006-11-02 | 2006-11-02 | 2006-11-02 | 2006-11-02 | 2006-11-02 | 2006-11-02 | 2006-11-02 | 2006-11-02 | 2006-11-02 | 2006-11-02 | 2006-11-02 | 2006-11-02 | 2006-11-02 | 2006-11-02 | 2006-11-02 | 2006-11-02 | 2006-11-02 | 2006-11-02 | 2006-11-02 | 2006-11-02 | 2006-11-02 | 2006-11-02 | 2006-11-02 | 2006-11-02 | 2006-11-02 | 2006-11-02 | 2006-11-02 | 2006-11-02 | 2006-11-02 | 2006-11-02 | 2006-11-02 | 2006-11-02 | 2006-11-02 | 2006-11-02 | 2006-11-02 | 2006-11-02 | 2006-11-02 | 2006-11-02 | 2006-11-02 | 2006-11-02 | 2006-11-02 | 2006-11-02 | 2006-11-02 | 2006-11-02 | 2006-11-02 | 2006-11-02 | 2006-11-02 | 2006-11-02 | 2006-11-02 | 2006-11-02 | 2006-11-02 | 2006-11-02 | 2006-11-02 | 2006-11-02 | 2006-11-02 | 2006-11-02 | 2006-11-02 | 2006-11-02 | 2006-11-02 | 2006-11-02 | 2006-11-02 | 2006-11-02 | 2006-11-02 | 2006-11-02 | 2006-11-02 | 2006-11-02 | 2006-11-02 | 2006-11-02 | 2006-11-02 | 2006-11-02 | 2006-11-02 | 2006-11-02 | 2006-11-02 | 2006-11-02 | 2006-11-02 | 2006-11-02 | 2006-11-02 | 2006-11-02 | 2006-11-02 | 2006-11-02 | 2006-11-02 | 2006-11-02 | 2006-11-02 | 2006-11-02 | 2006-11-02 | 2006-11-02 | 2006-11-02 | 2006-11-02 | 2006-11-02 | 2006-11-02 | 2006-11-02 | 2006-11-02 | 2006-11-02 | 2006-11-02 | 2006-11-02 | 2006-11-02 | 2006-11-02 | 2006-11-02 | 2006-11-02 | 2006-11-02 | 2006-11-02 | 2006-11-02 | 2006-11-02 | 2006-11-02 | 2006-11-02 | 2006-11-02 | 2006-11-02 | 2006-11-02 | 2006-11-02 | 2006-11-02 | 2006-11-02 | 2006-11-02 | 2006-11-02 | 2006-11-02 | 2006-11-02 | 2006-11-02 | 2006-11-02 | 2006-11-02 | 2006-11-02 | 2006-11-02 | 2006-11-02 | 2006-11-02 | 2006-11-02 | 2006-11-02 | 2006-11-02 | 2006-11-02 | 2006-11-02 | 2006-11-02 | 2006-11-02 | 2006-11-02 | 2006-11-02 | 2006-11-02 | 2006-11-02 | 2006-11-02 | 2006-11-02 | 2006-11-02 | 2006-11-02 | 2006-11-02 | 2006-11-02 | 2006-11-02 | 2006-11-02 | 2006-11-02 | 2006-11-02 | 2006-11-02 | 2006-11-02 | 2006-11-02 | 2006-11-02 | 2006-11-02 | 2006-11-02 | 2006-11-02 | 2006-11-02 | 2006-11-02 | 2006-11-02 | 2006-11-02 | 2006-11-02 | 2006-11-02 | 2006-11-02 | 2006-11-02 | 2006-11-02 | 2006-11-02 | 2006-11-02 | 2006-11-02 | 2006-11-02 | 2006-11-02 | 2006-11-02 | 2006-11-02 | 2006-11-02 | 2006-11-02 | 2006-11-02 | 2006-11-02 | 2006-11-02 | 2006-11-02 | 2006-11-02 | 2006-11-02 | 2006-11-02 | 2006-11-02 | 2006-11-02 | 2006-11-02 | 2006-11-02 | 2006-11-02 | 2006-11-02 | 2006-11-02 | 2006-11-02 | 2006-11-02 | 2006-11-02 | 2006-11-02 | 2006-11-02 | 2006-11-02 | 2006-11-02 | 2006-11-02 | 2006-11-02 | 2006-11-02 | 2006-11-02 | 2006-11-02 | 2006-11-02 | 2006-11-02 | 2006-11-02 | 2006-11-02 | 2006-11-02 | 2006-11-02 | 2006-11-02 | 2006-11-02 | 2006-11-02 | 2006-11-02 | 2006-11-02 | 2006-11-02 | 2006-11-02 | 2006-11-02 | 2006-11-02 | 2006-11-02 | 2006-11-02 | 2006-11-02 | 2006-11-02 | 2006-11-02 | 2006-11-02 | 2006-11-02 | 2006-11-02 | 2006-11-02 | 2006-11-02 | 2006-11-02 | 2006-11-02 | 2006-11-02 | 2006-11-02 | 2006-11-02 | 2006-11-02 | 2006-11-02 | 2006-11-02 | 2006-11-02 | 2006-11-02 | 2006-11-02 | 2006-11-02 | 2006-11-02 | 2006-11-02 | 2006-11-02 | 2006-11-02 | 2006-11-02 | 2006-11-02 | 2006-11-02 | 2006-11-02 | 2006-11-02 | 2006-11-02 | 2006-11-02 | 2006-11-02 | 2006-11-02 | 2006-11-02 | 2006-11-02 | 2006-11-02 | 2006-11-02 | 2006-11-02 | 2006-11-02 | 2006-11-02 | 2006-11-02 | 2006-11-02 | 2006-11-02 | 2006-11-02 | 2006-11-02 | 2006-11-02 | 2006-11-02 | 2006-11-02 | 2006-11-02 | 2006-11-02 | 2006-11-02 | 2006-11-02 | 2006-11-02 | 2006-11-02 | 2006-11-02 | 2006-11-02 | 2006-11-02 | 2006-11-02 | 2006-11-02 | 2006-11-02 | 2006-11-02 | 2006-11-02 | 2006-11-02 | 2006-11-02 | 2006-11-02 | 2006-11-02 | 2006-11-02 | 2006-11-02 | 2006-11-02 | 2006-11-02 | 2006-11-02 | 2006-11-02 | 2006-11-02 | 2006-11-02 | 2006-11-02 | 2006-11-02 | 2006-11-02 | 2006-11-02 | 2006-11-02 | 2006-11-02 | 2006-11-02 | 2006-11-02 | 2006-11-02 | 2006-11-02 | 2006-11-02 | 2006-11-02 | 2006-11-02 | 2006-11-02 | 2006-11-02 | 2006-11-02 | 2006-11-02 | 2006-11-02 | 2006-11-02 | 2006-11-02 | 2006-11-02 | 2006-11-02 | 2006-11-02 | 2006-11-02 | 2006-11-02 | 2006-11-02 | 2006-11-02 | 2006-11-02 | 2006-11-02 | 2006-11-02 | 2006-11-02 | 2006-11-02 | 2006-11-02 | 2006-11-02 | 2006-11-02 | 2006-11-02 | 2006-11-02 | 2006-11-02 | 2006-11-02 | 2006-11-02 | 2006-11-02 | 2006-11-02 | 2006-11-02 | 2006-11-02 | 2006-11-02 | 2006-11-02 | 2006-11-02 | 2006-11-02 | 2006-11-02 | 2006-11-02 | 2006-11-02 | 2006-11-02 | 2006-11-02 | 2006-11-02 | 2006-11-02 | 2006-11-02 | 2006-11-02 | 2006-11-02 | 2006-11-02 | 2006-11-02 | 2006-11-02 | 2006-11-02 | 2006-11-02 | 2006-11-02 | 2006-11-02 | 2006-11-02 | 2006-11-02 | 2006-11-02 | 2006-11-02 | 2006-11-02 | 2006-11-02 | 2006-11-02 | 2006-11-02 | 2006-11-02 | 2006-11-02 | 2006-11-02 | 2006-11-02 | 2006-11-02 | 2006-11-02 | 2006-11-02 | 2006-11-02 | 2006-11-02 | 2006-11-02 | 2006-11-02 | 2006-11-02 | 2006-11-02 | 2006-11-02 | 2006-11-02 | 2006-11-02 | 2006-11-02 | 2006-11-02 | 2006-11-02 | 2006-11-02 | 2006-11-02 | 2006-11-02 | 2006-11-02 | 2006-11-02 | 2006-11-02 | 2006-11-02 | 2006-11-02 | 2006-11-02 | 2006-11-02 | 2006-11-02 | 2006-11-02 | 2006-11-02 | 2006-11-02 | 2006-11-02 | 2006-11-02 | 2006-11-02 | 2006-11-02 | 2006-11-02 | 2006-11-02 | 2006-11-02 | 2006-11-02 | 2006-11-02 | 2006-11-02 | 2006-11-02 | 2006-11-02 | 2006-11-02 | 2006-11-02 | 2006-11-02 | 2006-11-02 | 2006-11-02 | 2006-11-02 | 2006-11-02 | 2006-11-02 | 2006-11-02 | 2006-11-02 | 2006-11-02 | 2006-11-02 | 2006-11-02 | 2006-11-02 | 2006-11-02 | 2006-11-02 | 2006-11-02 | 2006-11-02 | 2006-11-02 | 2006-11-02 | 2006-11-02 | 2006-11-02 | 2006-11-02 | 2006-11-02 | 2006-11-02 | 2006-11-02 | 2006-11-02 | 2006-11-02 | 2006-11-02 | 2006-11-02 | 2006-11-02 | 2006-11-02 | 2006-11-02 | 2006-11-02 | 2006-11-02 | 2006-11-02 | 2006-11-02 | 2006-11-02 | 2006-11-02 | 2006-11-02 | 2006-11-02 | 2006-11-02 | 2006-11-02 | 2006-11-02 | 2006-11-02 | 2006-11-02 | 2006-11-02 | 2006-11-02 | 2006-11-02 | 2006-11-02 | 2006-11-02 | 2006-11-02 | 2006-11-02 | 2006-11-02 | 2006-11-02 | 2006-11-02 | 2006-11-02 | 2006-11-02 | 2006-11-02 | 2006-11-02 | 2006-11-02 | 2006-11-02 | 2006-11-02 | 2006-11-02 | 2006-11-02 | 2006-11-02 | 2006-11-02 | 2006-11-02 | 2006-11-02 | 2006-11-02 | 2006-11-02 | 2006-11-02 | 2006-11-02 | 2006-11-02 | 2006-11-02 | 2006-11-02 | 2006-11-02 | 2006-11-02 | 2006-11-02 | 2006-11-02 | 2006-11-02 | 2006-11-02 | 2006-11-02 | 2006-11-02 | 2006-11-02 | 2006-11-02 | 2006-11-02 | 2006-11-02 | 2006-11-02 | 2006-11-02 | 2006-11-02 | 2006-11-02 | 2006-11-02 | 2006-11-02 | 2006-11-02 | 2006-11-02 | 2006-11-02 | 2006-11-02 | 2006-11-02 | 2006-11-02 | 2006-11-02 | 2006-11-02 | 2006-11-02 | 2006-11-02 | 2006-11-02 | 2006-11-02 | 2006-11-02 | 2006-11-02 | 2006-11-02 | 2006-11-02 | 2006-11-02 | 2006-11-02 | 2006-11-02 | 2006-11-02 | 2006-11-02 | 2006-11-02 | 2006-11-02 | 2006-11-02 | 2006-11-02 | 2006-11-02 | 2006-11-02 | 2006-11-02 | 2006-11-02 | 2006-11-02 | 2006-11-02 | 2006-11-02 | 2006-11-02 | 2006-11-02 | 2006-11-02 | 2006-11-02 | 2006-11-02 | 2006-11-02 | 2006-11-02 | 2006-11-02 | 2006-11-02 | 2006-11-02 | 2006-11-02 | 2006-11-02 | 2006-11-02 | 2006-11-02 | 2006-11-02 | 2006-11-02 | 2006-11-02 | 2006-11-02 | 2006-11-02 | 2006-11-02 | 2006-11-02 | 2006-11-02 | 2006-11-02 | 2006-11-02 | 2006-11-02 | 2006-11-02 | 2006-11-02 | 2006-11-02 | 2006-11-02 | 2006-11-02 | 2006-11-02 | 2006-11-02 | 2006-11-02 | 2006-11-02 | 2006-11-02 | 2006-11-02 | 2006-11-02 | 2006-11-02 | 2006-11-02 | 2006-11-02 | 2006-11-02 | 2006-11-02 | 2006-11-02 | 2006-11-02 | 2006-11-02 | 2006-11-02 | 2006-11-02 | 2006-11-02 | 2006-11-02 | 2006-11-02 | 2006-11-02 | 2006-11-02 | 2006-11-02 | 2006-11-02 | 2006-11-02 | 2006-11-02 | 2006-11-02 | 2006-11-02 | 2006-11-02 | 2006-11-02 | 2006-11-02 | 2006-11-02 | 2006-11-02 | 2006-11-02 | 2006-11-02 | 2006-11-02 | 2006-11-02 | 2006-11-02 | 2006-11-02 | 2006-11-02 | 2006-11-02 | 2006-11-02 | 2006-11-02 | 2006-11-02 | 2006-11-02 | 2006-11-02 | 2006-11-02 | 2006-11-02 | 2006-11-02 | 2006-11-02 | 2006-11-02 | 2006-11-02 | 2006-11-02 | 2006-11-02 | 2006-11-02 | 2006-11-02 | 2006-11-02 | 2006-11-02 | 2006-11-02 | 2006-11-02 | 2006-11-02 | 2006-11-02 | 2006-11-02 | 2006-11-02 | 2006-11-02 | 2006-11-02 | 2006-11-02 | 2006-11-02 | 2006-11-02 | 2006-11-02 | 2006-11-02 | 2006-11-02 | 2006-11-02 | 2006-11-02 | 2006-11-02 | 2006-11-02 | 2006-11-02 | 2006-11-02 | 2006-11-02 | 2006-11-02 | 2006-11-02 | 2006-11-02 | 2006-11-02 | 2006-11-02 | 2006-11-02 | 2006-11-02 | 2006-11-02 | 2006-11-02 | 2006-11-02 | 2006-11-02 | 2006-11-02 | 2006-11-02 | 2006-11-02 | 2006-11-02 | 2006-11-02 | 2006-11-02 | 2006-11-02 | 2006-11-02 | 2006-11-02 | 2006-11-02 | 2006-11-02 | 2006-11-02 | 2006-11-02 | 2006-11-02 | 2006-11-02 | 2006-11-02 | 2006-11-02 | 2006-11-02 | 2006-11-02 | 2006-11-02 | 2006-11-02 | 2006-11-02 | 2006-11-02 | 2006-11-02 | 2006-11-02 | 2006-11-02 | 2006-11-02 | 2006-11-02 | 2006-11-02 | 2006-11-02 | 2006-11-02 | 2006-11-02 | 2006-11-02 | 2006-11-02 | 2006-11-02 | 2006-11-02 | 2006-11-02 | 2006-11-02 | 2006-11-02 | 2006-11-02 | 2006-11-02 | 2006-11-02 | 2006-11-02 | 2006-11-02 | 2006-11-02 | 2006-11-02 | 2006-11-02 | 2006-11-02 | 2006-11-02 | 2006-11-02 | 2006-11-02 | 2006-11-02 | 2006-11-02 | 2006-11-02 | 2006-11-02 | 2006-11-02 | 2006-11-02 | 2006-11-02 | 2006-11-02 | 2006-11-02 | 2006-11-02 | 2006-11-02 | 2006-11-02 | 2006-11-02 | 2006-11-02 | 2006-11-02 | 2006-11-02 | 2006-11-02 | 2006-11-02 | 2006-11-02 | 2006-11-02 | 2006-11-02 | 2006-11-02 | 2006-11-02 | 2006-11-02 | 2006-11-02 | 2006-11-02 | 2006-11-02 | 2006-11-02 | 2006-11-02 | 2006-11-02 | 2006-11-02 | 2006-11-02 | 2006-11-02 | 2006-11-02 | 2006-11-02 | 2006-11-02 | 2006-11-02 | 2006-11-02 | 2006-11-02 | 2006-11-02 | 2006-11-02 | 2006-11-02 | 2006-11-02 | 2006-11-02 | 2006-11-02 | 2006-11-02 | 2006-11-02 | 2006-11-02 | 2006-11-02 | 2006-11-02 | 2006-11-02 | 2006-11-02 | 2006-11-02 | 2006-11-02 | 2006-11-02 | 2006-11-02 | 2006-11-02 | 2006-11-02 | 2006-11-02 | 2006-11-02 | 2006-11-02 | 2006-11-02 | 2006-11-02 | 2006-11-02 | 2006-11-02 | 2006-11-02 | 2006-11-02 | 2006-11-02 | 2006-11-02 | 2006-11-02 | 2006-11-02 | 2006-11-02 | 2006-11-02 | 2006-11-02 | 2006-11-02 | 2006-11-02 | 2006-11-02 | 2006-11-02 | 2006-11-02 | 2006-11-02 | 2006-11-02 | 2006-11-02 | 2006-11-02 | 2006-11-02 | 2006-11-02 | 2006-11-02 | 2006-11-02 | 2006-11-02 | 2006-11-02 | 2006-11-02 | 2006-11-02 | 2006-11-02 | 2006-11-02 | 2006-11-02 | 2006-11-02 | 2006-11-02 | 2006-11-02 | 2006-11-02 | 2006-11-02 | 2006-11-02 | 2006-11-02 | 2006-11-02 | 2006-11-02 | 2006-11-02 | 2006-11-02 | 2006-11-02 | 2006-11-02 | 2006-11-02 | 2006-11-02 | 2006-11-02 | 2006-11-02 | 2006-11-02 | 2006-11-02 | 2006-11-02 | 2006-11-02 | 2006-11-02 | 2006-11-02 | 2006-11-02 | 2006-11-02 | 2006-11-02 | 2006-11-02 | 2006-11-02 | 2006-11-02 | 2006-11-02 | 2006-11-02 | 2006-11-02 | 2006-11-02 | 2006-11-02 | 2006-11-02 | 2006-11-02 | 2006-11-02 | 2006-11-02 | 2006-11-02 | 2006-11-02 | 2006-11-02 | 2006-11-02 | 2006-11-02 | 2006-11-02 | 2006-11-02 | 2006-11-02 | 2006-11-02 | 2006-11-02 | 2006-11-02 | 2006-11-02 | 2006-11-02 | 2006-11-02 | 2006-11-02 | 2006-11-02 | 2006-11-02 | 2006-11-02 | 2006-11-02 | 2006-11-02 | 2006-11-02 | 2006-11-02 | 2006-11-02 | 2006-11-02 | 2006-11-02 | 2006-11-02 | 2006-11-02 | 2006-11-02 | 2006-11-02 | 2006-11-02 | 2006-11-02 | 2006-11-02 | 2006-11-02 | 2006-11-02 | 2006-11-02 | 2006-11-02 | 2006-11-02 | 2006-11-02 | 2006-11-02 | 2006-11-02 | 2006-11-02 | 2006-11-02 | 2006-11-02 | 2006-11-02 | 2006-11-02 | 2006-11-02 | 2006-11-02 | 2006-11-02 | 2006-11-02 | 2006-11-02 | 2006-11-02 | 2006-11-02 | 2006-11-02 | 2006-11-02 | 2006-11-02 | 2006-11-02 | 2006-11-02 | 2006-11-02 | 2006-11-02 | 2006-11-02 | 2006-11-02 | 2006-11-02 | 2006-11-02 | 2006-11-02 | 2006-11-02 | 2006-11-02 | 2006-11-02 | 2006-11-02 | 2006-11-02 | 2006-11-02 | 2006-11-02 | 2006-11-02 | 2006-11-02 | 2006-11-02 | 2006-11-02 | 2006-11-02 | 2006-11-02 | 2006-11-02 | 2006-11-02 | 2006-11-02 | 2006-11-02 | 2006-11-02 | 2006-11-02 | 2006-11-02 | 2006-11-02 | 2006-11-02 | 2006-11-02 | 2006-11-02 | 2006-11-02 | 2006-11-02 | 2006-11-02 | 2006-11-02 | 2006-11-02 | 2006-11-02 | 2006-11-02 | 2006-11-02 | 2006-11-02 | 2006-11-02 | 2006-11-02 | 2006-11-02 | 2006-11-02 | 2006-11-02 | 2006-11-02 | 2006-11-02 | 2006-11-02 | 2006-11-02 | 2006-11-02 | 2006-11-02 | 2006-11-02 | 2006-11-02 | 2006-11-02 | 2006-11-02 | 2006-11-02 | 2006-11-02 | 2006-11-02 | 2006-11-02 | 2006-11-02 | 2006-11-02 | 2006-11-02 | 2006-11-02 | 2006-11-02 | 2006-11-02 | 2006-11-02 | 2006-11-02 | 2006-11-02 | 2006-11-02 | 2006-11-02 | 2006-11-02 | 2006-11-02 | 2006-11-02 | 2006-11-02 | 2006-11-02 | 2006-11-02 | 2006-11-02 | 2006-11-02 | 2006-11-02 | 2006-11-02 | 2006-11-02 | 2006-11-02 | 2006-11-02 | 2006-11-02 | 2006-11-02 | 2006-11-02 | 2006-11-02 | 2006-11-02 | 2006-11-02 | 2006-11-02 | 2006-11-02 | 2006-11-02 | 2006-11-02 | 2006-11-02 | 2006-11-02 | 2006-11-02 | 2006-11-02 | 2006-11-02 | 2006-11-02 | 2006-11-02 | 2006-11-02 | 2006-11-02 | 2006-11-02 | 2006-11-02 | 2006-11-02 | 2006-11-02 | 2006-11-02 | 2006-11-02 | 2006-11-02 | 2006-11-02 | 2006-11-02 | 2006-11-02 | 2006-11-02 | 2006-11-02 | 2006-11-02 | 2006-11-02 | 2006-11-02 | 2006-11-02 | 2006-11-02 | 2006-11-02 | 2006-11-02 | 2006-11-02 | 2006-11-02 | 2006-11-02 | 2006-11-02 | 2006-11-02 | 2006-11-02 | 2006-11-02 | 2006-11-02 | 2006-11-02 | 2006-11-02 | 2006-11-02 | 2006-11-02 | 2006-11-02 | 2006-11-02 | 2006-11-02 | 2006-11-02 | 2006-11-02 | 2006-11-02 | 2006-11-02 | 2006-11-02 | 2006-11-02 | 2006-11-02 | 2006-11-02 | 2006-11-02 | 2006-11-02 | 2006-11-02 | 2006-11-02 | 2006-11-02 | 2006-11-02 | 2006-11-02 | 2006-11-02 | 2006-11-02 | 2006-11-02 | 2006-11-02 | 2006-11-02 | 2006-11-02 | 2006-11-02 | 2006-11-02 | 2006-11-02 | 2006-11-02 | 2006-11-02 | 2006-11-02 | 2006-11-02 | 2006-11-02 | 2006-11-02 | 2006-11-02 | 2006-11-02 | 2006-11-02 | 2006-11-02 | 2006-11-02 | 2006-11-02 | 2006-11-02 | 2006-11-02 | 2006-11-02 | 2006-11-02 | 2006-11-02 | 2006-11-02 | 2006-11-02 | 2006-11-02 | 2006-11-02 | 2006-11-02 | 2006-11-02 | 2006-11-02 | 2006-11-02 | 2006-11-02 | 2006-11-02 | 2006-11-02 | 2006-11-02 | 2006-11-02 | 2006-11-02 | 2006-11-02 | 2006-11-02 | 2006-11-02 | 2006-11-02 | 2006-11-02 | 2006-11-02 | 2006-11-02 | 2006-11-02 | 2006-11-02 | 2006-11-02 | 2006-11-02 | 2006-11-02 | 2006-11-02 | 2006-11-02 | 2006-11-02 | 2006-11-02 | 2006-11-02 | 2006-11-02 | 2006-11-02 | 2006-11-02 | 2006-11-02 | 2006-11-02 | 2006-11-02 | 2006-11-02 | 2006-11-02 | 2006-11-02 | 2006-11-02 | 2006-11-02 | 2006-11-02 | 2006-11-02 | 2006-11-02 | 2006-11-02 | 2006-11-02 | 2006-11-02 | 2006-11-02 | 2006-11-02 | 2006-11-02 | 2006-11-02 | 2006-11-02 | 2006-11-02 | 2006-11-02 | 2006-11-02 | 2006-11-02 | 2006-11-02 | 2006-11-02 | 2006-11-02 | 2006-11-02 | 2006-11-02 | 2006-11-02 | 2006-11-02 | 2006-11-02 | 2006-11-02 | 2006-11-02 | 2006-11-02 | 2006-11-02 | 2006-11-02 | 2006-11-02 | 2006-11-02 | 2006-11-02 | 2006-11-02 | 2006-11-02 | 2006-11-02 | 2006-11-02 | 2006-11-02 | 2006-11-02 | 2006-11-02 | 2006-11-02 | 2006-11-02 | 2006-11-02 | 2006-11-02 | 2006-11-02 | 2006-11-02 | 2006-11-02 | 2006-11-02 | 2006-11-02 | 2006-11-02 | 2006-11-02 | 2006-11-02 | 2006-11-02 | 2006-11-02 | 2006-11-02 | 2006-11-02 | 2006-11-02 | 2006-11-02 | 2006-11-02 | 2006-11-02 | 2006-11-02 | 2006-11-02 | 2006-11-02 | 2006-11-02 | 2006-11-02 | 2006-11-02 | 2006-11-02 | 2006-11-02 | 2006-11-02 | 2006-11-02 | 2006-11-02 | 2006-11-02 | 2006-11-02 | 2006-11-02 | 2006-11-02 | 2006-11-02 | 2006-11-02 | 2006-11-02 | 2006-11-02 | 2006-11-02 | 2006-11-02 | 2006-11-02 | 2006-11-02 | 2006-11-02 | 2006-11-02 | 2006-11-02 | 2006-11-02 | 2006-11-02 | 2006-11-02 | 2006-11-02 | 2006-11-02 | 2006-11-02 | 2006-11-02 | 2006-11-02 | 2006-11-02 | 2006-11-02 | 2006-11-02 | 2006-11-02 | 2006-11-02 | 2006-11-02 | 2006-11-02 | 2006-11-02 | 2006-11-02 | 2006-11-02 | 2006-11-02 | 2006-11-02 | 2006-11-02 | 2006-11-02 | 2006-11-02 | 2006-11-02 | 2006-11-02 | 2006-11-02 | 2006-11-02 | 2006-11-02 | 2006-11-02 | 2006-11-02 | 2006-11-02 | 2006-11-02 | 2006-11-02 | 2006-11-02 | 2006-11-02 | 2006-11-02 | 2006-11-02 | 2006-11-02 | 2006-11-02 | 2006-11-02 | 2006-11-02 | 2006-11-02 | 2006-11-02 | 2006-11-02 | 2006-11-02 | 2006-11-02 | 2006-11-02 | 2006-11-02 | 2006-11-02 | 2006-11-02 | 2006-11-02 | 2006-11-02 | 2006-11-02 | 2006-11-02 | 2006-11-02 | 2006-11-02 | 2006-11-02 | 2006-11-02 | 2006-11-02 | 2006-11-02 | 2006-11-02 | 2006-11-02 | 2006-11-02 | 2006-11-02 | 2006-11-02 | 2006-11-02 | 2006-11-02 | 2006-11-02 | 2006-11-02 | 2006-11-02 | 2006-11-02 | 2006-11-02 | 2006-11-02 | 2006-11-02 | 2006-11-02 | 2006-11-02 | 2006-11-02 | 2006-11-02 | 2006-11-02 | 2006-11-02 | 2006-11-02 | 2006-11-02 | 2006-11-02 | 2006-11-02 | 2006-11-02 | 2006-11-02 | 2006-11-02 | 2006-11-02 | 2006-11-02 | 2006-11-02 | 2006-11-02 | 2006-11-02 | 2006-11-02 | 2006-11-02 | 2006-11-02 | 2006-11-02 | 2006-11-02 | 2006-11-02 | 2006-11-02 | 2006-11-02 | 2006-11-02 | 2006-11-02 | 2006-11-02 | 2006-11-02 | 2006-11-02 | 2006-11-02 | 2006-11-02 | 2006-11-02 | 2006-11-02 | 2006-11-02 | 2006-11-02 | 2006-11-02 | 2006-11-02 | 2006-11-02 | 2006-11-02 | 2006-11-02 | 2006-11-02 | 2006-11-02 | 2006-11-02 | 2006-11-02 | 2006-11-02 | 2006-11-02 | 2006-11-02 | 2006-11-02 | 2006-11-02 | 2006-11-02 | 2006-11-02 | 2006-11-02 | 2006-11-02 | 2006-11-02 | 2006-11-02 | 2006-11-02 | 2006-11-02 | 2006-11-02 | 2006-11-02 | 2006-11-02 | 2006-11-02 | 2006-11-02 | 2006-11-02 | 2006-11-02 | 2006-11-02 | 2006-11-02 | 2006-11-02 | 2006-11-02 | 2006-11-02 | 2006-11-02 | 2006-11-02 | 2006-11-02 | 2006-11-02 | 2006-11-02 | 2006-11-02 | 2006-11-02 | 2006-11-02 | 2006-11-02 | 2006-11-02 | 2006-11-02 | 2006-11-02 | 2006-11-02 | 2006-11-02 | 2006-11-02 | 2006-11-02 | 2006-11-02 | 2006-11-02 | 2006-11-02 | 2006-11-02 | 2006-11-02 | 2006-11-02 | 2006-11-02 | 2006-11-02 | 2006-11-02 | 2006-11-02 | 2006-11-02 | 2006-11-02 | 2006-11-02 | 2006-11-02 | 2006-11-02 | 2006-11-02 | 2006-11-02 | 2006-11-02 | 2006-11-02 | 2006-11-02 | 2006-11-02 | 2006-11-02 | 2006-11-02 | 2006-11-02 | 2006-11-02 | 2006-11-02 | 2006-11-02 | 2006-11-02 | 2006-11-02 | 2006-11-02 | 2006-11-02 | 2006-11-02 | 2006-11-02 | 2006-11-02 | 2006-11-02 | 2006-11-02 | 2006-11-02 | 2006-11-02 | 2006-11-02 | 2006-11-02 | 2006-11-02 | 2006-11-02 | 2006-11-02 | 2006-11-02 | 2006-11-02 | 2006-11-02 | 2006-11-02 | 2006-11-02 | 2006-11-02 | 2006-11-02 | 2006-11-02 | 2006-11-02 | 2006-11-02 | 2006-11-02 | 2006-11-02 | 2006-11-02 | 2006-11-02 | 2006-11-02 | 2006-11-02 | 2006-11-02 | 2006-11-02 | 2006-11-02 | 2006-11-02 | 2006-11-02 | 2006-11-02 | 2006-11-02 | 2006-11-02 | 2006-11-02 | 2006-11-02 | 2006-11-02 | 2006-11-02 | 2006-11-02 | 2006-11-02 | 2006-11-02 | 2006-11-02 | 2006-11-02 | 2006-11-02 | 2006-11-02 | 2006-11-02 | 2006-11-02 | 2006-11-02 | 2006-11-02 | 2006-11-02 | 2006-11-02 | 2006-11-02 | 2006-11-02 | 2006-11-02 | 2006-11-02 | 2006-11-02 | 2006-11-02 | 2006-11-02 | 2006-11-02 | 2006-11-02 | 2006-11-02 | 2006-11-02 | 2006-11-02 | 2006-11-02 | 2006-11-02 | 2006-11-02 | 2006-11-02 | 2006-11-02 | 2006-11-02 | 2006-11-02 | 2006-11-02 | 2006-11-02 | 2006-11-02 | 2006-11-02 | 2006-11-02 | 2006-11-02 | 2006-11-02 | 2006-11-02 | 2006-11-02 | 2006-11-02 | 2006-11-02 | 2006-11-02 | 2006-11-02 | 2006-11-02 | 2006-11-02 | 2006-11-02 | 2006-11-02 | 2006-11-02 | 2006-11-02 | 2006-11-02 | 2006-11-02 | 2006-11-02 | 2006-11-02 | 2006-11-02 | 2006-11-02 | 2006-11-02 | 2006-11-02 | 2006-11-02 | 2006-11-02 | 2006-11-02 | 2006-11-02 | 2006-11-02 | 2006-11-02 | 2006-11-02 | 2006-11-02 | 2006-11-02 | 2006-11-02 | 2006-11-02 | 2006-11-02 | 2006-11-02 | 2006-11-02 | 2006-11-02 | 2006-11-02 | 2006-11-02 | 2006-11-02 | 2006-11-02 | 2006-11-02 | 2006-11-02 | 2006-11-02 | 2006-11-02 | 2006-11-02 | 2006-11-02 | 2006-11-02 | 2006-11-02 | 2006-11-02 | 2006-11-02 | 2006-11-02 | 2006-11-02 | 2006-11-02 | 2006-11-02 | 2006-11-02 | 2006-11-02 | 2006-11-02 | 2006-11-02 | 2006-11-02 | 2006-11-02 | 2006-11-02 | 2006-11-02 | 2006-11-02 | 2006-11-02 | 2006-11-02 | 2006-11-02 | 2006-11-02 | 2006-11-02 | 2006-11-02 | 2006-11-02 | 2006-11-02 | 2006-11-02 | 2006-11-02 | 2006-11-02 | 2006-11-02 | 2006-11-02 | 2006-11-02 | 2006-11-02 | 2006-11-02 | 2006-11-02 | 2006-11-02 | 2006-11-02 | 2006-11-02 | 2006-11-02 | 2006-11-02 | 2006-11-02 | 2006-11-02 | 2006-11-02 | 2006-11-02 | 2006-11-02 | 2006-11-02 | 2006-11-02 | 2006-11-02 | 2006-11-02 | 2006-11-02 | 2006-11-02 | 2006-11-02 | 2006-11-02 | 2006-11-02 | 2006-11-02 | 2006-11-02 | 2006-11-02 | 2006-11-02 | 2006-11-02 | 2006-11-02 | 2006-11-02 | 2006-11-02 | 2006-11-02 | 2006-11-02 | 2006-11-02 | 2006-11-02 | 2006-11-02 | 2006-11-02 | 2006-11-02 | 2006-11-02 | 2006-11-02 | 2006-11-02 | 2006-11-02 | 2006-11-02 | 2006-11-02 | 2006-11-02 | 2006-11-02 | 2006-11-02 | 2006-11-02 | 2006-11-02 | 2006-11-02 | 2006-11-02 | 2006-11-02 | 2006-11-02 | 2006-11-02 | 2006-11-02 | 2006-11-02 | 2006-11-02 | 2006-11-02 | 2006-11-02 | 2006-11-02 | 2006-11-02 | 2006-11-02 | 2006-11-02 | 2006-11-02 | 2006-11-02 | 2006-11-02 | 2006-11-02 | 2006-11-02 | 2006-11-02 | 2006-11-02 | 2006-11-02 | 2006-11-02 | 2006-11-02 | 2006-11-02 | 2006-11-02 | 2006-11-02 | 2006-11-02 | 2006-11-02 | 2006-11-02 | 2006-11-02 | 2006-11-02 | 2006-11-02 | 2006-11-02 | 2006-11-02 | 2006-11-02 | 2006-11-02 | 2006-11-02 | 2006-11-02 | 2006-11-02 | 2006-11-02 | 2006-11-02 | 2006-11-02 | 2006-11-02 | 2006-11-02 | 2006-11-02 | 2006-11-02 | 2006-11-02 | 2006-11-02 | 2006-11-02 | 2006-11-02 | 2006-11-02 | 2006-11-02 | 2006-11-02 | 2006-11-02 | 2006-11-02 | 2006-11-02 | 2006-11-02 | 2006-11-02 | 2006-11-02 | 2006-11-02 | 2006-11-02 | 2006-11-02 | 2006-11-02 | 2006-11-02 | 2006-11-02 | 2006-11-02 | 2006-11-02 | 2006-11-02 | 2006-11-02 | 2006-11-02 | 2006-11-02 | 2006-11-02 | 2006-11-02 | 2006-11-02 | 2006-11-02 | 2006-11-02 | 2006-11-02 | 2006-11-02 | 2006-11-02 | 2006-11-02 | 2006-11-02 | 2006-11-02 | 2006-11-02 | 2006-11-02 | 2006-11-02 | 2006-11-02 | 2006-11-02 | 2006-11-02 | 2006-11-02 | 2006-11-02 | 2006-11-02 | 2006-11-02 | 2006-11-02 | 2006-11-02 | 2006-11-02 | 2006-11-02 | 2006-11-02 | 2006-11-02 | 2006-11-02 | 2006-11-02 | 2006-11-02 | 2006-11-02 | 2006-11-02 | 2006-11-02 | 2006-11-02 | 2006-11-02 | 2006-11-02 | 2006-11-02 | 2006-11-02 | 2006-11-02 | 2006-11-02 | 2006-11-02 | 2006-11-02 | 2006-11-02 | 2006-11-02 | 2006-11-02 | 2006-11-02 | 2006-11-02 | 2006-11-02 | 2006-11-02 | 2006-11-02 | 2006-11-02 | 2006-11-02 | 2006-11-02 | 2006-11-02 | 2006-11-02 | 2006-11-02 | 2006-11-02 | 2006-11-02 | 2006-11-02 | 2006-11-02 | 2006-11-02 | 2006-11-02 | 2006-11-02 | 2006-11-02 | 2006-11-02 | 2006-11-02 | 2006-11-02 | 2006-11-02 | 2006-11-02 | 2006-11-02 | 2006-11-02 | 2006-11-02 | 2006-11-02 | 2006-11-02 | 2006-11-02 | 2006-11-02 | 2006-11-02 | 2006-11-02 | 2006-11-02 | 2006-11-02 | 2006-11-02 | 2006-11-02 | 2006-11-02 | 2006-11-02 | 2006-11-02 | 2006-11-02 | 2006-11-02 | 2006-11-02 | 2006-11-02 | 2006-11-02 | 2006-11-02 | 2006-11-02 | 2006-11-02 | 2006-11-02 | 2006-11-02 | 2006-11-02 | 2006-11-02 | 2006-11-02 | 2006-11-02 | 2006-11-02 | 2006-11-02 | 2006-11-02 | 2006-11-02 | 2006-11-02 | 2006-11-02 | 2006-11-02 | 2006-11-02 | 2006-11-02 | 2006-11-02 | 2006-11-02 | 2006-11-02 | 2006-11-02 | 2006-11-02 | 2006-11-02 | 2006-11-02 | 2006-11-02 | 2006-11-02 | 2006-11-02 | 2006-11-02 | 2006-11-02 | 2006-11-02 | 2006-11-02 | 2006-11-02 | 2006-11-02 | 2006-11-02 | 2006-11-02 | 2006-11-02 | 2006-11-02 | 2006-11-02 | 2006-11-02 | 2006-11-02 | 2006-11-02 | 2006-11-02 | 2006-11-02 | 2006-11-02 | 2006-11-02 | 2006-11-02 | 2006-11-02 | 2006-11-02 | 2006-11-02 | 2006-11-02 | 2006-11-02 | 2006-11-02 | 2006-11-02 | 2006-11-02 | 2006-11-02 | 2006-11-02 | 2006-11-02 | 2006-11-02 | 2006-11-02 | 2006-11-02 | 2006-11-02 | 2006-11-02 | 2006-11-02 | 2006-11-02 | 2006-11-02 | 2006-11-02 | 2006-11-02 | 2006-11-02 | 2006-11-02 | 2006-11-02 | 2006-11-02 | 2006-11-02 | 2006-11-02 | 2006-11-02 | 2006-11-02 | 2006-11-02 | 2006-11-02 | 2006-11-02 | 2006-11-02 | 2006-11-02 | 2006-11-02 | 2006-11-02 | 2006-11-02 | 2006-11-02 | 2006-11-02 | 2006-11-02 | 2006-11-02 | 2006-11-02 | 2006-11-02 | 2006-11-02 | 2006-11-02 | 2006-11-02 | 2006-11-02 | 2006-11-02 | 2006-11-02 | 2006-11-02 | 2006-11-02 | 2006-11-02 | 2006-11-02 | 2006-11-02 | 2006-11-02 | 2006-11-02 | 2006-11-02 | 2006-11-02 | 2006-11-02 | 2006-11-02 | 2006-11-02 | 2006-11-02 | 2006-11-02 | 2006-11-02 | 2006-11-02 | 2006-11-02 | 2006-11-02 | 2006-11-02 | 2006-11-02 | 2006-11-02 | 2006-11-02 | 2006-11-02 | 2006-11-02 | 2006-11-02 | 2006-11-02 | 2006-11-02 | 2006-11-02 | 2006-11-02 | 2006-11-02 | 2006-11-02 | 2006-11-02 | 2006-11-02 | 2006-11-02 | 2006-11-02 | 2006-11-02 | 2006-11-02 | 2006-11-02 | 2006-11-02 | 2006-11-02 | 2006-11-02 | 2006-11-02 | 2006-11-02 | 2006-11-02 | 2006-11-02 | 2006-11-02 | 2006-11-02 | 2006-11-02 | 2006-11-02 | 2006-11-02 | 2006-11-02 | 2006-11-02 | 2006-11-02 | 2006-11-02 | 2006-11-02 | 2006-11-02 | 2006-11-02 | 2006-11-02 | 2006-11-02 | 2006-11-02 | 2006-11-02 | 2006-11-02 | 2006-11-02 | 2006-11-02 | 2006-11-02 | 2006-11-02 | 2006-11-02 | 2006-11-02 | 2006-11-02 | 2006-11-02 | 2006-11-02 | 2006-11-02 | 2006-11-02 | 2006-11-02 | 2006-11-02 | 2006-11-02 | 2006-11-02 | 2006-11-02 | 2006-11-02 | 2006-11-02 | 2006-11-02 | 2006-11-02 | 2006-11-02 | 2006-11-02 | 2006-11-02 | 2006-11-02 | 2006-11-02 | 2006-11-02 | 2006-11-02 | 2006-11-02 | 2006-11-02 | 2006-11-02 | 2006-11-02 | 2006-11-02 | 2006-11-02 | 2006-11-02 | 2006-11-02 | 2006-11-02 | 2006-11-02 | 2006-11-02 | 2006-11-02 | 2006-11-02 | 2006-11-02 | 2006-11-02 | 2006-11-02 | 2006-11-02 | 2006-11-02 | 2006-11-02 | 2006-11-02 | 2006-11-02 | 2006-11-02 | 2006-11-02 | 2006-11-02 | 2006-11-02 | 2006-11-02 | 2006-11-02 | 2006-11-02 | 2006-11-02 | 2006-11-02 | 2006-11-02 | 2006-11-02 | 2006-11-02 | 2006-11-02 | 2006-11-02 | 2006-11-02 | 2006-11-02 | 2006-11-02 | 2006-11-02 | 2006-11-02 | 2006-11-02 | 2006-11-02 | 2006-11-02 | 2006-11-02 | 2006-11-02 | 2006-11-02 | 2006-11-02 | 2006-11-02 | 2006-11-02 | 2006-11-02 | 2006-11-02 | 2006-11-02 | 2006-11-02 | 2006-11-02 | 2006-11-02 | 2006-11-02 | 2006-11-02 | 2006-11-02 | 2006-11-02 | 2006-11-02 | 2006-11-02 | 2006-11-02 | 2006-11-02 | 2006-11-02 | 2006-11-02 | 2006-11-02 | 2006-11-02 | 2006-11-02 | 2006-11-02 | 2006-11-02 | 2006-11-02 | 2006-11-02 | 2006-11-02 | 2006-11-02 | 2006-11-02 | 2006-11-02 | 2006-11-02 | 2006-11-02 | 2006-11-02 | 2006-11-02 | 2006-11-02 | 2006-11-02 | 2006-11-02 | 2006-11-02 | 2006-11-02 | 2006-11-02 | 2006-11-02 | 2006-11-02 | 2006-11-02 | 2006-11-02 | 2006-11-02 | 2006-11-02 | 2006-11-02 | 2006-11-02 | 2006-11-02 | 2006-11-02 | 2006-11-02 | 2006-11-02 | 2006-11-02 | 2006-11-02 | 2006-11-02 | 2006-11-02 | 2006-11-02 | 2006-11-02 | 2006-11-02 | 2006-11-02 | 2006-11-02 | 2006-11-02 | 2006-11-02 | 2006-11-02 | 2006-11-02 | 2006-11-02 | 2006-11-02 | 2006-11-02 | 2006-11-02 | 2006-11-02 | 2006-11-02 | 2006-11-02 | 2006-11-02 | 2006-11-02 | 2006-11-02 | 2006-11-02 | 2006-11-02 | 2006-11-02 | 2006-11-02 | 2006-11-02 | 2006-11-02 | 2006-11-02 | 2006-11-02 | 2006-11-02 | 2006-11-02 | 2006-11-02 | 2006-11-02 | 2006-11-02 | 2006-11-02 | 2006-11-02 | 2006-11-02 | 2006-11-02 | 2006-11-02 | 2006-11-02 | 2006-11-02 | 2006-11-02 | 2006-11-02 | 2006-11-02 | 2006-11-02 | 2006-11-02 | 2006-11-02 | 2006-11-02 | 2006-11-02 | 2006-11-02 | 2006-11-02 | 2006-11-02 | 2006-11-02 | 2006-11-02 | 2006-11-02 | 2006-11-02 | 2006-11-02 | 2006-11-02 | 2006-11-02 | 2006-11-02 | 2006-11-02 | 2006-11-02 | 2006-11-02 | 2006-11-02 | 2006-11-02 | 2006-11-02 | 2006-11-02 | 2006-11-02 | 2006-11-02 | 2006-11-02 | 2006-11-02 | 2006-11-02 | 2006-11-02 | 2006-11-02 | 2006-11-02 | 2006-11-02 | 2006-11-02 | 2006-11-02 | 2006-11-02 | 2006-11-02 | 2006-11-02 | 2006-11-02 | 2006-11-02 | 2006-11-02 | 2006-11-02 | 2006-11-02 | 2006-11-02 | 2006-11-02 | 2006-11-02 | 2006-11-02 | 2006-11-02 | 2006-11-02 | 2006-11-02 | 2006-11-02 | 2006-11-02 | 2006-11-02 | 2006-11-02 | 2006-11-02 | 2006-11-02 | 2006-11-02 | 2006-11-02 | 2006-11-02 | 2006-11-02 | 2006-11-02 | 2006-11-02 | 2006-11-02 | 2006-11-02 | 2006-11-02 | 2006-11-02 | 2006-11-02 | 2006-11-02 | 2006-11-02 | 2006-11-02 | 2006-11-02 | 2006-11-02 | 2006-11-02 | 2006-11-02 | 2006-11-02 | 2006-11-02 | 2006-11-02 | 2006-11-02 | 2006-11-02 | 2006-11-02 | 2006-11-02 | 2006-11-02 | 2006-11-02 | 2006-11-02 | 2006-11-02 | 2006-11-02 | 2006-11-02 | 2006-11-02 | 2006-11-02 | 2006-11-02 | 2006-11-02 | 2006-11-02 | 2006-11-02 | 2006-11-02 | 2006-11-02 | 2006-11-02 | 2006-11-02 | 2006-11-02 | 2006-11-02 | 2006-11-02 | 2006-11-02 | 2006-11-02 | 2006-11-02 | 2006-11-02 | 2006-11-02 | 2006-11-02 | 2006-11-02 | 2006-11-02 | 2006-11-02 | 2006-11-02 | 2006-11-02 | 2006-11-02 | 2006-11-02 | 2006-11-02 | 2006-11-02 | 2006-11-02 | 2006-11-02 | 2006-11-02 | 2006-11-02 | 2006-11-02 | 2006-11-02 | 2006-11-02 | 2006-11-02 | 2006-11-02 | 2006-11-02 | 2006-11-02 | 2006-11-02 | 2006-11-02 | 2006-11-02 | 2006-11-02 | 2006-11-02 | 2006-11-02 | 2006-11-02 | 2006-11-02 | 2006-11-02 | 2006-11-02 | 2006-11-02 | 2006-11-02 | 2006-11-02 | 2006-11-02 | 2006-11-02 | 2006-11-02 | 2006-11-02 | 2006-11-02 | 2006-11-02 | 2006-11-02 | 2006-11-02 | 2006-11-02 | 2006-11-02 | 2006-11-02 | 2006-11-02 | 2006-11-02 | 2006-11-02 | 2006-11-02 | 2006-11-02 | 2006-11-02 | 2006-11-02 | 2006-11-02 | 2006-11-02 | 2006-11-02 | 2006-11-02 | 2006-11-02 | 2006-11-02 | 2006-11-02 | 2006-11-02 | 2006-11-02 | 2006-11-02 | 2006-11-02 | 2006-11-02 | 2006-11-02 | 2006-11-02 | 2006-11-02 | 2006-11-02 | 2006-11-02 | 2006-11-02 | 2006-11-02 | 2006-11-02 | 2006-11-02 | 2006-11-02 | 2006-11-02 | 2006-11-02 | 2006-11-02 | 2006-11-02 | 2006-11-02 | 2006-11-02 | 2006-11-02 | 2006-11-02 | 2006-11-02 | 2006-11-02 | 2006-11-02 | 2006-11-02 | 2006-11-02 | 2006-11-02 | 2006-11-02 | 2006-11-02 | 2006-11-02 | 2006-11-02 | 2006-11-02 | 2006-11-02 | 2006-11-02 | 2006-11-02 | 2006-11-02 | 2006-11-02 | 2006-11-02 | 2006-11-02 | 2006-11-02 | 2006-11-02 | 2006-11-02 | 2006-11-02 | 2006-11-02 | 2006-11-02 | 2006-11-02 | 2006-11-02 | 2006-11-02 | 2006-11-02 | 2006-11-02 | 2006-11-02 | 2006-11-02 | 2006-11-02 | 2006-11-02 | 2006-11-02 | 2006-11-02 | 2006-11-02 | 2006-11-02 | 2006-11-02 | 2006-11-02 | 2006-11-02 | 2006-11-02 | 2006-11-02 | 2006-11-02 | 2006-11-02 | 2006-11-02 | 2006-11-02 | 2006-11-02 | 2006-11-02 | 2006-11-02 | 2006-11-02 | 2006-11-02 | 2006-11-02 | 2006-11-02 | 2006-11-02 | 2006-11-02 | 2006-11-02 | 2006-11-02 | 2006-11-02 | 2006-11-02 | 2006-11-02 | 2006-11-02 | 2006-11-02 | 2006-11-02 | 2006-11-02 | 2006-11-02 | 2006-11-02 | 2006-11-02 | 2006-11-02 | 2006-11-02 | 2006-11-02 | 2006-11-02 | 2006-11-02 | 2006-11-02 | 2006-11-02 | 2006-11-02 | 2006-11-02 | 2006-11-02 | 2006-11-02 | 2006-11-02 | 2006-11-02 | 2006-11-02 | 2006-11-02 | 2006-11-02 | 2006-11-02 | 2006-11-02 | 2006-11-02 | 2006-11-02 | 2006-11-02 | 2006-11-02 | 2006-11-02 | 2006-11-02 | 2006-11-02 | 2006-11-02 | 2006-11-02 | 2006-11-02 | 2006-11-02 | 2006-11-02 | 2006-11-02 | 2006-11-02 | 2006-11-02 | 2006-11-02 | 2006-11-02 | 2006-11-02 | 2006-11-02 | 2006-11-02 | 2006-11-02 | 2006-11-02 | 2006-11-02 | 2006-11-02 | 2006-11-02 | 2006-11-02 | 2006-11-02 | 2006-11-02 | 2006-11-02 | 2006-11-02 | 2006-11-02 | 2006-11-02 | 2006-11-02 | 2006-11-02 | 2006-11-02 | 2006-11-02 | 2006-11-02 | 2006-11-02 | 2006-11-02 | 2006-11-02 | 2006-11-02 | 2006-11-02 | 2006-11-02 | 2006-11-02 | 2006-11-02 | 2006-11-02 | 2006-11-02 | 2006-11-02 | 2006-11-02 | 2006-11-02 | 2006-11-02 | 2006-11-02 | 2006-11-02 | 2006-11-02 | 2006-11-02 | 2006-11-02 | 2006-11-02 | 2006-11-02 | 2006-11-02 | 2006-11-02 | 2006-11-02 | 2006-11-02 | 2006-11-02 | 2006-11-02 | 2006-11-02 | 2006-11-02 | 2006-11-02 | 2006-11-02 | 2006-11-02 | 2006-11-02 | 2006-11-02 | 2006-11-02 | 2006-11-02 | 2006-11-02 | 2006-11-02 | 2006-11-02 | 2006-11-02 | 2006-11-02 | 2006-11-02 | 2006-11-02 | 2006-11-02 | 2006-11-02 | 2006-11-02 | 2006-11-02 | 2006-11-02 | 2006-11-02 | 2006-11-02 | 2006-11-02 | 2006-11-02 | 2006-11-02 | 2006-11-02 | 2006-11-02 | 2006-11-02 | 2006-11-02 | 2006-11-02 | 2006-11-02 | 2006-11-02 | 2006-11-02 | 2006-11-02 | 2006-11-02 | 2006-11-02 | 2006-11-02 | 2006-11-02 | 2006-11-02 | 2006-11-02 | 2006-11-02 | 2006-11-02 | 2006-11-02 | 2006-11-02 | 2006-11-02 | 2006-11-02 | 2006-11-02 | 2006-11-02 | 2006-11-02 | 2006-11-02 | 2006-11-02 | 2006-11-02 | 2006-11-02 | 2006-11-02 | 2006-11-02 | 2006-11-02 | 2006-11-02 | 2006-11-02 | 2006-11-02 | 2006-11-02 | 2006-11-02 | 2006-11-02 | 2006-11-02 | 2006-11-02 | 2006-11-02 | 2006-11-02 | 2006-11-02 | 2006-11-02 | 2006-11-02 | 2006-11-02 | 2006-11-02 | 2006-11-02 | 2006-11-02 | 2006-11-02 | 2006-11-02 | 2006-11-02 | 2006-11-02 | 2006-11-02 | 2006-11-02 | 2006-11-02 | 2006-11-02 | 2006-11-02 | 2006-11-02 | 2006-11-02 | 2006-11-02 | 2006-11-02 | 2006-11-02 | 2006-11-02 | 2006-11-02 | 2006-11-02 | 2006-11-02 | 2006-11-02 | 2006-11-02 | 2006-11-02 | 2006-11-02 | 2006-11-02 | 2006-11-02 | 2006-11-02 | 2006-11-02 | 2006-11-02 | 2006-11-02 | 2006-11-02 | 2006-11-02 | 2006-11-02 | 2006-11-02 | 2006-11-02 | 2006-11-02 | 2006-11-02 | 2006-11-02 | 2006-11-02 | 2006-11-02 | 2006-11-02 | 2006-11-02 | 2006-11-02 | 2006-11-02 | 2006-11-02 | 2006-11-02 | 2006-11-02 | 2006-11-02 | 2006-11-02 | 2006-11-02 | 2006-11-02 | 2006-11-02 | 2006-11-02 | 2006-11-02 | 2006-11-02 | 2006-11-02 | 2006-11-02 | 2006-11-02 | 2006-11-02 | 2006-11-02 | 2006-11-02 | 2006-11-02 | 2006-11-02 | 2006-11-02 | 2006-11-02 | 2006-11-02 | 2006-11-02 | 2006-11-02 | 2006-11-02 | 2006-11-02 | 2006-11-02 | 2006-11-02 | 2006-11-02 | 2006-11-02 | 2006-11-02 | 2006-11-02 | 2006-11-02 | 2006-11-02 | 2006-11-02 | 2006-11-02 | 2006-11-02 | 2006-11-02 | 2006-11-02 | 2006-11-02 | 2006-11-02 | 2006-11-02 | 2006-11-02 | 2006-11-02 | 2006-11-02 | 2006-11-02 | 2006-11-02 | 2006-11-02 | 2006-11-02 | 2006-11-02 | 2006-11-02 | 2006-11-02 | 2006-11-02 | 2006-11-02 | 2006-11-02 | 2006-11-02 | 2006-11-02 | 2006-11-02 | 2006-11-02 | 2006-11-02 | 2006-11-02 | 2006-11-02 | 2006-11-02 | 2006-11-02 | 2006-11-02 | 2006-11-02 | 2006-11-02 | 2006-11-02 | 2006-11-02 | 2006-11-02 | 2006-11-02 | 2006-11-02 | 2006-11-02 | 2006-11-02 | 2006-11-02 | 2006-11-02 | 2006-11-02 | 2006-11-02 | 2006-11-02 | 2006-11-02 | 2006-11-02 | 2006-11-02 | 2006-11-02 | 2006-11-02 | 2006-11-02 | 2006-11-02 | 2006-11-02 | 2006-11-02 | 2006-11-02 | 2006-11-02 | 2006-11-02 | 2006-11-02 | 2006-11-02 | 2006-11-02 | 2006-11-02 | 2006-11-02 | 2006-11-02 | 2006-11-02 | 2006-11-02 | 2006-11-02 | 2006-11-02 | 2006-11-02 | 2006-11-02 | 2006-11-02 | 2006-11-02 | 2006-11-02 | 2006-11-02 | 2006-11-02 | 2006-11-02 | 2006-11-02 | 2006-11-02 | 2006-11-02 | 2006-11-02 | 2006-11-02 | 2006-11-02 | 2006-11-02 | 2006-11-02 | 2006-11-02 | 2006-11-02 | 2006-11-02 | 2006-11-02 | 2006-11-02 | 2006-11-02 | 2006-11-02 | 2006-11-02 | 2006-11-02 | 2006-11-02 | 2006-11-02 | 2006-11-02 | 2006-11-02 | 2006-11-02 | 2006-11-02 | 2006-11-02 | 2006-11-02 | 2006-11-02 | 2006-11-02 | 2006-11-02 | 2006-11-02 | 2006-11-02 | 2006-11-02 | 2006-11-02 | 2006-11-02 | 2006-11-02 | 2006-11-02 | 2006-11-02 | 2006-11-02 | 2006-11-02 | 2006-11-02 | 2006-11-02 | 2006-11-02 | 2006-11-02 | 2006-11-02 | 2006-11-02 | 2006-11-02 | 2006-11-02 | 2006-11-02 | 2006-11-02 | 2006-11-02 | 2006-11-02 | 2006-11-02 | 2006-11-02 | 2006-11-02 | 2006-11-02 | 2006-11-02 | 2006-11-02 | 2006-11-02 | 2006-11-02 | 2006-11-02 | 2006-11-02 | 2006-11-02 | 2006-11-02 | 2006-11-02 | 2006-11-02 | 2006-11-02 | 2006-11-02 | 2006-11-02 | 2006-11-02 | 2006-11-02 | 2006-11-02 | 2006-11-02 | 2006-11-02 | 2006-11-02 | 2006-11-02 | 2006-11-02 | 2006-11-02 | 2006-11-02 | 2006-11-02 | 2006-11-02 | 2006-11-02 | 2006-11-02 | 2006-11-02 | 2006-11-02 | 2006-11-02 | 2006-11-02 | 2006-11-02 | 2006-11-02 | 2006-11-02 | 2006-11-02 | 2006-11-02 | 2006-11-02 | 2006-11-02 | 2006-11-02 | 2006-11-02 | 2006-11-02 | 2006-11-02 | 2006-11-02 | 2006-11-02 | 2006-11-02 | 2006-11-02 | 2006-11-02 | 2006-11-02 | 2006-11-02 | 2006-11-02 | 2006-11-02 | 2006-11-02 | 2006-11-02 | 2006-11-02 | 2006-11-02 | 2006-11-02 | 2006-11-02 | 2006-11-02 | 2006-11-02 | 2006-11-02 | 2006-11-02 | 2006-11-02 | 2006-11-02 | 2006-11-02 | 2006-11-02 | 2006-11-02 | 2006-11-02 | 2006-11-02 | 2006-11-02 | 2006-11-02 | 2006-11-02 | 2006-11-02 | 2006-11-02 | 2006-11-02 | 2006-11-02 | 2006-11-02 | 2006-11-02 | 2006-11-02 | 2006-11-02 | 2006-11-02 | 2006-11-02 | 2006-11-02 | 2006-11-02 | 2006-11-02 | 2006-11-02 | 2006-11-02 | 2006-11-02 | 2006-11-02 | 2006-11-02 | 2006-11-02 | 2006-11-02 | 2006-11-02 | 2006-11-02 | 2006-11-02 | 2006-11-02 | 2006-11-02 | 2006-11-02 | 2006-11-02 | 2006-11-02 | 2006-11-02 | 2006-11-02 | 2006-11-02 | 2006-11-02 | 2006-11-02 | 2006-11-02 | 2006-11-02 | 2006-11-02 | 2006-11-02 | 2006-11-02 | 2006-11-02 | 2006-11-02 | 2006-11-02 | 2006-11-02 | 2006-11-02 | 2006-11-02 | 2006-11-02 | 2006-11-02 | 2006-11-02 | 2006-11-02 | 2006-11-02 | 2006-11-02 | 2006-11-02 | 2006-11-02 | 2006-11-02 | 2006-11-02 | 2006-11-02 | 2006-11-02 | 2006-11-02 | 2006-11-02 | 2006-11-02 | 2006-11-02 | 2006-11-02 | 2006-11-02 | 2006-11-02 | 2006-11-02 | 2006-11-02 | 2006-11-02 | 2006-11-02 | 2006-11-02 | 2006-11-02 | 2006-11-02 | 2006-11-02 | 2006-11-02 | 2006-11-02 | 2006-11-02 | 2006-11-02 | 2006-11-02 | 2006-11-02 | 2006-11-02 | 2006-11-02 | 2006-11-02 | 2006-11-02 | 2006-11-02 | 2006-11-02 | 2006-11-02 | 2006-11-02 | 2006-11-02 | 2006-11-02 | 2006-11-02 | 2006-11-02 | 2006-11-02 | 2006-11-02 | 2006-11-02 | 2006-11-02 | 2006-11-02 | 2006-11-02 | 2006-11-02 | 2006-11-02 | 2006-11-02 | 2006-11-02 | 2006-11-02 | 2006-11-02 | 2006-11-02 | 2006-11-02 | 2006-11-02 | 2006-11-02 | 2006-11-02 | 2006-11-02 | 2006-11-02 | 2006-11-02 | 2006-11-02 | 2006-11-02 | 2006-11-02 | 2006-11-02 | 2006-11-02 | 2006-11-02 | 2006-11-02 | 2006-11-02 | 2006-11-02 | 2006-11-02 | 2006-11-02 | 2006-11-02 | 2006-11-02 | 2006-11-02 | 2006-11-02 | 2006-11-02 | 2006-11-02 | 2006-11-02 | 2006-11-02 | 2006-11-02 | 2006-11-02 | 2006-11-02 | 2006-11-02 | 2006-11-02 | 2006-11-02 | 2006-11-02 | 2006-11-02 | 2006-11-02 | 2006-11-02 | 2006-11-02 | 2006-11-02 | 2006-11-02 | 2006-11-02 | 2006-11-02 | 2006-11-02 | 2006-11-02 | 2006-11-02 | 2006-11-02 | 2006-11-02 | 2006-11-02 | 2006-11-02 | 2006-11-02 | 2006-11-02 | 2006-11-02 | 2006-11-02 | 2006-11-02 | 2006-11-02 | 2006-11-02 | 2006-11-02 | 2006-11-02 | 2006-11-02 | 2006-11-02 | 2006-11-02 | 2006-11-02 | 2006-11-02 | 2006-11-02 | 2006-11-02 | 2006-11-02 | 2006-11-02 | 2006-11-02 | 2006-11-02 | 2006-11-02 | 2006-11-02 | 2006-11-02 | 2006-11-02 | 2006-11-02 | 2006-11-02 | 2006-11-02 | 2006-11-02 | 2006-11-02 | 2006-11-02 | 2006-11-02 | 2006-11-02 | 2006-11-02 | 2006-11-02 | 2006-11-02 | 2006-11-02 | 2006-11-02 | 2006-11-02 | 2006-11-02 | 2006-11-02 | 2006-11-02 | 2006-11-02 | 2006-11-02 | 2006-11-02 | 2006-11-02 | 2006-11-02 | 2006-11-02 | 2006-11-02 | 2006-11-02 | 2006-11-02 | 2006-11-02 | 2006-11-02 | 2006-11-02 | 2006-11-02 | 2006-11-02 | 2006-11-02 | 2006-11-02 | 2006-11-02 | 2006-11-02 | 2006-11-02 | 2006-11-02 | 2006-11-02 | 2006-11-02 | 2006-11-02 | 2006-11-02 | 2006-11-02 | 2006-11-02 | 2006-11-02 | 2006-11-02 | 2006-11-02 | 2006-11-02 | 2006-11-02 | 2006-11-02 | 2006-11-02 | 2006-11-02 | 2006-11-02 | 2006-11-02 | 2006-11-02 | 2006-11-02 | 2006-11-02 | 2006-11-02 | 2006-11-02 | 2006-11-02 | 2006-11-02 | 2006-11-02 | 2006-11-02 | 2006-11-02 | 2006-11-02 | 2006-11-02 | 2006-11-02 | 2006-11-02 | 2006-11-02 | 2006-11-02 | 2006-11-02 | 2006-11-02 | 2006-11-02 | 2006-11-02 | 2006-11-02 | 2006-11-02 | 2006-11-02 | 2006-11-02 | 2006-11-02 | 2006-11-02 | 2006-11-02 | 2006-11-02 | 2006-11-02 | 2006-11-02 | 2006-11-02 | 2006-11-02 | 2006-11-02 | 2006-11-02 | 2006-11-02 | 2006-11-02 | 2006-11-02 | 2006-11-02 | 2006-11-02 | 2006-11-02 | 2006-11-02 | 2006-11-02 | 2006-11-02 | 2006-11-02 | 2006-11-02 | 2006-11-02 | 2006-11-02 | 2006-11-02 | 2006-11-02 | 2006-11-02 | 2006-11-02 | 2006-11-02 | 2006-11-02 | 2006-11-02 | 2006-11-02 | 2006-11-02 | 2006-11-02 | 2006-11-02 | 2006-11-02 | 2006-11-02 | 2006-11-02 | 2006-11-02 | 2006-11-02 | 2006-11-02 | 2006-11-02 | 2006-11-02 | 2006-11-02 | 2006-11-02 | 2006-11-02 | 2006-11-02 | 2006-11-02 | 2006-11-02 | 2006-11-02 | 2006-11-02 | 2006-11-02 | 2006-11-02 | 2006-11-02 | 2006-11-02 | 2006-11-02 | 2006-11-02 | 2006-11-02 | 2006-11-02 | 2006-11-02 | 2006-11-02 | 2006-11-02 | 2006-11-02 | 2006-11-02 | 2006-11-02 | 2006-11-02 | 2006-11-02 | 2006-11-02 | 2006-11-02 | 2006-11-02 | 2006-11-02 | 2006-11-02 | 2006-11-02 | 2006-11-02 | 2006-11-02 | 2006-11-02 | 2006-11-02 | 2006-11-02 | 2006-11-02 | 2006-11-02 | 2006-11-02 | 2006-11-02 | 2006-11-02 | 2006-11-02 | 2006-11-02 | 2006-11-02 | 2006-11-02 | 2006-11-02 | 2006-11-02 | 2006-11-02 | 2006-11-02 | 2006-11-02 | 2006-11-02 | 2006-11-02 | 2006-11-02 | 2006-11-02 | 2006-11-02 | 2006-11-02 | 2006-11-02 | 2006-11-02 | 2006-11-02 | 2006-11-02 | 2006-11-02 | 2006-11-02 | 2006-11-02 | 2006-11-02 | 2006-11-02 | 2006-11-02 | 2006-11-02 | 2006-11-02 | 2006-11-02 | 2006-11-02 | 2006-11-02 | 2006-11-02 | 2006-11-02 | 2006-11-02 | 2006-11-02 | 2006-11-02 | 2006-11-02 | 2006-11-02 | 2006-11-02 | 2006-11-02 | 2006-11-02 | 2006-11-02 | 2006-11-02 | 2006-11-02 | 2006-11-02 | 2006-11-02 | 2006-11-02 | 2006-11-02 | 2006-11-02 | 2006-11-02 | 2006-11-02 | 2006-11-02 | 2006-11-02 | 2006-11-02 | 2006-11-02 | 2006-11-02 | 2006-11-02 | 2006-11-02 | 2006-11-02 | 2006-11-02 | 2006-11-02 | 2006-11-02 | 2006-11-02 | 2006-11-02 | 2006-11-02 | 2006-11-02 | 2006-11-02 | 2006-11-02 | 2006-11-02 | 2006-11-02 | 2006-11-02 | 2006-11-02 | 2006-11-02 | 2006-11-02 | 2006-11-02 | 2006-11-02 | 2006-11-02 | 2006-11-02 | 2006-11-02 | 2006-11-02 | 2006-11-02 | 2006-11-02 | 2006-11-02 | 2006-11-02 | 2006-11-02 | 2006-11-02 | 2006-11-02 | 2006-11-02 | 2006-11-02 | 2006-11-02 | 2006-11-02 | 2006-11-02 | 2006-11-02 | 2006-11-02 | 2006-11-02 | 2006-11-02 | 2006-11-02 | 2006-11-02 | 2006-11-02 | 2006-11-02 | 2006-11-02 | 2006-11-02 | 2006-11-02 | 2006-11-02 | 2006-11-02 | 2006-11-02 | 2006-11-02 | 2006-11-02 | 2006-11-02 | 2006-11-02 | 2006-11-02 | 2006-11-02 | 2006-11-02 | 2006-11-02 | 2006-11-02 | 2006-11-02 | 2006-11-02 | 2006-11-02 | 2006-11-02 | 2006-11-02 | 2006-11-02 | 2006-11-02 | 2006-11-02 | 2006-11-02 | 2006-11-02 | 2006-11-02 | 2006-11-02 | 2006-11-02 | 2006-11-02 | 2006-11-02 | 2006-11-02 | 2006-11-02 | 2006-11-02 | 2006-11-02 | 2006-11-02 | 2006-11-02 | 2006-11-02 | 2006-11-02 | 2006-11-02 | 2006-11-02 | 2006-11-02 | 2006-11-02 | 2006-11-02 | 2006-11-02 | 2006-11-02 | 2006-11-02 | 2006-11-02 | 2006-11-02 | 2006-11-02 | 2006-11-02 | 2006-11-02 | 2006-11-02 | 2006-11-02 | 2006-11-02 | 2006-11-02 | 2006-11-02 | 2006-11-02 | 2006-11-02 | 2006-11-02 | 2006-11-02 | 2006-11-02 | 2006-11-02 | 2006-11-02 | 2006-11-02 | 2006-11-02 | 2006-11-02 | 2006-11-02 | 2006-11-02 | 2006-11-02 | 2006-11-02 | 2006-11-02 | 2006-11-02 | 2006-11-02 | 2006-11-02 | 2006-11-02 | 2006-11-02 | 2006-11-02 | 2006-11-02 | 2006-11-02 | 2006-11-02 | 2006-11-02 | 2006-11-02 | 2006-11-02 | 2006-11-02 | 2006-11-02 | 2006-11-02 | 2006-11-02 | 2006-11-02 | 2006-11-02 | 2006-11-02 | 2006-11-02 | 2006-11-02 | 2006-11-02 | 2006-11-02 | 2006-11-02 | 2006-11-02 | 2006-11-02 | 2006-11-02 | 2006-11-02 | 2006-11-02 | 2006-11-02 | 2006-11-02 | 2006-11-02 | 2006-11-02 | 2006-11-02 | 2006-11-02 | 2006-11-02 | 2006-11-02 | 2006-11-02 | 2006-11-02 | 2006-11-02 | 2006-11-02 | 2006-11-02 | 2006-11-02 | 2006-11-02 | 2006-11-02 | 2006-11-02 | 2006-11-02 | 2006-11-02 | 2006-11-02 | 2006-11-02 | 2006-11-02 | 2006-11-02 | 2006-11-02 | 2006-11-02 | 2006-11-02 | 2006-11-02 | 2006-11-02 | 2006-11-02 | 2006-11-02 | 2006-11-02 | 2006-11-02 | 2006-11-02 | 2006-11-02 | 2006-11-02 | 2006-11-02 | 2006-11-02 | 2006-11-02 | 2006-11-02 | 2006-11-02 | 2006-11-02 | 2006-11-02 | 2006-11-02 | 2006-11-02 | 2006-11-02 | 2006-11-02 | 2006-11-02 | 2006-11-02 | 2006-11-02 | 2006-11-02 | 2006-11-02 | 2006-11-02 | 2006-11-02 | 2006-11-02 | 2006-11-02 | 2006-11-02 | 2006-11-02 | 2006-11-02 | 2006-11-02 | 2006-11-02 | 2006-11-02 | 2006-11-02 | 2006-11-02 | 2006-11-02 | 2006-11-02 | 2006-11-02 | 2006-11-02 | 2006-11-02 | 2006-11-02 | 2006-11-02 | 2006-11-02 | 2006-11-02 | 2006-11-02 | 2006-11-02 | 2006-11-02 | 2006-11-02 | 2006-11-02 | 2006-11-02 | 2006-11-02 | 2006-11-02 | 2006-11-02 | 2006-11-02 | 2006-11-02 | 2006-11-02 | 2006-11-02 | 2006-11-02 | 2006-11-02 | 2006-11-02 | 2006-11-02 | 2006-11-02 | 2006-11-02 | 2006-11-02 | 2006-11-02 | 2006-11-02 | 2006-11-02 | 2006-11-02 | 2006-11-02 | 2006-11-02 | 2006-11-02 | 2006-11-02 | 2006-11-02 | 2006-11-02 | 2006-11-02 | 2006-11-02 | 2006-11-02 | 2006-11-02 | 2006-11-02 | 2006-11-02 | 2006-11-02 | 2006-11-02 | 2006-11-02 | 2006-11-02 | 2006-11-02 | 2006-11-02 | 2006-11-02 | 2006-11-02 | 2006-11-02 | 2006-11-02 | 2006-11-02 | 2006-11-02 | 2006-11-02 | 2006-11-02 | 2006-11-02 | 2006-11-02 | 2006-11-02 | 2006-11-02 | 2006-11-02 | 2006-11-02 | 2006-11-02 | 2006-11-02 | 2006-11-02 | 2006-11-02 | 2006-11-02 | 2006-11-02 | 2006-11-02 | 2006-11-02 | 2006-11-02 | 2006-11-02 | 2006-11-02 | 2006-11-02 | 2006-11-02 | 2006-11-02 | 2006-11-02 | 2006-11-02 | 2006-11-02 | 2006-11-02 | 2006-11-02 | 2006-11-02 | 2006-11-02 | 2006-11-02 | 2006-11-02 | 2006-11-02 | 2006-11-02 | 2006-11-02 | 2006-11-02 | 2006-11-02 | 2006-11-02 | 2006-11-02 | 2006-11-02 | 2006-11-02 | 2006-11-02 | 2006-11-02 | 2006-11-02 | 2006-11-02 | 2006-11-02 | 2006-11-02 | 2006-11-02 | 2006-11-02 | 2006-11-02 | 2006-11-02 | 2006-11-02 | 2006-11-02 | 2006-11-02 | 2006-11-02 | 2006-11-02 | 2006-11-02 | 2006-11-02 | 2006-11-02 | 2006-11-02 | 2006-11-02 | 2006-11-02 | 2006-11-02 | 2006-11-02 | 2006-11-02 | 2006-11-02 | 2006-11-02 | 2006-11-02 | 2006-11-02 | 2006-11-02 | 2006-11-02 | 2006-11-02 | 2006-11-02 | 2006-11-02 | 2006-11-02 | 2006-11-02 | 2006-11-02 | 2006-11-02 | 2006-11-02 | 2006-11-02 | 2006-11-02 | 2006-11-02 | 2006-11-02 | 2006-11-02 | 2006-11-02 | 2006-11-02 | 2006-11-02 | 2006-11-02 | 2006-11-02 | 2006-11-02 | 2006-11-02 | 2006-11-02 | 2006-11-02 | 2006-11-02 | 2006-11-02 | 2006-11-02 | 2006-11-02 | 2006-11-02 | 2006-11-02 | 2006-11-02 | 2006-11-02 | 2006-11-02 | 2006-11-02 | 2006-11-02 | 2006-11-02 | 2006-11-02 | 2006-11-02 | 2006-11-02 | 2006-11-02 | 2006-11-02 | 2006-11-02 | 2006-11-02 | 2006-11-02 | 2006-11-02 | 2006-11-02 | 2006-11-02 | 2006-11-02 | 2006-11-02 | 2006-11-02 | 2006-11-02 | 2006-11-02 | 2006-11-02 | 2006-11-02 | 2006-11-02 | 2006-11-02 | 2006-11-02 | 2006-11-02 | 2006-11-02 | 2006-11-02 | 2006-11-02 | 2006-11-02 | 2006-11-02 | 2006-11-02 | 2006-11-02 | 2006-11-02 | 2006-11-02 | 2006-11-02 | 2006-11-02 | 2006-11-02 | 2006-11-02 | 2006-11-02 | 2006-11-02 | 2006-11-02 | 2006-11-02 | 2006-11-02 | 2006-11-02 | 2006-11-02 | 2006-11-02 | 2006-11-02 | 2006-11-02 | 2006-11-02 | 2006-11-02 | 2006-11-02 | 2006-11-02 | 2006-11-02 | 2006-11-02 | 2006-11-02 | 2006-11-02 | 2006-11-02 | 2006-11-02 | 2006-11-02 | 2006-11-02 | 2006-11-02 | 2006-11-02 | 2006-11-02 | 2006-11-02 | 2006-11-02 | 2006-11-02 | 2006-11-02 | 2006-11-02 | 2006-11-02 | 2006-11-02 | 2006-11-02 | 2006-11-02 | 2006-11-02 | 2006-11-02 | 2006-11-02 | 2006-11-02 | 2006-11-02 | 2006-11-02 | 2006-11-02 | 2006-11-02 | 2006-11-02 | 2006-11-02 | 2006-11-02 | 2006-11-02 | 2006-11-02 | 2006-11-02 | 2006-11-02 | 2006-11-02 | 2006-11-02 | 2006-11-02 | 2006-11-02 | 2006-11-02 | 2006-11-02 | 2006-11-02 | 2006-11-02 | 2006-11-02 | 2006-11-02 | 2006-11-02 | 2006-11-02 | 2006-11-02 | 2006-11-02 | 2006-11-02 | 2006-11-02 | 2006-11-02 | 2006-11-02 | 2006-11-02 | 2006-11-02 | 2006-11-02 | 2006-11-02 | 2006-11-02 | 2006-11-02 | 2006-11-02 | 2006-11-02 | 2006-11-02 | 2006-11-02 | 2006-11-02 | 2006-11-02 | 2006-11-02 | 2006-11-02 | 2006-11-02 | 2006-11-02 | 2006-11-02 | 2006-11-02 | 2006-11-02 | 2006-11-02 | 2006-11-02 | 2006-11-02 | 2006-11-02 | 2006-11-02 | 2006-11-02 | 2006-11-02 | 2006-11-02 | 2006-11-02 | 2006-11-02 | 2006-11-02 | 2006-11-02 | 2006-11-02 | 2006-11-02 | 2006-11-02 | 2006-11-02 | 2006-11-02 | 2006-11-02 | 2006-11-02 | 2006-11-02 | 2006-11-02 | 2006-11-02 | 2006-11-02 | 2006-11-02 | 2006-11-02 | 2006-11-02 | 2006-11-02 | 2006-11-02 | 2006-11-02 | 2006-11-02 | 2006-11-02 | 2006-11-02 | 2006-11-02 | 2006-11-02 | 2006-11-02 | 2006-11-02 | 2006-11-02 | 2006-11-02 | 2006-11-02 | 2006-11-02 | 2006-11-02 | 2006-11-02 | 2006-11-02 | 2006-11-02 | 2006-11-02 | 2006-11-02 | 2006-11-02 | 2006-11-02 | 2006-11-02 | 2006-11-02 | 2006-11-02 | 2006-11-02 | 2006-11-02 | 2006-11-02 | 2006-11-02 | 2006-11-02 | 2006-11-02 | 2006-11-02 | 2006-11-02 | 2006-11-02 | 2006-11-02 | 2006-11-02 | 2006-11-02 | 2006-11-02 | 2006-11-02 | 2006-11-02 | 2006-11-02 | 2006-11-02 | 2006-11-02 | 2006-11-02 | 2006-11-02 | 2006-11-02 | 2006-11-02 | 2006-11-02 | 2006-11-02 | 2006-11-02 | 2006-11-02 | 2006-11-02 | 2006-11-02 | 2006-11-02 | 2006-11-02 | 2006-11-02 | 2006-11-02 | 2006-11-02 | 2006-11-02 | 2006-11-02 | 2006-11-02 | 2006-11-02 | 2006-11-02 | 2006-11-02 | 2006-11-02 | 2006-11-02 | 2006-11-02 | 2006-11-02 | 2006-11-02 | 2006-11-02 | 2006-11-02 | 2006-11-02 | 2006-11-02 | 2006-11-02 | 2006-11-02 | 2006-11-02 | 2006-11-02 | 2006-11-02 | 2006-11-02 | 2006-11-02 | 2006-11-02 | 2006-11-02 | 2006-11-02 | 2006-11-02 | 2006-11-02 | 2006-11-02 | 2006-11-02 | 2006-11-02 | 2006-11-02 | 2006-11-02 | 2006-11-02 | 2006-11-02 | 2006-11-02 | 2006-11-02 | 2006-11-02 | 2006-11-02 | 2006-11-02 | 2006-11-02 | 2006-11-02 | 2006-11-02 | 2006-11-02 | 2006-11-02 | 2006-11-02 | 2006-11-02 | 2006-11-02 | 2006-11-02 | 2006-11-02 | 2006-11-02 | 2006-11-02 | 2006-11-02 | 2006-11-02 | 2006-11-02 | 2006-11-02 | 2006-11-02 | 2006-11-02 | 2006-11-02 | 2006-11-02 | 2006-11-02 | 2006-11-02 | 2006-11-02 | 2006-11-02 | 2006-11-02 | 2006-11-02 | 2006-11-02 | 2006-11-02 | 2006-11-02 | 2006-11-02 | 2006-11-02 | 2006-11-02 | 2006-11-02 | 2006-11-02 | 2006-11-02 | 2006-11-02 | 2006-11-02 | 2006-11-02 | 2006-11-02 | 2006-11-02 | 2006-11-02 | 2006-11-02 | 2006-11-02 | 2006-11-02 | 2006-11-02 | 2006-11-02 | 2006-11-02 | 2006-11-02 | 2006-11-02 | 2006-11-02 | 2006-11-02 | 2006-11-02 | 2006-11-02 | 2006-11-02 | 2006-11-02 | 2006-11-02 | 2006-11-02 | 2006-11-02 | 2006-11-02 | 2006-11-02 | 2006-11-02 | 2006-11-02 | 2006-11-02 | 2006-11-02 | 2006-11-02 | 2006-11-02 | 2006-11-02 | 2006-11-02 | 2006-11-02 | 2006-11-02 | 2006-11-02 | 2006-11-02 | 2006-11-02 | 2006-11-02 | 2006-11-02 | 2006-11-02 | 2006-11-02 | 2006-11-02 | 2006-11-02 | 2006-11-02 | 2006-11-02 | 2006-11-02 | 2006-11-02 | 2006-11-02 | 2006-11-02 | 2006-11-02 | 2006-11-02 | 2006-11-02 | 2006-11-02 | 2006-11-02 | 2006-11-02 | 2006-11-02 | 2006-11-02 | 2006-11-02 | 2006-11-02 | 2006-11-02 | 2006-11-02 | 2006-11-02 | 2006-11-02 | 2006-11-02 | 2006-11-02 | 2006-11-02 | 2006-11-02 | 2006-11-02 | 2006-11-02 | 2006-11-02 | 2006-11-02 | 2006-11-02 | 2006-11-02 | 2006-11-02 | 2006-11-02 | 2006-11-02 | 2006-11-02 | 2006-11-02 | 2006-11-02 | 2006-11-02 | 2006-11-02 | 2006-11-02 | 2006-11-02 | 2006-11-02 | 2006-11-02 | 2006-11-02 | 2006-11-02 | 2006-11-02 | 2006-11-02 | 2006-11-02 | 2006-11-02 | 2006-11-02 | 2006-11-02 | 2006-11-02 | 2006-11-02 | 2006-11-02 | 2006-11-02 | 2006-11-02 | 2006-11-02 | 2006-11-02 | 2006-11-02 | 2006-11-02 | 2006-11-02 | 2006-11-02 | 2006-11-02 | 2006-11-02 | 2006-11-02 | 2006-11-02 | 2006-11-02 | 2006-11-02 | 2006-11-02 | 2006-11-02 | 2006-11-02 | 2006-11-02 | 2006-11-02 | 2006-11-02 | 2006-11-02 | 2006-11-02 | 2006-11-02 | 2006-11-02 | 2006-11-02 | 2006-11-02 | 2006-11-02 | 2006-11-02 | 2006-11-02 | 2006-11-02 | 2006-11-02 | 2006-11-02 | 2006-11-02 | 2006-11-02 | 2006-11-02 | 2006-11-02 | 2006-11-02 | 2006-11-02 | 2006-11-02 | 2006-11-02 | 2006-11-02 | 2006-11-02 | 2006-11-02 | 2006-11-02 | 2006-11-02 | 2006-11-02 | 2006-11-02 | 2006-11-02 | 2006-11-02 | 2006-11-02 | 2006-11-02 | 2006-11-02 | 2006-11-02 | 2006-11-02 | 2006-11-02 | 2006-11-02 | 2006-11-02 | 2006-11-02 | 2006-11-02 | 2006-11-02 | 2006-11-02 | 2006-11-02 | 2006-11-02 | 2006-11-02 | 2006-11-02 | 2006-11-02 | 2006-11-02 | 2006-11-02 | 2006-11-02 | 2006-11-02 | 2006-11-02 | 2006-11-02 | 2006-11-02 | 2006-11-02 | 2006-11-02 | 2006-11-02 | 2006-11-02 | 2006-11-02 | 2006-11-02 | 2006-11-02 | 2006-11-02 | 2006-11-02 | 2006-11-02 | 2006-11-02 | 2006-11-02 | 2006-11-02 | 2006-11-02 | 2006-11-02 | 2006-11-02 | 2006-11-02 | 2006-11-02 | 2006-11-02 | 2006-11-02 | 2006-11-02 | 2006-11-02 | 2006-11-02 | 2006-11-02 | 2006-11-02 | 2006-11-02 | 2006-11-02 | 2006-11-02 | 2006-11-02 | 2006-11-02 | 2006-11-02 | 2006-11-02 | 2006-11-02 | 2006-11-02 | 2006-11-02 | 2006-11-02 | 2006-11-02 | 2006-11-02 | 2006-11-02 | 2006-11-02 | 2006-11-02 | 2006-11-02 | 2006-11-02 | 2006-11-02 | 2006-11-02 | 2006-11-02 | 2006-11-02 | 2006-11-02 | 2006-11-02 | 2006-11-02 | 2006-11-02 | 2006-11-02 | 2006-11-02 | 2006-11-02 | 2006-11-02 | 2006-11-02 | 2006-11-02 | 2006-11-02 | 2006-11-02 | 2006-11-02 | 2006-11-02 | 2006-11-02 | 2006-11-02 | 2006-11-02 | 2006-11-02 | 2006-11-02 | 2006-11-02 | 2006-11-02 | 2006-11-02 | 2006-11-02 | 2006-11-02 | 2006-11-02 | 2006-11-02 | 2006-11-02 | 2006-11-02 | 2006-11-02 | 2006-11-02 | 2006-11-02 | 2006-11-02 | 2006-11-02 | 2006-11-02 | 2006-11-02 | 2006-11-02 | 2006-11-02 | 2006-11-02 | 2006-11-02 | 2006-11-02 | 2006-11-02 | 2006-11-02 | 2006-11-02 | 2006-11-02 | 2006-11-02 | 2006-11-02 | 2006-11-02 | 2006-11-02 | 2006-11-02 | 2006-11-02 | 2006-11-02 | 2006-11-02 | 2006-11-02 | 2006-11-02 | 2006-11-02 | 2006-11-02 | 2006-11-02 | 2006-11-02 | 2006-11-02 | 2006-11-02 | 2006-11-02 | 2006-11-02 | 2006-11-02 | 2006-11-02 | 2006-11-02 | 2006-11-02 | 2006-11-02 | 2006-11-02 | 2006-11-02 | 2006-11-02 | 2006-11-02 | 2006-11-02 | 2006-11-02 | 2006-11-02 | 2006-11-02 | 2006-11-02 | 2006-11-02 | 2006-11-02 | 2006-11-02 | 2006-11-02 | 2006-11-02 | 2006-11-02 | 2006-11-02 | 2006-11-02 | 2006-11-02 | 2006-11-02 | 2006-11-02 | 2006-11-02 | 2006-11-02 | 2006-11-02 | 2006-11-02 | 2006-11-02 | 2006-11-02 | 2006-11-02 | 2006-11-02 | 2006-11-02 | 2006-11-02 | 2006-11-02 | 2006-11-02 | 2006-11-02 | 2006-11-02 | 2006-11-02 | 2006-11-02 | 2006-11-02 | 2006-11-02 | 2006-11-02 | 2006-11-02 | 2006-11-02 | 2006-11-02 | 2006-11-02 | 2006-11-02 | 2006-11-02 | 2006-11-02 | 2006-11-02 | 2006-11-02 | 2006-11-02 | 2006-11-02 | 2006-11-02 | 2006-11-02 | 2006-11-02 | 2006-11-02 | 2006-11-02 | 2006-11-02 | 2006-11-02 | 2006-11-02 | 2006-11-02 | 2006-11-02 | 2006-11-02 | 2006-11-02 | 2006-11-02 | 2006-11-02 | 2006-11-02 | 2006-11-02 | 2006-11-02 | 2006-11-02 | 2006-11-02 | 2006-11-02 | 2006-11-02 | 2006-11-02 | 2006-11-02 | 2006-11-02 | 2006-11-02 | 2006-11-02 | 2006-11-02 | 2006-11-02 | 2006-11-02 | 2006-11-02 | 2006-11-02 | 2006-11-02 | 2006-11-02 | 2006-11-02 | 2006-11-02 | 2006-11-02 | 2006-11-02 | 2006-11-02 | 2006-11-02 | 2006-11-02 | 2006-11-02 | 2006-11-02 | 2006-11-02 | 2006-11-02 | 2006-11-02 | 2006-11-02 | 2006-11-02 | 2006-11-02 | 2006-11-02 | 2006-11-02 | 2006-11-02 | 2006-11-02 | 2006-11-02 | 2006-11-02 | 2006-11-02 | 2006-11-02 | 2006-11-02 | 2006-11-02 | 2006-11-02 | 2006-11-02 | 2006-11-02 | 2006-11-02 | 2006-11-02 | 2006-11-02 | 2006-11-02 | 2006-11-02 | 2006-11-02 | 2006-11-02 | 2006-11-02 | 2006-11-02 | 2006-11-02 | 2006-11-02 | 2006-11-02 | 2006-11-02 | 2006-11-02 | 2006-11-02 | 2006-11-02 | 2006-11-02 | 2006-11-02 | 2006-11-02 | 2006-11-02 | 2006-11-02 | 2006-11-02 | 2006-11-02 | 2006-11-02 | 2006-11-02 | 2006-11-02 | 2006-11-02 | 2006-11-02 | 2006-11-02 | 2006-11-02 | 2006-11-02 | 2006-11-02 | 2006-11-02 | 2006-11-02 | 2006-11-02 | 2006-11-02 | 2006-11-02 | 2006-11-02 | 2006-11-02 | 2006-11-02 | 2006-11-02 | 2006-11-02 | 2006-11-02 | 2006-11-02 | 2006-11-02 | 2006-11-02 | 2006-11-02 | 2006-11-02 | 2006-11-02 | 2006-11-02 | 2006-11-02 | 2006-11-02 | 2006-11-02 | 2006-11-02 | 2006-11-02 | 2006-11-02 | 2006-11-02 | 2006-11-02 | 2006-11-02 | 2006-11-02 | 2006-11-02 | 2006-11-02 | 2006-11-02 | 2006-11-02 | 2006-11-02 | 2006-11-02 | 2006-11-02 | 2006-11-02 | 2006-11-02 | 2006-11-02 | 2006-11-02 | 2006-11-02 | 2006-11-02 | 2006-11-02 | 2006-11-02 | 2006-11-02 | 2006-11-02 | 2006-11-02 | 2006-11-02 | 2006-11-02 | 2006-11-02 | 2006-11-02 | 2006-11-02 | 2006-11-02 | 2006-11-02 | 2006-11-02 | 2006-11-02 | 2006-11-02 | 2006-11-02 | 2006-11-02 | 2006-11-02 | 2006-11-02 | 2006-11-02 | 2006-11-02 | 2006-11-02 | 2006-11-02 | 2006-11-02 | 2006-11-02 | 2006-11-02 | 2006-11-02 | 2006-11-02 | 2006-11-02 | 2006-11-02 | 2006-11-02 | 2006-11-02 | 2006-11-02 | 2006-11-02 | 2006-11-02 | 2006-11-02 | 2006-11-02 | 2006-11-02 | 2006-11-02 | 2006-11-02 | 2006-11-02 | 2006-11-02 | 2006-11-02 | 2006-11-02 | 2006-11-02 | 2006-11-02 | 2006-11-02 | 2006-11-02 | 2006-11-02 | 2006-11-02 | 2006-11-02 | 2006-11-02 | 2006-11-02 | 2006-11-02 | 2006-11-02 | 2006-11-02 | 2006-11-02 | 2006-11-02 | 2006-11-02 | 2006-11-02 | 2006-11-02 | 2006-11-02 | 2006-11-02 | 2006-11-02 | 2006-11-02 | 2006-11-02 | 2006-11-02 | 2006-11-02 | 2006-11-02 | 2006-11-02 | 2006-11-02 | 2006-11-02 | 2006-11-02 | 2006-11-02 | 2006-11-02 | 2006-11-02 | 2006-11-02 | 2006-11-02 | 2006-11-02 | 2006-11-02 | 2006-11-02 | 2006-11-02 | 2006-11-02 | 2006-11-02 | 2006-11-02 | 2006-11-02 | 2006-11-02 | 2006-11-02 | 2006-11-02 | 2006-11-02 | 2006-11-02 | 2006-11-02 | 2006-11-02 | 2006-11-02 | 2006-11-02 | 2006-11-02 | 2006-11-02 | 2006-11-02 | 2006-11-02 | 2006-11-02 | 2006-11-02 | 2006-11-02 | 2006-11-02 | 2006-11-02 | 2006-11-02 | 2006-11-02 | 2006-11-02 | 2006-11-02 | 2006-11-02 | 2006-11-02 | 2006-11-02 | 2006-11-02 | 2006-11-02 | 2006-11-02 | 2006-11-02 | 2006-11-02 | 2006-11-02 | 2006-11-02 | 2006-11-02 | 2006-11-02 | 2006-11-02 | 2006-11-02 | 2006-11-02 | 2006-11-02 | 2006-11-02 | 2006-11-02 | 2006-11-02 | 2006-11-02 | 2006-11-02 | 2006-11-02 | 2006-11-02 | 2006-11-02 | 2006-11-02 | 2006-11-02 | 2006-11-02 | 2006-11-02 | 2006-11-02 | 2006-11-02 | 2006-11-02 | 2006-11-02 | 2006-11-02 | 2006-11-02 | 2006-11-02 | 2006-11-02 | 2006-11-02 | 2006-11-02 | 2006-11-02 | 2006-11-02 | 2006-11-02 | 2006-11-02 | 2006-11-02 | 2006-11-02 | 2006-11-02 | 2006-11-02 | 2006-11-02 | 2006-11-02 | 2006-11-02 | 2006-11-02 | 2006-11-02 | 2006-11-02 | 2006-11-02 | 2006-11-02 | 2006-11-02 | 2006-11-02 | 2006-11-02 | 2006-11-02 | 2006-11-02 | 2006-11-02 | 2006-11-02 | 2006-11-02 | 2006-11-02 | 2006-11-02 | 2006-11-02 | 2006-11-02 | 2006-11-02 | 2006-11-02 | 2006-11-02 | 2006-11-02 | 2006-11-02 | 2006-11-02 | 2006-11-02 | 2006-11-02 | 2006-11-02 | 2006-11-02 | 2006-11-02 | 2006-11-02 | 2006-11-02 | 2006-11-02 | 2006-11-02 | 2006-11-02 | 2006-11-02 | 2006-11-02 | 2006-11-02 | 2006-11-02 | 2006-11-02 | 2006-11-02 | 2006-11-02 | 2006-11-02 | 2006-11-02 | 2006-11-02 | 2006-11-02 | 2006-11-02 | 2006-11-02 | 2006-11-02 | 2006-11-02 | 2006-11-02 | 2006-11-02 | 2006-11-02 | 2006-11-02 | 2006-11-02 | 2006-11-02 | 2006-11-02 | 2006-11-02 | 2006-11-02 | 2006-11-02 | 2006-11-02 | 2006-11-02 | 2006-11-02 | 2006-11-02 | 2006-11-02 | 2006-11-02 | 2006-11-02 | 2006-11-02 | 2006-11-02 | 2006-11-02 | 2006-11-02 | 2006-11-02 | 2006-11-02 | 2006-11-02 | 2006-11-02 | 2006-11-02 | 2006-11-02 | 2006-11-02 | 2006-11-02 | 2006-11-02 | 2006-11-02 | 2006-11-02 | 2006-11-02 | 2006-11-02 | 2006-11-02 | 2006-11-02 | 2006-11-02 | 2006-11-02 | 2006-11-02 | 2006-11-02 | 2006-11-02 | 2006-11-02 | 2006-11-02 | 2006-11-02 | 2006-11-02 | 2006-11-02 | 2006-11-02 | 2006-11-02 | 2006-11-02 | 2006-11-02 | 2006-11-02 | 2006-11-02 | 2006-11-02 | 2006-11-02 | 2006-11-02 | 2006-11-02 | 2006-11-02 | 2006-11-02 | 2006-11-02 | 2006-11-02 | 2006-11-02 | 2006-11-02 | 2006-11-02 | 2006-11-02 | 2006-11-02 | 2006-11-02 | 2006-11-02 | 2006-11-02 | 2006-11-02 | 2006-11-02 | 2006-11-02 | 2006-11-02 | 2006-11-02 | 2006-11-02 | 2006-11-02 | 2006-11-02 | 2006-11-02 | 2006-11-02 | 2006-11-02 | 2006-11-02 | 2006-11-02 | 2006-11-02 | 2006-11-02 | 2006-11-02 | 2006-11-02 | 2006-11-02 | 2006-11-02 | 2006-11-02 | 2006-11-02 | 2006-11-02 | 2006-11-02 | 2006-11-02 | 2006-11-02 | 2006-11-02 | 2006-11-02 | 2006-11-02 | 2006-11-02 | 2006-11-02 | 2006-11-02 | 2006-11-02 | 2006-11-02 | 2006-11-02 | 2006-11-02 | 2006-11-02 | 2006-11-02 | 2006-11-02 | 2006-11-02 | 2006-11-02 | 2006-11-02 | 2006-11-02 | 2006-11-02 | 2006-11-02 | 2006-11-02 | 2006-11-02 | 2006-11-02 | 2006-11-02 | 2006-11-02 | 2006-11-02 | 2006-11-02 | 2006-11-02 | 2006-11-02 | 2006-11-02 | 2006-11-02 | 2006-11-02 | 2006-11-02 | 2006-11-02 | 2006-11-02 | 2006-11-02 | 2006-11-02 | 2006-11-02 | 2006-11-02 | 2006-11-02 | 2006-11-02 | 2006-11-02 | 2006-11-02 | 2006-11-02 | 2006-11-02 | 2006-11-02 | 2006-11-02 | 2006-11-02 | 2006-11-02 | 2006-11-02 | 2006-11-02 | 2006-11-02 | 2006-11-02 | 2006-11-02 | 2006-11-02 | 2006-11-02 | 2006-11-02 | 2006-11-02 | 2006-11-02 | 2006-11-02 | 2006-11-02 | 2006-11-02 | 2006-11-02 | 2006-11-02 | 2006-11-02 | 2006-11-02 | 2006-11-02 | 2006-11-02 | 2006-11-02 | 2006-11-02 | 2006-11-02 | 2006-11-02 | 2006-11-02 | 2006-11-02 | 2006-11-02 | 2006-11-02 | 2006-11-02 | 2006-11-02 | 2006-11-02 | 2006-11-02 | 2006-11-02 | 2006-11-02 | 2006-11-02 | 2006-11-02 | 2006-11-02 | 2006-11-02 | 2006-11-02 | 2006-11-02 | 2006-11-02 | 2006-11-02 | 2006-11-02 | 2006-11-02 | 2006-11-02 | 2006-11-02 | 2006-11-02 | 2006-11-02 | 2006-11-02 | 2006-11-02 | 2006-11-02 | 2006-11-02 | 2006-11-02 | 2006-11-02 | 2006-11-02 | 2006-11-02 | 2006-11-02 | 2006-11-02 | 2006-11-02 | 2006-11-02 | 2006-11-02 | 2006-11-02 | 2006-11-02 | 2006-11-02 | 2006-11-02 | 2006-11-02 | 2006-11-02 | 2006-11-02 | 2006-11-02 | 2006-11-02 | 2006-11-02 | 2006-11-02 | 2006-11-02 | 2006-11-02 | 2006-11-02 | 2006-11-02 | 2006-11-02 | 2006-11-02 | 2006-11-02 | 2006-11-02 | 2006-11-02 | 2006-11-02 | 2006-11-02 | 2006-11-02 | 2006-11-02 | 2006-11-02 | 2006-11-02 | 2006-11-02 | 2006-11-02 | 2006-11-02 | 2006-11-02 | 2006-11-02 | 2006-11-02 | 2006-11-02 | 2006-11-02 | 2006-11-02 | 2006-11-02 | 2006-11-02 | 2006-11-02 | 2006-11-02 | 2006-11-02 | 2006-11-02 | 2006-11-02 | 2006-11-02 | 2006-11-02 | 2006-11-02 | 2006-11-02 | 2006-11-02 | 2006-11-02 | 2006-11-02 | 2006-11-02 | 2006-11-02 | 2006-11-02 | 2006-11-02 | 2006-11-02 | 2006-11-02 | 2006-11-02 | 2006-11-02 | 2006-11-02 | 2006-11-02 | 2006-11-02 | 2006-11-02 | 2006-11-02 | 2006-11-02 | 2006-11-02 | 2006-11-02 | 2006-11-02 | 2006-11-02 | 2006-11-02 | 2006-11-02 | 2006-11-02 | 2006-11-02 | 2006-11-02 | 2006-11-02 | 2006-11-02 | 2006-11-02 | 2006-11-02 | 2006-11-02 | 2006-11-02 | 2006-11-02 | 2006-11-02 | 2006-11-02 | 2006-11-02 | 2006-11-02 | 2006-11-02 | 2006-11-02 | 2006-11-02 | 2006-11-02 | 2006-11-02 | 2006-11-02 | 2006-11-02 | 2006-11-02 | 2006-11-02 | 2006-11-02 | 2006-11-02 | 2006-11-02 | 2006-11-02 | 2006-11-02 | 2006-11-02 | 2006-11-02 | 2006-11-02 | 2006-11-02 | 2006-11-02 | 2006-11-02 | 2006-11-02 | 2006-11-02 | 2006-11-02 | 2006-11-02 | 2006-11-02 | 2006-11-02 | 2006-11-02 | 2006-11-02 | 2006-11-02 | 2006-11-02 | 2006-11-02 | 2006-11-02 | 2006-11-02 | 2006-11-02 | 2006-11-02 | 2006-11-02 | 2006-11-02 | 2006-11-02 | 2006-11-02 | 2006-11-02 | 2006-11-02 | 2006-11-02 | 2006-11-02 | 2006-11-02 | 2006-11-02 | 2006-11-02 | 2006-11-02 | 2006-11-02 | 2006-11-02 | 2006-11-02 | 2006-11-02 | 2006-11-02 | 2006-11-02 | 2006-11-02 | 2006-11-02 | 2006-11-02 | 2006-11-02 | 2006-11-02 | 2006-11-02 | 2006-11-02 | 2006-11-02 | 2006-11-02 | 2006-11-02 | 2006-11-02 | 2006-11-02 | 2006-11-02 | 2006-11-02 | 2006-11-02 | 2006-11-02 | 2006-11-02 | 2006-11-02 | 2006-11-02 | 2006-11-02 | 2006-11-02 | 2006-11-02 | 2006-11-02 | 2006-11-02 | 2006-11-02 | 2006-11-02 | 2006-11-02 | 2006-11-02 | 2006-11-02 | 2006-11-02 | 2006-11-02 | 2006-11-02 | 2006-11-02 | 2006-11-02 | 2006-11-02 | 2006-11-02 | 2006-11-02 | 2006-11-02 | 2006-11-02 | 2006-11-02 | 2006-11-02 | 2006-11-02 | 2006-11-02 | 2006-11-02 | 2006-11-02 | 2006-11-02 | 2006-11-02 | 2006-11-02 | 2006-11-02 | 2006-11-02 | 2006-11-02 | 2006-11-02 | 2006-11-02 | 2006-11-02 | 2006-11-02 | 2006-11-02 | 2006-11-02 | 2006-11-02 | 2006-11-02 | 2006-11-02 | 2006-11-02 | 2006-11-02 | 2006-11-02 | 2006-11-02 | 2006-11-02 | 2006-11-02 | 2006-11-02 | 2006-11-02 | 2006-11-02 | 2006-11-02 | 2006-11-02 | 2006-11-02 | 2006-11-02 | 2006-11-02 | 2006-11-02 | 2006-11-02 | 2006-11-02 | 2006-11-02 | 2006-11-02 | 2006-11-02 | 2006-11-02 | 2006-11-02 | 2006-11-02 | 2006-11-02 | 2006-11-02 | 2006-11-02 | 2006-11-02 | 2006-11-02 | 2006-11-02 | 2006-11-02 | 2006-11-02 | 2006-11-02 | 2006-11-02 | 2006-11-02 | 2006-11-02 | 2006-11-02 | 2006-11-02 | 2006-11-02 | 2006-11-02 | 2006-11-02 | 2006-11-02 | 2006-11-02 | 2006-11-02 | 2006-11-02 | 2006-11-02 | 2006-11-02 | 2006-11-02 | 2006-11-02 | 2006-11-02 | 2006-11-02 | 2006-11-02 | 2006-11-02 | 2006-11-02 | 2006-11-02 | 2006-11-02 | 2006-11-02 | 2006-11-02 | 2006-11-02 | 2006-11-02 | 2006-11-02 | 2006-11-02 | 2006-11-02 | 2006-11-02 | 2006-11-02 | 2006-11-02 | 2006-11-02 | 2006-11-02 | 2006-11-02 | 2006-11-02 | 2006-11-02 | 2006-11-02 | 2006-11-02 | 2006-11-02 | 2006-11-02 | 2006-11-02 | 2006-11-02 | 2006-11-02 | 2006-11-02 | 2006-11-02 | 2006-11-02 | 2006-11-02 | 2006-11-02 | 2006-11-02 | 2006-11-02 | 2006-11-02 | 2006-11-02 | 2006-11-02 | 2006-11-02 | 2006-11-02 | 2006-11-02 | 2006-11-02 | 2006-11-02 | 2006-11-02 | 2006-11-02 | 2006-11-02 | 2006-11-02 | 2006-11-02 | 2006-11-02 | 2006-11-02 | 2006-11-02 | 2006-11-02 | 2006-11-02 | 2006-11-02 | 2006-11-02 | 2006-11-02 | 2006-11-02 | 2006-11-02 | 2006-11-02 | 2006-11-02 | 2006-11-02 | 2006-11-02 | 2006-11-02 | 2006-11-02 | 2006-11-02 | 2006-11-02 | 2006-11-02 | 2006-11-02 | 2006-11-02 | 2006-11-02 | 2006-11-02 | 2006-11-02 | 2006-11-02 | 2006-11-02 | 2006-11-02 | 2006-11-02 | 2006-11-02 | 2006-11-02 | 2006-11-02 | 2006-11-02 | 2006-11-02 | 2006-11-02 | 2006-11-02 | 2006-11-02 | 2006-11-02 | 2006-11-02 | 2006-11-02 | 2006-11-02 | 2006-11-02 | 2006-11-02 | 2006-11-02 | 2006-11-02 | 2006-11-02 | 2006-11-02 | 2006-11-02 | 2006-11-02 | 2006-11-02 | 2006-11-02 | 2006-11-02 | 2006-11-02 | 2006-11-02 | 2006-11-02 | 2006-11-02 | 2006-11-02 | 2006-11-02 | 2006-11-02 | 2006-11-02 | 2006-11-02 | 2006-11-02 | 2006-11-02 | 2006-11-02 | 2006-11-02 | 2006-11-02 | 2006-11-02 | 2006-11-02 | 2006-11-02 | 2006-11-02 | 2006-11-02 | 2006-11-02 | 2006-11-02 | 2006-11-02 | 2006-11-02 | 2006-11-02 | 2006-11-02 | 2006-11-02 | 2006-11-02 | 2006-11-02 | 2006-11-02 | 2006-11-02 | 2006-11-02 | 2006-11-02 | 2006-11-02 | 2006-11-02 | 2006-11-02 | 2006-11-02 | 2006-11-02 | 2006-11-02 | 2006-11-02 | 2006-11-02 | 2006-11-02 | 2006-11-02 | 2006-11-02 | 2006-11-02 | 2006-11-02 | 2006-11-02 | 2006-11-02 | 2006-11-02 | 2006-11-02 | 2006-11-02 | 2006-11-02 | 2006-11-02 | 2006-11-02 | 2006-11-02 | 2006-11-02 | 2006-11-02 | 2006-11-02 | 2006-11-02 | 2006-11-02 | 2006-11-02 | 2006-11-02 | 2006-11-02 | 2006-11-02 | 2006-11-02 | 2006-11-02 | 2006-11-02 | 2006-11-02 | 2006-11-02 | 2006-11-02 | 2006-11-02 | 2006-11-02 | 2006-11-02 | 2006-11-02 | 2006-11-02 | 2006-11-02 | 2006-11-02 | 2006-11-02 | 2006-11-02 | 2006-11-02 | 2006-11-02 | 2006-11-02 | 2006-11-02 | 2006-11-02 | 2006-11-02 | 2006-11-02 | 2006-11-02 | 2006-11-02 | 2006-11-02 | 2006-11-02 | 2006-11-02 | 2006-11-02 | 2006-11-02 | 2006-11-02 | 2006-11-02 | 2006-11-02 | 2006-11-02 | 2006-11-02 | 2006-11-02 | 2006-11-02 | 2006-11-02 | 2006-11-02 | 2006-11-02 | 2006-11-02 | 2006-11-02 | 2006-11-02 | 2006-11-02 | 2006-11-02 | 2006-11-02 | 2006-11-02 | 2006-11-02 | 2006-11-02 | 2006-11-02 | 2006-11-02 | 2006-11-02 | 2006-11-02 | 2006-11-02 | 2006-11-02 | 2006-11-02 | 2006-11-02 | 2006-11-02 | 2006-11-02 | 2006-11-02 | 2006-11-02 | 2006-11-02 | 2006-11-02 | 2006-11-02 | 2006-11-02 | 2006-11-02 | 2006-11-02 | 2006-11-02 | 2006-11-02 | 2006-11-02 | 2006-11-02 | 2006-11-02 | 2006-11-02 | 2006-11-02 | 2006-11-02 | 2006-11-02 | 2006-11-02 | 2006-11-02 | 2006-11-02 | 2006-11-02 | 2006-11-02 | 2006-11-02 | 2006-11-02 | 2006-11-02 | 2006-11-02 | 2006-11-02 | 2006-11-02 | 2006-11-02 | 2006-11-02 | 2006-11-02 | 2006-11-02 | 2006-11-02 | 2006-11-02 | 2006-11-02 | 2006-11-02 | 2006-11-02 | 2006-11-02 | 2006-11-02 | 2006-11-02 | 2006-11-02 | 2006-11-02 | 2006-11-02 | 2006-11-02 | 2006-11-02 | 2006-11-02 | 2006-11-02 | 2006-11-02 | 2006-11-02 | 2006-11-02 | 2006-11-02 | 2006-11-02 | 2006-11-02 | 2006-11-02 | 2006-11-02 | 2006-11-02 | 2006-11-02 | 2006-11-02 | 2006-11-02 | 2006-11-02 | 2006-11-02 | 2006-11-02 | 2006-11-02 | 2006-11-02 | 2006-11-02 | 2006-11-02 | 2006-11-02 | 2006-11-02 | 2006-11-02 | 2006-11-02 | 2006-11-02 | 2006-11-02 | 2006-11-02 | 2006-11-02 | 2006-11-02 | 2006-11-02 | 2006-11-02 | 2006-11-02 | 2006-11-02 | 2006-11-02 | 2006-11-02 | 2006-11-02 | 2006-11-02 | 2006-11-02 | 2006-11-02 | 2006-11-02 | 2006-11-02 | 2006-11-02 | 2006-11-02 | 2006-11-02 | 2006-11-02 | 2006-11-02 | 2006-11-02 | 2006-11-02 | 2006-11-02 | 2006-11-02 | 2006-11-02 | 2006-11-02 | 2006-11-02 | 2006-11-02 | 2006-11-02 | 2006-11-02 | 2006-11-02 | 2006-11-02 | 2006-11-02 | 2006-11-02 | 2006-11-02 | 2006-11-02 | 2006-11-02 | 2006-11-02 | 2006-11-02 | 2006-11-02 | 2006-11-02 | 2006-11-02 | 2006-11-02 | 2006-11-02 | 2006-11-02 | 2006-11-02 | 2006-11-02 | 2006-11-02 | 2006-11-02 | 2006-11-02 | 2006-11-02 | 2006-11-02 | 2006-11-02 | 2006-11-02 | 2006-11-02 | 2006-11-02 | 2006-11-02 | 2006-11-02 | 2006-11-02 | 2006-11-02 | 2006-11-02 | 2006-11-02 | 2006-11-02 | 2006-11-02 | 2006-11-02 | 2006-11-02 | 2006-11-02 | 2006-11-02 | 2006-11-02 | 2006-11-02 | 2006-11-02 | 2006-11-02 | 2006-11-02 | 2006-11-02 | 2006-11-02 | 2006-11-02 | 2006-11-02 | 2006-11-02 | 2006-11-02 | 2006-11-02 | 2006-11-02 | 2006-11-02 | 2006-11-02 | 2006-11-02 | 2006-11-02 | 2006-11-02 | 2006-11-02 | 2006-11-02 | 2006-11-02 | 2006-11-02 | 2006-11-02 | 2006-11-02 | 2006-11-02 | 2006-11-02 | 2006-11-02 | 2006-11-02 | 2006-11-02 | 2006-11-02 | 2006-11-02 | 2006-11-02 | 2006-11-02 | 2006-11-02 | 2006-11-02 | 2006-11-02 | 2006-11-02 | 2006-11-02 | 2006-11-02 | 2006-11-02 | 2006-11-02 | 2006-11-02 | 2006-11-02 | 2006-11-02 | 2006-11-02 | 2006-11-02 | 2006-11-02 | 2006-11-02 | 2006-11-02 | 2006-11-02 | 2006-11-02 | 2006-11-02 | 2006-11-02 | 2006-11-02 | 2006-11-02 | 2006-11-02 | 2006-11-02 | 2006-11-02 | 2006-11-02 | 2006-11-02 | 2006-11-02 | 2006-11-02 | 2006-11-02 | 2006-11-02 | 2006-11-02 | 2006-11-02 | 2006-11-02 | 2006-11-02 | 2006-11-02 | 2006-11-02 | 2006-11-02 | 2006-11-02 | 2006-11-02 | 2006-11-02 | 2006-11-02 | 2006-11-02 | 2006-11-02 | 2006-11-02 | 2006-11-02 | 2006-11-02 | 2006-11-02 | 2006-11-02 | 2006-11-02 | 2006-11-02 | 2006-11-02 | 2006-11-02 | 2006-11-02 | 2006-11-02 | 2006-11-02 | 2006-11-02 | 2006-11-02 | 2006-11-02 | 2006-11-02 | 2006-11-02 | 2006-11-02 | 2006-11-02 | 2006-11-02 | 2006-11-02 | 2006-11-02 | 2006-11-02 | 2006-11-02 | 2006-11-02 | 2006-11-02 | 2006-11-02 | 2006-11-02 | 2006-11-02 | 2006-11-02 | 2006-11-02 | 2006-11-02 | 2006-11-02 | 2006-11-02 | 2006-11-02 | 2006-11-02 | 2006-11-02 | 2006-11-02 | 2006-11-02 | 2006-11-02 | 2006-11-02 | 2006-11-02 | 2006-11-02 | 2006-11-02 | 2006-11-02 | 2006-11-02 | 2006-11-02 | 2006-11-02 | 2006-11-02 | 2006-11-02 | 2006-11-02 | 2006-11-02 | 2006-11-02 | 2006-11-02 | 2006-11-02 | 2006-11-02 | 2006-11-02 | 2006-11-02 | 2006-11-02 | 2006-11-02 | 2006-11-02 | 2006-11-02 | 2006-11-02 | 2006-11-02 | 2006-11-02 | 2006-11-02 | 2006-11-02 | 2006-11-02 | 2006-11-02 | 2006-11-02 | 2006-11-02 | 2006-11-02 | 2006-11-02 | 2006-11-02 | 2006-11-02 | 2006-11-02 | 2006-11-02 | 2006-11-02 | 2006-11-02 | 2006-11-02 | 2006-11-02 | 2006-11-02 | 2006-11-02 | 2006-11-02 | 2006-11-02 | 2006-11-02 | 2006-11-02 | 2006-11-02 | 2006-11-02 | 2006-11-02 | 2006-11-02 | 2006-11-02 | 2006-11-02 | 2006-11-02 | 2006-11-02 | 2006-11-02 | 2006-11-02 | 2006-11-02 | 2006-11-02 | 2006-11-02 | 2006-11-02 | 2006-11-02 | 2006-11-02 | 2006-11-02 | 2006-11-02 | 2006-11-02 | 2006-11-02 | 2006-11-02 | 2006-11-02 | 2006-11-02 | 2006-11-02 | 2006-11-02 | 2006-11-02 | 2006-11-02 | 2006-11-02 | 2006-11-02 | 2006-11-02 | 2006-11-02 | 2006-11-02 | 2006-11-02 | 2006-11-02 | 2006-11-02 | 2006-11-02 | 2006-11-02 | 2006-11-02 | 2006-11-02 | 2006-11-02 | 2006-11-02 | 2006-11-02 | 2006-11-02 | 2006-11-02 | 2006-11-02 | 2006-11-02 | 2006-11-02 | 2006-11-02 | 2006-11-02 | 2006-11-02 | 2006-11-02 | 2006-11-02 | 2006-11-02 | 2006-11-02 | 2006-11-02 | 2006-11-02 | 2006-11-02 | 2006-11-02 | 2006-11-02 | 2006-11-02 | 2006-11-02 | 2006-11-02 | 2006-11-02 | 2006-11-02 | 2006-11-02 | 2006-11-02 | 2006-11-02 | 2006-11-02 | 2006-11-02 | 2006-11-02 | 2006-11-02 | 2006-11-02 | 2006-11-02 | 2006-11-02 | 2006-11-02 | 2006-11-02 | 2006-11-02 | 2006-11-02 | 2006-11-02 | 2006-11-02 | 2006-11-02 | 2006-11-02 | 2006-11-02 | 2006-11-02 | 2006-11-02 | 2006-11-02 | 2006-11-02 | 2006-11-02 | 2006-11-02 | 2006-11-02 | 2006-11-02 | 2006-11-02 | 2006-11-02 | 2006-11-02 | 2006-11-02 | 2006-11-02 | 2006-11-02 | 2006-11-02 | 2006-11-02 | 2006-11-02 | 2006-11-02 | 2006-11-02 | 2006-11-02 | 2006-11-02 | 2006-11-02 | 2006-11-02 | 2006-11-02 | 2006-11-02 | 2006-11-02 | 2006-11-02 | 2006-11-02 | 2006-11-02 | 2006-11-02 | 2006-11-02 | 2006-11-02 | 2006-11-02 | 2006-11-02 | 2006-11-02 | 2006-11-02 | 2006-11-02 | 2006-11-02 | 2006-11-02 | 2006-11-02 | 2006-11-02 | 2006-11-02 | 2006-11-02 | 2006-11-02 | 2006-11-02 | 2006-11-02 | 2006-11-02 | 2006-11-02 | 2006-11-02 | 2006-11-02 | 2006-11-02 | 2006-11-02 | 2006-11-02 | 2006-11-02 | 2006-11-02 | 2006-11-02 | 2006-11-02 | 2006-11-02 | 2006-11-02 | 2006-11-02 | 2006-11-02 | 2006-11-02 | 2006-11-02 | 2006-11-02 | 2006-11-02 | 2006-11-02 | 2006-11-02 | 2006-11-02 | 2006-11-02 | 2006-11-02 | 2006-11-02 | 2006-11-02 | 2006-11-02 | 2006-11-02 | 2006-11-02 | 2006-11-02 | 2006-11-02 | 2006-11-02 | 2006-11-02 | 2006-11-02 | 2006-11-02 | 2006-11-02 | 2006-11-02 | 2006-11-02 | 2006-11-02 | 2006-11-02 | 2006-11-02 | 2006-11-02 | 2006-11-02 | 2006-11-02 | 2006-11-02 | 2006-11-02 | 2006-11-02 | 2006-11-02 | 2006-11-02 | 2006-11-02 | 2006-11-02 | 2006-11-02 | 2006-11-02 | 2006-11-02 | 2006-11-02 | 2006-11-02 | 2006-11-02 | 2006-11-02 | 2006-11-02 | 2006-11-02 | 2006-11-02 | 2006-11-02 | 2006-11-02 | 2006-11-02 | 2006-11-02 | 2006-11-02 | 2006-11-02 | 2006-11-02 | 2006-11-02 | 2006-11-02 | 2006-11-02 | 2006-11-02 | 2006-11-02 | 2006-11-02 | 2006-11-02 | 2006-11-02 | 2006-11-02 | 2006-11-02 | 2006-11-02 | 2006-11-02 | 2006-11-02 | 2006-11-02 | 2006-11-02 | 2006-11-02 | 2006-11-02 | 2006-11-02 | 2006-11-02 | 2006-11-02 | 2006-11-02 | 2006-11-02 | 2006-11-02 | 2006-11-02 | 2006-11-02 | 2006-11-02 | 2006-11-02 | 2006-11-02 | 2006-11-02 | 2006-11-02 | 2006-11-02 | 2006-11-02 | 2006-11-02 | 2006-11-02 | 2006-11-02 | 2006-11-02 | 2006-11-02 | 2006-11-02 | 2006-11-02 | 2006-11-02 | 2006-11-02 | 2006-11-02 | 2006-11-02 | 2006-11-02 | 2006-11-02 | 2006-11-02 | 2006-11-02 | 2006-11-02 | 2006-11-02 | 2006-11-02 | 2006-11-02 | 2006-11-02 | 2006-11-02 | 2006-11-02 | 2006-11-02 | 2006-11-02 | 2006-11-02 | 2006-11-02 | 2006-11-02 | 2006-11-02 | 2006-11-02 | 2006-11-02 | 2006-11-02 | 2006-11-02 | 2006-11-02 | 2006-11-02 | 2006-11-02 | 2006-11-02 | 2006-11-02 | 2006-11-02 | 2006-11-02 | 2006-11-02 | 2006-11-02 | 2006-11-02 | 2006-11-02 | 2006-11-02 | 2006-11-02 | 2006-11-02 | 2006-11-02 | 2006-11-02 | 2006-11-02 | 2006-11-02 | 2006-11-02 | 2006-11-02 | 2006-11-02 | 2006-11-02 | 2006-11-02 | 2006-11-02 | 2006-11-02 | 2006-11-02 | 2006-11-02 | 2006-11-02 | 2006-11-02 | 2006-11-02 | 2006-11-02 | 2006-11-02 | 2006-11-02 | 2006-11-02 | 2006-11-02 | 2006-11-02 | 2006-11-02 | 2006-11-02 | 2006-11-02 | 2006-11-02 | 2006-11-02 | 2006-11-02 | 2006-11-02 | 2006-11-02 | 2006-11-02 | 2006-11-02 | 2006-11-02 | 2006-11-02 | 2006-11-02 | 2006-11-02 | 2006-11-02 | 2006-11-02 | 2006-11-02 | 2006-11-02 | 2006-11-02 | 2006-11-02 | 2006-11-02 | 2006-11-02 | 2006-11-02 | 2006-11-02 | 2006-11-02 | 2006-11-02 | 2006-11-02 | 2006-11-02 | 2006-11-02 | 2006-11-02 | 2006-11-02 | 2006-11-02 | 2006-11-02 | 2006-11-02 | 2006-11-02 | 2006-11-02 | 2006-11-02 | 2006-11-02 | 2006-11-02 | 2006-11-02 | 2006-11-02 | 2006-11-02 | 2006-11-02 | 2006-11-02 | 2006-11-02 | 2006-11-02 | 2006-11-02 | 2006-11-02 | 2006-11-02 | 2006-11-02 | 2006-11-02 | 2006-11-02 | 2006-11-02 | 2006-11-02 | 2006-11-02 | 2006-11-02 | 2006-11-02 | 2006-11-02 | 2006-11-02 | 2006-11-02 | 2006-11-02 | 2006-11-02 | 2006-11-02 | 2006-11-02 | 2006-11-02 | 2006-11-02 | 2006-11-02 | 2006-11-02 | 2006-11-02 | 2006-11-02 | 2006-11-02 | 2006-11-02 | 2006-11-02 | 2006-11-02 | 2006-11-02 | 2006-11-02 | 2006-11-02 | 2006-11-02 | 2006-11-02 | 2006-11-02 | 2006-11-02 | 2006-11-02 | 2006-11-02 | 2006-11-02 | 2006-11-02 | 2006-11-02 | 2006-11-02 | 2006-11-02 | 2006-11-02 | 2006-11-02 | 2006-11-02 | 2006-11-02 | 2006-11-02 | 2006-11-02 | 2006-11-02 | 2006-11-02 | 2006-11-02 | 2006-11-02 | 2006-11-02 | 2006-11-02 | 2006-11-02 | 2006-11-02 | 2006-11-02 | 2006-11-02 | 2006-11-02 | 2006-11-02 | 2006-11-02 | 2006-11-02 | 2006-11-02 | 2006-11-02 | 2006-11-02 | 2006-11-02 | 2006-11-02 | 2006-11-02 | 2006-11-02 | 2006-11-02 | 2006-11-02 | 2006-11-02 | 2006-11-02 | 2006-11-02 | 2006-11-02 | 2006-11-02 | 2006-11-02 | 2006-11-02 | 2006-11-02 | 2006-11-02 | 2006-11-02 | 2006-11-02 | 2006-11-02 | 2006-11-02 | 2006-11-02 | 2006-11-02 | 2006-11-02 | 2006-11-02 | 2006-11-02 | 2006-11-02 | 2006-11-02 | 2006-11-02 | 2006-11-02 | 2006-11-02 | 2006-11-02 | 2006-11-02 | 2006-11-02 | 2006-11-02 | 2006-11-02 | 2006-11-02 | 2006-11-02 | 2006-11-02 | 2006-11-02 | 2006-11-02 | 2006-11-02 | 2006-11-02 | 2006-11-02 | 2006-11-02 | 2006-11-02 | 2006-11-02 | 2006-11-02 | 2006-11-02 | 2006-11-02 | 2006-11-02 | 2006-11-02 | 2006-11-02 | 2006-11-02 | 2006-11-02 | 2006-11-02 | 2006-11-02 | 2006-11-02 | 2006-11-02 | 2006-11-02 | 2006-11-02 | 2006-11-02 | 2006-11-02 | 2006-11-02 | 2006-11-02 | 2006-11-02 | 2006-11-02 | 2006-11-02 | 2006-11-02 | 2006-11-02 | 2006-11-02 | 2006-11-02 | 2006-11-02 | 2006-11-02 | 2006-11-02 | 2006-11-02 | 2006-11-02 | 2006-11-02 | 2006-11-02 | 2006-11-02 | 2006-11-02 | 2006-11-02 | 2006-11-02 | 2006-11-02 | 2006-11-02 | 2006-11-02 | 2006-11-02 | 2006-11-02 | 2006-11-02 | 2006-11-02 | 2006-11-02 | 2006-11-02 | 2006-11-02 | 2006-11-02 | 2006-11-02 | 2006-11-02 | 2006-11-02 | 2006-11-02 | 2006-11-02 | 2006-11-02 | 2006-11-02 | 2006-11-02 | 2006-11-02 | 2006-11-02 | 2006-11-02 | 2006-11-02 | 2006-11-02 | 2006-11-02 | 2006-11-02 | 2006-11-02 | 2006-11-02 | 2006-11-02 | 2006-11-02 | 2006-11-02 | 2006-11-02 | 2006-11-02 | 2006-11-02 | 2006-11-02 | 2006-11-02 | 2006-11-02 | 2006-11-02 | 2006-11-02 | 2006-11-02 | 2006-11-02 | 2006-11-02 | 2006-11-02 | 2006-11-02 | 2006-11-02 | 2006-11-02 | 2006-11-02 | 2006-11-02 | 2006-11-02 | 2006-11-02 | 2006-11-02 | 2006-11-02 | 2006-11-02 | 2006-11-02 | 2006-11-02 | 2006-11-02 | 2006-11-02 | 2006-11-02 | 2006-11-02 | 2006-11-02 | 2006-11-02 | 2006-11-02 | 2006-11-02 | 2006-11-02 | 2006-11-02 | 2006-11-02 | 2006-11-02 | 2006-11-02 | 2006-11-02 | 2006-11-02 | 2006-11-02 | 2006-11-02 | 2006-11-02 | 2006-11-02 | 2006-11-02 | 2006-11-02 | 2006-11-02 | 2006-11-02 | 2006-11-02 | 2006-11-02 | 2006-11-02 | 2006-11-02 | 2006-11-02 | 2006-11-02 | 2006-11-02 | 2006-11-02 | 2006-11-02 | 2006-11-02 | 2006-11-02 | 2006-11-02 | 2006-11-02 | 2006-11-02 | 2006-11-02 | 2006-11-02 | 2006-11-02 | 2006-11-02 | 2006-11-02 | 2006-11-02 | 2006-11-02 | 2006-11-02 | 2006-11-02 | 2006-11-02 | 2006-11-02 | 2006-11-02 | 2006-11-02 | 2006-11-02 | 2006-11-02 | 2006-11-02 | 2006-11-02 | 2006-11-02 | 2006-11-02 | 2006-11-02 | 2006-11-02 | 2006-11-02 | 2006-11-02 | 2006-11-02 | 2006-11-02 | 2006-11-02 | 2006-11-02 | 2006-11-02 | 2006-11-02 | 2006-11-02 | 2006-11-02 | 2006-11-02 | 2006-11-02 | 2006-11-02 | 2006-11-02 | 2006-11-02 | 2006-11-02 | 2006-11-02 | 2006-11-02 | 2006-11-02 | 2006-11-02 | 2006-11-02 | 2006-11-02 | 2006-11-02 | 2006-11-02 | 2006-11-02 | 2006-11-02 | 2006-11-02 | 2006-11-02 | 2006-11-02 | 2006-11-02 | 2006-11-02 | 2006-11-02 | 2006-11-02 | 2006-11-02 | 2006-11-02 | 2006-11-02 | 2006-11-02 | 2006-11-02 | 2006-11-02 | 2006-11-02 | 2006-11-02 | 2006-11-02 | 2006-11-02 | 2006-11-02 | 2006-11-02 | 2006-11-02 | 2006-11-02 | 2006-11-02 | 2006-11-02 | 2006-11-02 | 2006-11-02 | 2006-11-02 | 2006-11-02 | 2006-11-02 | 2006-11-02 | 2006-11-02 | 2006-11-02 | 2006-11-02 | 2006-11-02 | 2006-11-02 | 2006-11-02 | 2006-11-02 | 2006-11-02 | 2006-11-02 | 2006-11-02 | 2006-11-02 | 2006-11-02 | 2006-11-02 | 2006-11-02 | 2006-11-02 | 2006-11-02 | 2006-11-02 | 2006-11-02 | 2006-11-02 | 2006-11-02 | 2006-11-02 | 2006-11-02 | 2006-11-02 | 2006-11-02 | 2006-11-02 | 2006-11-02 | 2006-11-02 | 2006-11-02 | 2006-11-02 | 2006-11-02 | 2006-11-02 | 2006-11-02 | 2006-11-02 | 2006-11-02 | 2006-11-02 | 2006-11-02 | 2006-11-02 | 2006-11-02 | 2006-11-02 | 2006-11-02 | 2006-11-02 | 2006-11-02 | 2006-11-02 | 2006-11-02 | 2006-11-02 | 2006-11-02 | 2006-11-02 | 2006-11-02 | 2006-11-02 | 2006-11-02 | 2006-11-02 | 2006-11-02 | 2006-11-02 | 2006-11-02 | 2006-11-02 | 2006-11-02 | 2006-11-02 | 2006-11-02 | 2006-11-02 | 2006-11-02 | 2006-11-02 | 2006-11-02 | 2006-11-02 | 2006-11-02 | 2006-11-02 | 2006-11-02 | 2006-11-02 | 2006-11-02 | 2006-11-02 | 2006-11-02 | 2006-11-02 | 2006-11-02 | 2006-11-02 | 2006-11-02 | 2006-11-02 | 2006-11-02 | 2006-11-02 | 2006-11-02 | 2006-11-02 | 2006-11-02 | 2006-11-02 | 2006-11-02 | 2006-11-02 | 2006-11-02 | 2006-11-02 | 2006-11-02 | 2006-11-02 | 2006-11-02 | 2006-11-02 | 2006-11-02 | 2006-11-02 | 2006-11-02 | 2006-11-02 | 2006-11-02 | 2006-11-02 | 2006-11-02 | 2006-11-02 | 2006-11-02 | 2006-11-02 | 2006-11-02 | 2006-11-02 | 2006-11-02 | 2006-11-02 | 2006-11-02 | 2006-11-02 | 2006-11-02 | 2006-11-02 | 2006-11-02 | 2006-11-02 | 2006-11-02 | 2006-11-02 | 2006-11-02 | 2006-11-02 | 2006-11-02 | 2006-11-02 | 2006-11-02 | 2006-11-02 | 2006-11-02 | 2006-11-02 | 2006-11-02 | 2006-11-02 | 2006-11-02 | 2006-11-02 | 2006-11-02 | 2006-11-02 | 2006-11-02 | 2006-11-02 | 2006-11-02 | 2006-11-02 | 2006-11-02 | 2006-11-02 | 2006-11-02 | 2006-11-02 | 2006-11-02 | 2006-11-02 | 2006-11-02 | 2006-11-02 | 2006-11-02 | 2006-11-02 | 2006-11-02 | 2006-11-02 | 2006-11-02 | 2006-11-02 | 2006-11-02 | 2006-11-02 | 2006-11-02 | 2006-11-02 | 2006-11-02 | 2006-11-02 | 2006-11-02 | 2006-11-02 | 2006-11-02 | 2006-11-02 | 2006-11-02 | 2006-11-02 | 2006-11-02 | 2006-11-02 | 2006-11-02 | 2006-11-02 | 2006-11-02 | 2006-11-02 | 2006-11-02 | 2006-11-02 | 2006-11-02 | 2006-11-02 | 2006-11-02 | 2006-11-02 | 2006-11-02 | 2006-11-02 | 2006-11-02 | 2006-11-02 | 2006-11-02 | 2006-11-02 | 2006-11-02 | 2006-11-02 | 2006-11-02 | 2006-11-02 | 2006-11-02 | 2006-11-02 | 2006-11-02 | 2006-11-02 | 2006-11-02 | 2006-11-02 | 2006-11-02 | 2006-11-02 | 2006-11-02 | 2006-11-02 | 2006-11-02 | 2006-11-02 | 2006-11-02 | 2006-11-02 | 2006-11-02 | 2006-11-02 | 2006-11-02 | 2006-11-02 | 2006-11-02 | 2006-11-02 | 2006-11-02 | 2006-11-02 | 2006-11-02 | 2006-11-02 | 2006-11-02 | 2006-11-02 | 2006-11-02 | 2006-11-02 | 2006-11-02 | 2006-11-02 | 2006-11-02 | 2006-11-02 | 2006-11-02 | 2006-11-02 | 2006-11-02 | 2006-11-02 | 2006-11-02 | 2006-11-02 | 2006-11-02 | 2006-11-02 | 2006-11-02 | 2006-11-02 | 2006-11-02 | 2006-11-02 | 2006-11-02 | 2006-11-02 | 2006-11-02 | 2006-11-02 | 2006-11-02 | 2006-11-02 | 2006-11-02 | 2006-11-02 | 2006-11-02 | 2006-11-02 | 2006-11-02 | 2006-11-02 | 2006-11-02 | 2006-11-02 | 2006-11-02 | 2006-11-02 | 2006-11-02 | 2006-11-02 | 2006-11-02 | 2006-11-02 | 2006-11-02 | 2006-11-02 | 2006-11-02 | 2006-11-02 | 2006-11-02 | 2006-11-02 | 2006-11-02 | 2006-11-02 | 2006-11-02 | 2006-11-02 | 2006-11-02 | 2006-11-02 | 2006-11-02 | 2006-11-02 | 2006-11-02 | 2006-11-02 | 2006-11-02 | 2006-11-02 | 2006-11-02 | 2006-11-02 | 2006-11-02 | 2006-11-02 | 2006-11-02 | 2006-11-02 | 2006-11-02 | 2006-11-02 | 2006-11-02 | 2006-11-02 | 2006-11-02 | 2006-11-02 | 2006-11-02 | 2006-11-02 | 2006-11-02 | 2006-11-02 | 2006-11-02 | 2006-11-02 | 2006-11-02 | 2006-11-02 | 2006-11-02 | 2006-11-02 | 2006-11-02 | 2006-11-02 | 2006-11-02 | 2006-11-02 | 2006-11-02 | 2006-11-02 | 2006-11-02 | 2006-11-02 | 2006-11-02 | 2006-11-02 | 2006-11-02 | 2006-11-02 | 2006-11-02 | 2006-11-02 | 2006-11-02 | 2006-11-02 | 2006-11-02 | 2006-11-02 | 2006-11-02 | 2006-11-02 | 2006-11-02 | 2006-11-02 | 2006-11-02 | 2006-11-02 | 2006-11-02 | 2006-11-02 | 2006-11-02 | 2006-11-02 | 2006-11-02 | 2006-11-02 | 2006-11-02 | 2006-11-02 | 2006-11-02 | 2006-11-02 | 2006-11-02 | 2006-11-02 | 2006-11-02 | 2006-11-02 | 2006-11-02 | 2006-11-02 | 2006-11-02 | 2006-11-02 | 2006-11-02 | 2006-11-02 | 2006-11-02 | 2006-11-02 | 2006-11-02 | 2006-11-02 | 2006-11-02 | 2006-11-02 | 2006-11-02 | 2006-11-02 | 2006-11-02 | 2006-11-02 | 2006-11-02 | 2006-11-02 | 2006-11-02 | 2006-11-02 | 2006-11-02 | 2006-11-02 | 2006-11-02 | 2006-11-02 | 2006-11-02 | 2006-11-02 | 2006-11-02 | 2006-11-02 | 2006-11-02 | 2006-11-02 | 2006-11-02 | 2006-11-02 | 2006-11-02 | 2006-11-02 | 2006-11-02 | 2006-11-02 | 2006-11-02 | 2006-11-02 | 2006-11-02 | 2006-11-02 | 2006-11-02 | 2006-11-02 | 2006-11-02 | 2006-11-02 | 2006-11-02 | 2006-11-02 | 2006-11-02 | 2006-11-02 | 2006-11-02 | 2006-11-02 | 2006-11-02 | 2006-11-02 | 2006-11-02 | 2006-11-02 | 2006-11-02 | 2006-11-02 | 2006-11-02 | 2006-11-02 | 2006-11-02 | 2006-11-02 | 2006-11-02 | 2006-11-02 | 2006-11-02 | 2006-11-02 | 2006-11-02 | 2006-11-02 | 2006-11-02 | 2006-11-02 | 2006-11-02 | 2006-11-02 | 2006-11-02 | 2006-11-02 | 2006-11-02 | 2006-11-02 | 2006-11-02 | 2006-11-02 | 2006-11-02 | 2006-11-02 | 2006-11-02 | 2006-11-02 | 2006-11-02 | 2006-11-02 | 2006-11-02 | 2006-11-02 | 2006-11-02 | 2006-11-02 | 2006-11-02 | 2006-11-02 | 2006-11-02 | 2006-11-02 | 2006-11-02 | 2006-11-02 | 2006-11-02 | 2006-11-02 | 2006-11-02 | 2006-11-02 | 2006-11-02 | 2006-11-02 | 2006-11-02 | 2006-11-02 | 2006-11-02 | 2006-11-02 | 2006-11-02 | 2006-11-02 | 2006-11-02 | 2006-11-02 | 2006-11-02 | 2006-11-02 | 2006-11-02 | 2006-11-02 | 2006-11-02 | 2006-11-02 | 2006-11-02 | 2006-11-02 | 2006-11-02 | 2006-11-02 | 2006-11-02 | 2006-11-02 | 2006-11-02 | 2006-11-02 | 2006-11-02 | 2006-11-02 | 2006-11-02 | 2006-11-02 | 2006-11-02 | 2006-11-02 | 2006-11-02 | 2006-11-02 | 2006-11-02 | 2006-11-02 | 2006-11-02 | 2006-11-02 | 2006-11-02 | 2006-11-02 | 2006-11-02 | 2006-11-02 | 2006-11-02 | 2006-11-02 | 2006-11-02 | 2006-11-02 | 2006-11-02 | 2006-11-02 | 2006-11-02 | 2006-11-02 | 2006-11-02 | 2006-11-02 | 2006-11-02 | 2006-11-02 | 2006-11-02 | 2006-11-02 | 2006-11-02 | 2006-11-02 | 2006-11-02 | 2006-11-02 | 2006-11-02 | 2006-11-02 | 2006-11-02 | 2006-11-02 | 2006-11-02 | 2006-11-02 | 2006-11-02 | 2006-11-02 | 2006-11-02 | 2006-11-02 | 2006-11-02 | 2006-11-02 | 2006-11-02 | 2006-11-02 | 2006-11-02 | 2006-11-02 | 2006-11-02 | 2006-11-02 | 2006-11-02 | 2006-11-02 | 2006-11-02 | 2006-11-02 | 2006-11-02 | 2006-11-02 | 2006-11-02 | 2006-11-02 | 2006-11-02 | 2006-11-02 | 2006-11-02 | 2006-11-02 | 2006-11-02 | 2006-11-02 | 2006-11-02 | 2006-11-02 | 2006-11-02 | 2006-11-02 | 2006-11-02 | 2006-11-02 | 2006-11-02 | 2006-11-02 | 2006-11-02 | 2006-11-02 | 2006-11-02 | 2006-11-02 | 2006-11-02 | 2006-11-02 | 2006-11-02 | 2006-11-02 | 2006-11-02 | 2006-11-02 | 2006-11-02 | 2006-11-02 | 2006-11-02 | 2006-11-02 | 2006-11-02 | 2006-11-02 | 2006-11-02 | 2006-11-02 | 2006-11-02 | 2006-11-02 | 2006-11-02 | 2006-11-02 | 2006-11-02 | 2006-11-02 | 2006-11-02 | 2006-11-02 | 2006-11-02 | 2006-11-02 | 2006-11-02 | 2006-11-02 | 2006-11-02 | 2006-11-02 | 2006-11-02 | 2006-11-02 | 2006-11-02 | 2006-11-02 | 2006-11-02 | 2006-11-02 | 2006-11-02 | 2006-11-02 | 2006-11-02 | 2006-11-02 | 2006-11-02 | 2006-11-02 | 2006-11-02 | 2006-11-02 | 2006-11-02 | 2006-11-02 | 2006-11-02 | 2006-11-02 | 2006-11-02 | 2006-11-02 | 2006-11-02 | 2006-11-02 | 2006-11-02 | 2006-11-02 | 2006-11-02 | 2006-11-02 | 2006-11-02 | 2006-11-02 | 2006-11-02 | 2006-11-02 | 2006-11-02 | 2006-11-02 | 2006-11-02 | 2006-11-02 | 2006-11-02 | 2006-11-02 | 2006-11-02 | 2006-11-02 | 2006-11-02 | 2006-11-02 | 2006-11-02 | 2006-11-02 | 2006-11-02 | 2006-11-02 | 2006-11-02 | 2006-11-02 | 2006-11-02 | 2006-11-02 | 2006-11-02 | 2006-11-02 | 2006-11-02 | 2006-11-02 | 2006-11-02 | 2006-11-02 | 2006-11-02 | 2006-11-02 | 2006-11-02 | 2006-11-02 | 2006-11-02 | 2006-11-02 | 2006-11-02 | 2006-11-02 | 2006-11-02 | 2006-11-02 | 2006-11-02 | 2006-11-02 | 2006-11-02 | 2006-11-02 | 2006-11-02 | 2006-11-02 | 2006-11-02 | 2006-11-02 | 2006-11-02 | 2006-11-02 | 2006-11-02 | 2006-11-02 | 2006-11-02 | 2006-11-02 | 2006-11-02 | 2006-11-02 | 2006-11-02 | 2006-11-02 | 2006-11-02 | 2006-11-02 | 2006-11-02 | 2006-11-02 | 2006-11-02 | 2006-11-02 | 2006-11-02 | 2006-11-02 | 2006-11-02 | 2006-11-02 | 2006-11-02 | 2006-11-02 | 2006-11-02 | 2006-11-02 | 2006-11-02 | 2006-11-02 | 2006-11-02 | 2006-11-02 | 2006-11-02 | 2006-11-02 | 2006-11-02 | 2006-11-02 | 2006-11-02 | 2006-11-02 | 2006-11-02 | 2006-11-02 | 2006-11-02 | 2006-11-02 | 2006-11-02 | 2006-11-02 | 2006-11-02 | 2006-11-02 | 2006-11-02 | 2006-11-02 | 2006-11-02 | 2006-11-02 | 2006-11-02 | 2006-11-02 | 2006-11-02 | 2006-11-02 | 2006-11-02 | 2006-11-02 | 2006-11-02 | 2006-11-02 | 2006-11-02 | 2006-11-02 | 2006-11-02 | 2006-11-02 | 2006-11-02 | 2006-11-02 | 2006-11-02 | 2006-11-02 | 2006-11-02 | 2006-11-02 | 2006-11-02 | 2006-11-02 | 2006-11-02 | 2006-11-02 | 2006-11-02 | 2006-11-02 | 2006-11-02 | 2006-11-02 | 2006-11-02 | 2006-11-02 | 2006-11-02 | 2006-11-02 | 2006-11-02 | 2006-11-02 | 2006-11-02 | 2006-11-02 | 2006-11-02 | 2006-11-02 | 2006-11-02 | 2006-11-02 | 2006-11-02 | 2006-11-02 | 2006-11-02 | 2006-11-02 | 2006-11-02 | 2006-11-02 | 2006-11-02 | 2006-11-02 | 2006-11-02 | 2006-11-02 | 2006-11-02 | 2006-11-02 | 2006-11-02 | 2006-11-02 | 2006-11-02 | 2006-11-02 | 2006-11-02 | 2006-11-02 | 2006-11-02 | 2006-11-02 | 2006-11-02 | 2006-11-02 | 2006-11-02 | 2006-11-02 | 2006-11-02 | 2006-11-02 | 2006-11-02 | 2006-11-02 | 2006-11-02 | 2006-11-02 | 2006-11-02 | 2006-11-02 | 2006-11-02 | 2006-11-02 | 2006-11-02 | 2006-11-02 | 2006-11-02 | 2006-11-02 | 2006-11-02 | 2006-11-02 | 2006-11-02 | 2006-11-02 | 2006-11-02 | 2006-11-02 | 2006-11-02 | 2006-11-02 | 2006-11-02 | 2006-11-02 | 2006-11-02 | 2006-11-02 | 2006-11-02 | 2006-11-02 | 2006-11-02 | 2006-11-02 | 2006-11-02 | 2006-11-02 | 2006-11-02 | 2006-11-02 | 2006-11-02 | 2006-11-02 | 2006-11-02 | 2006-11-02 | 2006-11-02 | 2006-11-02 | 2006-11-02 | 2006-11-02 | 2006-11-02 | 2006-11-02 | 2006-11-02 | 2006-11-02 | 2006-11-02 | 2006-11-02 | 2006-11-02 | 2006-11-02 | 2006-11-02 | 2006-11-02 | 2006-11-02 | 2006-11-02 | 2006-11-02 | 2006-11-02 | 2006-11-02 | 2006-11-02 | 2006-11-02 | 2006-11-02 | 2006-11-02 | 2006-11-02 | 2006-11-02 | 2006-11-02 | 2006-11-02 | 2006-11-02 | 2006-11-02 | 2006-11-02 | 2006-11-02 | 2006-11-02 | 2006-11-02 | 2006-11-02 | 2006-11-02 | 2006-11-02 | 2006-11-02 | 2006-11-02 | 2006-11-02 | 2006-11-02 | 2006-11-02 | 2006-11-02 | 2006-11-02 | 2006-11-02 | 2006-11-02 | 2006-11-02 | 2006-11-02 | 2006-11-02 | 2006-11-02 | 2006-11-02 | 2006-11-02 | 2006-11-02 | 2006-11-02 | 2006-11-02 | 2006-11-02 | 2006-11-02 | 2006-11-02 | 2006-11-02 | 2006-11-02 | 2006-11-02 | 2006-11-02 | 2006-11-02 | 2006-11-02 | 2006-11-02 | 2006-11-02 | 2006-11-02 | 2006-11-02 | 2006-11-02 | 2006-11-02 | 2006-11-02 | 2006-11-02 | 2006-11-02 | 2006-11-02 | 2006-11-02 | 2006-11-02 | 2006-11-02 | 2006-11-02 | 2006-11-02 | 2006-11-02 | 2006-11-02 | 2006-11-02 | 2006-11-02 | 2006-11-02 | 2006-11-02 | 2006-11-02 | 2006-11-02 | 2006-11-02 | 2006-11-02 | 2006-11-02 | 2006-11-02 | 2006-11-02 | 2006-11-02 | 2006-11-02 | 2006-11-02 | 2006-11-02 | 2006-11-02 | 2006-11-02 | 2006-11-02 | 2006-11-02 | 2006-11-02 | 2006-11-02 | 2006-11-02 | 2006-11-02 | 2006-11-02 | 2006-11-02 | 2006-11-02 | 2006-11-02 | 2006-11-02 | 2006-11-02 | 2006-11-02 | 2006-11-02 | 2006-11-02 | 2006-11-02 | 2006-11-02 | 2006-11-02 | 2006-11-02 | 2006-11-02 | 2006-11-02 | 2006-11-02 | 2006-11-02 | 2006-11-02 | 2006-11-02 | 2006-11-02 | 2006-11-02 | 2006-11-02 | 2006-11-02 | 2006-11-02 | 2006-11-02 | 2006-11-02 | 2006-11-02 | 2006-11-02 | 2006-11-02 | 2006-11-02 | 2006-11-02 | 2006-11-02 | 2006-11-02 | 2006-11-02 | 2006-11-02 | 2006-11-02 | 2006-11-02 | 2006-11-02 | 2006-11-02 | 2006-11-02 | 2006-11-02 | 2006-11-02 | 2006-11-02 | 2006-11-02 | 2006-11-02 | 2006-11-02 | 2006-11-02 | 2006-11-02 | 2006-11-02 | 2006-11-02 | 2006-11-02 | 2006-11-02 | 2006-11-02 | 2006-11-02 | 2006-11-02 | 2006-11-02 | 2006-11-02 | 2006-11-02 | 2006-11-02 | 2006-11-02 | 2006-11-02 | 2006-11-02 | 2006-11-02 | 2006-11-02 | 2006-11-02 | 2006-11-02 | 2006-11-02 | 2006-11-02 | 2006-11-02 | 2006-11-02 | 2006-11-02 | 2006-11-02 | 2006-11-02 | 2006-11-02 | 2006-11-02 | 2006-11-02 | 2006-11-02 | 2006-11-02 | 2006-11-02 | 2006-11-02 | 2006-11-02 | 2006-11-02 | 2006-11-02 | 2006-11-02 | 2006-11-02 | 2006-11-02 | 2006-11-02 | 2006-11-02 | 2006-11-02 | 2006-11-02 | 2006-11-02 | 2006-11-02 | 2006-11-02 | 2006-11-02 | 2006-11-02 | 2006-11-02 | 2006-11-02 | 2006-11-02 | 2006-11-02 | 2006-11-02 | 2006-11-02 | 2006-11-02 | 2006-11-02 | 2006-11-02 | 2006-11-02 | 2006-11-02 | 2006-11-02 | 2006-11-02 | 2006-11-02 | 2006-11-02 | 2006-11-02 | 2006-11-02 | 2006-11-02 | 2006-11-02 | 2006-11-02 | 2006-11-02 | 2006-11-02 | 2006-11-02 | 2006-11-02 | 2006-11-02 | 2006-11-02 | 2006-11-02 | 2006-11-02 | 2006-11-02 | 2006-11-02 | 2006-11-02 | 2006-11-02 | 2006-11-02 | 2006-11-02 | 2006-11-02 | 2006-11-02 | 2006-11-02 | 2006-11-02 | 2006-11-02 | 2006-11-02 | 2006-11-02 | 2006-11-02 | 2006-11-02 | 2006-11-02 | 2006-11-02 | 2006-11-02 | 2006-11-02 | 2006-11-02 | 2006-11-02 | 2006-11-02 | 2006-11-02 | 2006-11-02 | 2006-11-02 | 2006-11-02 | 2006-11-02 | 2006-11-02 | 2006-11-02 | 2006-11-02 | 2006-11-02 | 2006-11-02 | 2006-11-02 | 2006-11-02 | 2006-11-02 | 2006-11-02 | 2006-11-02 | 2006-11-02 | 2006-11-02 | 2006-11-02 | 2006-11-02 | 2006-11-02 | 2006-11-02 | 2006-11-02 | 2006-11-02 | 2006-11-02 | 2006-11-02 | 2006-11-02 | 2006-11-02 | 2006-11-02 | 2006-11-02 | 2006-11-02 | 2006-11-02 | 2006-11-02 | 2006-11-02 | 2006-11-02 | 2006-11-02 | 2006-11-02 | 2006-11-02 | 2006-11-02 | 2006-11-02 | 2006-11-02 | 2006-11-02 | 2006-11-02 | 2006-11-02 | 2006-11-02 | 2006-11-02 | 2006-11-02 | 2006-11-02 | 2006-11-02 | 2006-11-02 | 2006-11-02 | 2006-11-02 | 2006-11-02 | 2006-11-02 | 2006-11-02 | 2006-11-02 | 2006-11-02 | 2006-11-02 | 2006-11-02 | 2006-11-02 | 2006-11-02 | 2006-11-02 | 2006-11-02 | 2006-11-02 | 2006-11-02 | 2006-11-02 | 2006-11-02 | 2006-11-02 | 2006-11-02 | 2006-11-02 | 2006-11-02 | 2006-11-02 | 2006-11-02 | 2006-11-02 | 2006-11-02 | 2006-11-02 | 2006-11-02 | 2006-11-02 | 2006-11-02 | 2006-11-02 | 2006-11-02 | 2006-11-02 | 2006-11-02 | 2006-11-02 | 2006-11-02 | 2006-11-02 | 2006-11-02 | 2006-11-02 | 2006-11-02 | 2006-11-02 | 2006-11-02 | 2006-11-02 | 2006-11-02 | 2006-11-02 | 2006-11-02 | 2006-11-02 | 2006-11-02 | 2006-11-02 | 2006-11-02 | 2006-11-02 | 2006-11-02 | 2006-11-02 | 2006-11-02 | 2006-11-02 | 2006-11-02 | 2006-11-02 | 2006-11-02 | 2006-11-02 | 2006-11-02 | 2006-11-02 | 2006-11-02 | 2006-11-02 | 2006-11-02 | 2006-11-02 | 2006-11-02 | 2006-11-02 | 2006-11-02 | 2006-11-02 | 2006-11-02 | 2006-11-02 | 2006-11-02 | 2006-11-02 | 2006-11-02 | 2006-11-02 | 2006-11-02 | 2006-11-02 | 2006-11-02 | 2006-11-02 | 2006-11-02 | 2006-11-02 | 2006-11-02 | 2006-11-02 | 2006-11-02 | 2006-11-02 | 2006-11-02 | 2006-11-02 | 2006-11-02 | 2006-11-02 | 2006-11-02 | 2006-11-02 | 2006-11-02 | 2006-11-02 | 2006-11-02 | 2006-11-02 | 2006-11-02 | 2006-11-02 | 2006-11-02 | 2006-11-02 | 2006-11-02 | 2006-11-02 | 2006-11-02 | 2006-11-02 | 2006-11-02 | 2006-11-02 | 2006-11-02 | 2006-11-02 | 2006-11-02 | 2006-11-02 | 2006-11-02 | 2006-11-02 | 2006-11-02 | 2006-11-02 | 2006-11-02 | 2006-11-02 | 2006-11-02 | 2006-11-02 | 2006-11-02 | 2006-11-02 | 2006-11-02 | 2006-11-02 | 2006-11-02 | 2006-11-02 | 2006-11-02 | 2006-11-02 | 2006-11-02 | 2006-11-02 | 2006-11-02 | 2006-11-02 | 2006-11-02 | 2006-11-02 | 2006-11-02 | 2006-11-02 | 2006-11-02 | 2006-11-02 | 2006-11-02 | 2006-11-02 | 2006-11-02 | 2006-11-02 | 2006-11-02 | 2006-11-02 | 2006-11-02 | 2006-11-02 | 2006-11-02 | 2006-11-02 | 2006-11-02 | 2006-11-02 | 2006-11-02 | 2006-11-02 | 2006-11-02 | 2006-11-02 | 2006-11-02 | 2006-11-02 | 2006-11-02 | 2006-11-02 | 2006-11-02 | 2006-11-02 | 2006-11-02 | 2006-11-02 | 2006-11-02 | 2006-11-02 | 2006-11-02 | 2006-11-02 | 2006-11-02 | 2006-11-02 | 2006-11-02 | 2006-11-02 | 2006-11-02 | 2006-11-02 | 2006-11-02 | 2006-11-02 | 2006-11-02 | 2006-11-02 | 2006-11-02 | 2006-11-02 | 2006-11-02 | 2006-11-02 | 2006-11-02 | 2006-11-02 | 2006-11-02 | 2006-11-02 | 2006-11-02 | 2006-11-02 | 2006-11-02 | 2006-11-02 | 2006-11-02 | 2006-11-02 | 2006-11-02 | 2006-11-02 | 2006-11-02 | 2006-11-02 | 2006-11-02 | 2006-11-02 | 2006-11-02 | 2006-11-02 | 2006-11-02 | 2006-11-02 | 2006-11-02 | 2006-11-02 | 2006-11-02 | 2006-11-02 | 2006-11-02 | 2006-11-02 | 2006-11-02 | 2006-11-02 | 2006-11-02 | 2006-11-02 | 2006-11-02 | 2006-11-02 | 2006-11-02 | 2006-11-02 | 2006-11-02 | 2006-11-02 | 2006-11-02 | 2006-11-02 | 2006-11-02 | 2006-11-02 | 2006-11-02 | 2006-11-02 | 2006-11-02 | 2006-11-02 | 2006-11-02 | 2006-11-02 | 2006-11-02 | 2006-11-02 | 2006-11-02 | 2006-11-02 | 2006-11-02 | 2006-11-02 | 2006-11-02 | 2006-11-02 | 2006-11-02 | 2006-11-02 | 2006-11-02 | 2006-11-02 | 2006-11-02 | 2006-11-02 | 2006-11-02 | 2006-11-02 | 2006-11-02 | 2006-11-02 | 2006-11-02 | 2006-11-02 | 2006-11-02 | 2006-11-02 | 2006-11-02 | 2006-11-02 | 2006-11-02 | 2006-11-02 | 2006-11-02 | 2006-11-02 | 2006-11-02 | 2006-11-02 | 2006-11-02 | 2006-11-02 | 2006-11-02 | 2006-11-02 | 2006-11-02 | 2006-11-02 | 2006-11-02 | 2006-11-02 | 2006-11-02 | 2006-11-02 | 2006-11-02 | 2006-11-02 | 2006-11-02 | 2006-11-02 | 2006-11-02 | 2006-11-02 | 2006-11-02 | 2006-11-02 | 2006-11-02 | 2006-11-02 | 2006-11-02 | 2006-11-02 | 2006-11-02 | 2006-11-02 | 2006-11-02 | 2006-11-02 | 2006-11-02 | 2006-11-02 | 2006-11-02 | 2006-11-02 | 2006-11-02 | 2006-11-02 | 2006-11-02 | 2006-11-02 | 2006-11-02 | 2006-11-02 | 2006-11-02 | 2006-11-02 | 2006-11-02 | 2006-11-02 | 2006-11-02 | 2006-11-02 | 2006-11-02 | 2006-11-02 | 2006-11-02 | 2006-11-02 | 2006-11-02 | 2006-11-02 | 2006-11-02 | 2006-11-02 | 2006-11-02 | 2006-11-02 | 2006-11-02 | 2006-11-02 | 2006-11-02 | 2006-11-02 | 2006-11-02 | 2006-11-02 | 2006-11-02 | 2006-11-02 | 2006-11-02 | 2006-11-02 | 2006-11-02 | 2006-11-02 | 2006-11-02 | 2006-11-02 | 2006-11-02 | 2006-11-02 | 2006-11-02 | 2006-11-02 | 2006-11-02 | 2006-11-02 | 2006-11-02 | 2006-11-02 | 2006-11-02 | 2006-11-02 | 2006-11-02 | 2006-11-02 | 2006-11-02 | 2006-11-02 | 2006-11-02 | 2006-11-02 | 2006-11-02 | 2006-11-02 | 2006-11-02 | 2006-11-02 | 2006-11-02 | 2006-11-02 | 2006-11-02 | 2006-11-02 | 2006-11-02 | 2006-11-02 | 2006-11-02 | 2006-11-02 | 2006-11-02 | 2006-11-02 | 2006-11-02 | 2006-11-02 | 2006-11-02 | 2006-11-02 | 2006-11-02 | 2006-11-02 | 2006-11-02 | 2006-11-02 | 2006-11-02 | 2006-11-02 | 2006-11-02 | 2006-11-02 | 2006-11-02 | 2006-11-02 | 2006-11-02 | 2006-11-02 | 2006-11-02 | 2006-11-02 | 2006-11-02 | 2006-11-02 | 2006-11-02 | 2006-11-02 | 2006-11-02 | 2006-11-02 | 2006-11-02 | 2006-11-02 | 2006-11-02 | 2006-11-02 | 2006-11-02 | 2006-11-02 | 2006-11-02 | 2006-11-02 | 2006-11-02 | 2006-11-02 | 2006-11-02 | 2006-11-02 | 2006-11-02 | 2006-11-02 | 2006-11-02 | 2006-11-02 | 2006-11-02 | 2006-11-02 | 2006-11-02 | 2006-11-02 | 2006-11-02 | 2006-11-02 | 2006-11-02 | 2006-11-02 | 2006-11-02 | 2006-11-02 | 2006-11-02 | 2006-11-02 | 2006-11-02 | 2006-11-02 | 2006-11-02 | 2006-11-02 | 2006-11-02 | 2006-11-02 | 2006-11-02 | 2006-11-02 | 2006-11-02 | 2006-11-02 | 2006-11-02 | 2006-11-02 | 2006-11-02 | 2006-11-02 | 2006-11-02 | 2006-11-02 | 2006-11-02 | 2006-11-02 | 2006-11-02 | 2006-11-02 | 2006-11-02 | 2006-11-02 | 2006-11-02 | 2006-11-02 | 2006-11-02 | 2006-11-02 | 2006-11-02 | 2006-11-02 | 2006-11-02 | 2006-11-02 | 2006-11-02 | 2006-11-02 | 2006-11-02 | 2006-11-02 | 2006-11-02 | 2006-11-02 | 2006-11-02 | 2006-11-02 | 2006-11-02 | 2006-11-02 | 2006-11-02 | 2006-11-02 | 2006-11-02 | 2006-11-02 | 2006-11-02 | 2006-11-02 | 2006-11-02 | 2006-11-02 | 2006-11-02 | 2006-11-02 | 2006-11-02 | 2006-11-02 | 2006-11-02 | 2006-11-02 | 2006-11-02 | 2006-11-02 | 2006-11-02 | 2006-11-02 | 2006-11-02 | 2006-11-02 | 2006-11-02 | 2006-11-02 | 2006-11-02 | 2006-11-02 | 2006-11-02 | 2006-11-02 | 2006-11-02 | 2006-11-02 | 2006-11-02 | 2006-11-02 | 2006-11-02 | 2006-11-02 | 2006-11-02 | 2006-11-02 | 2006-11-02 | 2006-11-02 | 2006-11-02 | 2006-11-02 | 2006-11-02 | 2006-11-02 | 2006-11-02 | 2006-11-02 | 2006-11-02 | 2006-11-02 | 2006-11-02 | 2006-11-02 | 2006-11-02 | 2006-11-02 | 2006-11-02 | 2006-11-02 | 2006-11-02 | 2006-11-02 | 2006-11-02 | 2006-11-02 | 2006-11-02 | 2006-11-02 | 2006-11-02 | 2006-11-02 | 2006-11-02 | 2006-11-02 | 2006-11-02 | 2006-11-02 | 2006-11-02 | 2006-11-02 | 2006-11-02 | 2006-11-02 | 2006-11-02 | 2006-11-02 | 2006-11-02 | 2006-11-02 | 2006-11-02 | 2006-11-02 | 2006-11-02 | 2006-11-02 | 2006-11-02 | 2006-11-02 | 2006-11-02 | 2006-11-02 | 2006-11-02 | 2006-11-02 | 2006-11-02 | 2006-11-02 | 2006-11-02 | 2006-11-02 | 2006-11-02 | 2006-11-02 | 2006-11-02 | 2006-11-02 | 2006-11-02 | 2006-11-02 | 2006-11-02 | 2006-11-02 | 2006-11-02 | 2006-11-02 | 2006-11-02 | 2006-11-02 | 2006-11-02 | 2006-11-02 | 2006-11-02 | 2006-11-02 | 2006-11-02 | 2006-11-02 | 2006-11-02 | 2006-11-02 | 2006-11-02 | 2006-11-02 | 2006-11-02 | 2006-11-02 | 2006-11-02 | 2006-11-02 | 2006-11-02 | 2006-11-02 | 2006-11-02 | 2006-11-02 | 2006-11-02 | 2006-11-02 | 2006-11-02 | 2006-11-02 | 2006-11-02 | 2006-11-02 | 2006-11-02 | 2006-11-02 | 2006-11-02 | 2006-11-02 | 2006-11-02 | 2006-11-02 | 2006-11-02 | 2006-11-02 | 2006-11-02 | 2006-11-02 | 2006-11-02 | 2006-11-02 | 2006-11-02 | 2006-11-02 | 2006-11-02 | 2006-11-02 | 2006-11-02 | 2006-11-02 | 2006-11-02 | 2006-11-02 | 2006-11-02 | 2006-11-02 | 2006-11-02 | 2006-11-02 | 2006-11-02 | 2006-11-02 | 2006-11-02 | 2006-11-02 | 2006-11-02 | 2006-11-02 | 2006-11-02 | 2006-11-02 | 2006-11-02 | 2006-11-02 | 2006-11-02 | 2006-11-02 | 2006-11-02 | 2006-11-02 | 2006-11-02 | 2006-11-02 | 2006-11-02 | 2006-11-02 | 2006-11-02 | 2006-11-02 | 2006-11-02 | 2006-11-02 | 2006-11-02 | 2006-11-02 | 2006-11-02 | 2006-11-02 | 2006-11-02 | 2006-11-02 | 2006-11-02 | 2006-11-02 | 2006-11-02 | 2006-11-02 | 2006-11-02 | 2006-11-02 | 2006-11-02 | 2006-11-02 | 2006-11-02 | 2006-11-02 | 2006-11-02 | 2006-11-02 | 2006-11-02 | 2006-11-02 | 2006-11-02 | 2006-11-02 | 2006-11-02 | 2006-11-02 | 2006-11-02 | 2006-11-02 | 2006-11-02 | 2006-11-02 | 2006-11-02 | 2006-11-02 | 2006-11-02 | 2006-11-02 | 2006-11-02 | 2006-11-02 | 2006-11-02 | 2006-11-02 | 2006-11-02 | 2006-11-02 | 2006-11-02 | 2006-11-02 | 2006-11-02 | 2006-11-02 | 2006-11-02 | 2006-11-02 | 2006-11-02 | 2006-11-02 | 2006-11-02 | 2006-11-02 | 2006-11-02 | 2006-11-02 | 2006-11-02 | 2006-11-02 | 2006-11-02 | 2006-11-02 | 2006-11-02 | 2006-11-02 | 2006-11-02 | 2006-11-02 | 2006-11-02 | 2006-11-02 | 2006-11-02 | 2006-11-02 | 2006-11-02 | 2006-11-02 | 2006-11-02 | 2006-11-02 | 2006-11-02 | 2006-11-02 | 2006-11-02 | 2006-11-02 | 2006-11-02 | 2006-11-02 | 2006-11-02 | 2006-11-02 | 2006-11-02 | 2006-11-02 | 2006-11-02 | 2006-11-02 | 2006-11-02 | 2006-11-02 | 2006-11-02 | 2006-11-02 | 2006-11-02 | 2006-11-02 | 2006-11-02 | 2006-11-02 | 2006-11-02 | 2006-11-02 | 2006-11-02 | 2006-11-02 | 2006-11-02 | 2006-11-02 | 2006-11-02 | 2006-11-02 | 2006-11-02 | 2006-11-02 | 2006-11-02 | 2006-11-02 | 2006-11-02 | 2006-11-02 | 2006-11-02 | 2006-11-02 | 2006-11-02 | 2006-11-02 | 2006-11-02 | 2006-11-02 | 2006-11-02 | 2006-11-02 | 2006-11-02 | 2006-11-02 | 2006-11-02 | 2006-11-02 | 2006-11-02 | 2006-11-02 | 2006-11-02 | 2006-11-02 | 2006-11-02 | 2006-11-02 | 2006-11-02 | 2006-11-02 | 2006-11-02 | 2006-11-02 | 2006-11-02 | 2006-11-02 | 2006-11-02 | 2006-11-02 | 2006-11-02 | 2006-11-02 | 2006-11-02 | 2006-11-02 | 2006-11-02 | 2006-11-02 | 2006-11-02 | 2006-11-02 | 2006-11-02 | 2006-11-02 | 2006-11-02 | 2006-11-02 | 2006-11-02 | 2006-11-02 | 2006-11-02 | 2006-11-02 | 2006-11-02 | 2006-11-02 | 2006-11-02 | 2006-11-02 | 2006-11-02 | 2006-11-02 | 2006-11-02 | 2006-11-02 | 2006-11-02 | 2006-11-02 | 2006-11-02 | 2006-11-02 | 2006-11-02 | 2006-11-02 | 2006-11-02 | 2006-11-02 | 2006-11-02 | 2006-11-02 | 2006-11-02 | 2006-11-02 | 2006-11-02 | 2006-11-02 | 2006-11-02 | 2006-11-02 | 2006-11-02 | 2006-11-02 | 2006-11-02 | 2006-11-02 | 2006-11-02 | 2006-11-02 | 2006-11-02 | 2006-11-02 | 2006-11-02 | 2006-11-02 | 2006-11-02 | 2006-11-02 | 2006-11-02 | 2006-11-02 | 2006-11-02 | 2006-11-02 | 2006-11-02 | 2006-11-02 | 2006-11-02 | 2006-11-02 | 2006-11-02 | 2006-11-02 | 2006-11-02 | 2006-11-02 | 2006-11-02 | 2006-11-02 | 2006-11-02 | 2006-11-02 | 2006-11-02 | 2006-11-02 | 2006-11-02 | 2006-11-02 | 2006-11-02 | 2006-11-02 | 2006-11-02 | 2006-11-02 | 2006-11-02 | 2006-11-02 | 2006-11-02 | 2006-11-02 | 2006-11-02 | 2006-11-02 | 2006-11-02 | 2006-11-02 | 2006-11-02 | 2006-11-02 | 2006-11-02 | 2006-11-02 | 2006-11-02 | 2006-11-02 | 2006-11-02 | 2006-11-02 | 2006-11-02 | 2006-11-02 | 2006-11-02 | 2006-11-02 | 2006-11-02 | 2006-11-02 | 2006-11-02 | 2006-11-02 | 2006-11-02 | 2006-11-02 | 2006-11-02 | 2006-11-02 | 2006-11-02 | 2006-11-02 | 2006-11-02 | 2006-11-02 | 2006-11-02 | 2006-11-02 | 2006-11-02 | 2006-11-02 | 2006-11-02 | 2006-11-02 | 2006-11-02 | 2006-11-02 | 2006-11-02 | 2006-11-02 | 2006-11-02 | 2006-11-02 | 2006-11-02 | 2006-11-02 | 2006-11-02 | 2006-11-02 | 2006-11-02 | 2006-11-02 | 2006-11-02 | 2006-11-02 | 2006-11-02 | 2006-11-02 | 2006-11-02 | 2006-11-02 | 2006-11-02 | 2006-11-02 | 2006-11-02 | 2006-11-02 | 2006-11-02 | 2006-11-02 | 2006-11-02 | 2006-11-02 | 2006-11-02 | 2006-11-02 | 2006-11-02 | 2006-11-02 | 2006-11-02 | 2006-11-02 | 2006-11-02 | 2006-11-02 | 2006-11-02 | 2006-11-02 | 2006-11-02 | 2006-11-02 | 2006-11-02 | 2006-11-02 | 2006-11-02 | 2006-11-02 | 2006-11-02 | 2006-11-02 | 2006-11-02 | 2006-11-02 | 2006-11-02 | 2006-11-02 | 2006-11-02 | 2006-11-02 | 2006-11-02 | 2006-11-02 | 2006-11-02 | 2006-11-02 | 2006-11-02 | 2006-11-02 | 2006-11-02 | 2006-11-02 | 2006-11-02 | 2006-11-02 | 2006-11-02 | 2006-11-02 | 2006-11-02 | 2006-11-02 | 2006-11-02 | 2006-11-02 | 2006-11-02 | 2006-11-02 | 2006-11-02 | 2006-11-02 | 2006-11-02 | 2006-11-02 | 2006-11-02 | 2006-11-02 | 2006-11-02 | 2006-11-02 | 2006-11-02 | 2006-11-02 | 2006-11-02 | 2006-11-02 | 2006-11-02 | 2006-11-02 | 2006-11-02 | 2006-11-02 | 2006-11-02 | 2006-11-02 | 2006-11-02 | 2006-11-02 | 2006-11-02 | 2006-11-02 | 2006-11-02 | 2006-11-02 | 2006-11-02 | 2006-11-02 | 2006-11-02 | 2006-11-02 | 2006-11-02 | 2006-11-02 | 2006-11-02 | 2006-11-02 | 2006-11-02 | 2006-11-02 | 2006-11-02 | 2006-11-02 | 2006-11-02 | 2006-11-02 | 2006-11-02 | 2006-11-02 | 2006-11-02 | 2006-11-02 | 2006-11-02 | 2006-11-02 | 2006-11-02 | 2006-11-02 | 2006-11-02 | 2006-11-02 | 2006-11-02 | 2006-11-02 | 2006-11-02 | 2006-11-02 | 2006-11-02 | 2006-11-02 | 2006-11-02 | 2006-11-02 | 2006-11-02 | 2006-11-02 | 2006-11-02 | 2006-11-02 | 2006-11-02 | 2006-11-02 | 2006-11-02 | 2006-11-02 | 2006-11-02 | 2006-11-02 | 2006-11-02 | 2006-11-02 | 2006-11-02 | 2006-11-02 | 2006-11-02 | 2006-11-02 | 2006-11-02 | 2006-11-02 | 2006-11-02 | 2006-11-02 | 2006-11-02 | 2006-11-02 | 2006-11-02 | 2006-11-02 | 2006-11-02 | 2006-11-02 | 2006-11-02 | 2006-11-02 | 2006-11-02 | 2006-11-02 | 2006-11-02 | 2006-11-02 | 2006-11-02 | 2006-11-02 | 2006-11-02 | 2006-11-02 | 2006-11-02 | 2006-11-02 | 2006-11-02 | 2006-11-02 | 2006-11-02 | 2006-11-02 | 2006-11-02 | 2006-11-02 | 2006-11-02 | 2006-11-02 | 2006-11-02 | 2006-11-02 | 2006-11-02 | 2006-11-02 | 2006-11-02 | 2006-11-02 | 2006-11-02 | 2006-11-02 | 2006-11-02 | 2006-11-02 | 2006-11-02 | 2006-11-02 | 2006-11-02 | 2006-11-02 | 2006-11-02 | 2006-11-02 | 2006-11-02 | 2006-11-02 | 2006-11-02 | 2006-11-02 | 2006-11-02 | 2006-11-02 | 2006-11-02 | 2006-11-02 | 2006-11-02 | 2006-11-02 | 2006-11-02 | 2006-11-02 | 2006-11-02 | 2006-11-02 | 2006-11-02 | 2006-11-02 | 2006-11-02 | 2006-11-02 | 2006-11-02 | 2006-11-02 | 2006-11-02 | 2006-11-02 | 2006-11-02 | 2006-11-02 | 2006-11-02 | 2006-11-02 | 2006-11-02 | 2006-11-02 | 2006-11-02 | 2006-11-02 | 2006-11-02 | 2006-11-02 | 2006-11-02 | 2006-11-02 | 2006-11-02 | 2006-11-02 | 2006-11-02 | 2006-11-02 | 2006-11-02 | 2006-11-02 | 2006-11-02 | 2006-11-02 | 2006-11-02 | 2006-11-02 | 2006-11-02 | 2006-11-02 | 2006-11-02 | 2006-11-02 | 2006-11-02 | 2006-11-02 | 2006-11-02 | 2006-11-02 | 2006-11-02 | 2006-11-02 | 2006-11-02 | 2006-11-02 | 2006-11-02 | 2006-11-02 | 2006-11-02 | 2006-11-02 | 2006-11-02 | 2006-11-02 | 2006-11-02 | 2006-11-02 | 2006-11-02 | 2006-11-02 | 2006-11-02 | 2006-11-02 | 2006-11-02 | 2006-11-02 | 2006-11-02 | 2006-11-02 | 2006-11-02 | 2006-11-02 | 2006-11-02 | 2006-11-02 | 2006-11-02 | 2006-11-02 | 2006-11-02 | 2006-11-02 | 2006-11-02 | 2006-11-02 | 2006-11-02 | 2006-11-02 | 2006-11-02 | 2006-11-02 | 2006-11-02 | 2006-11-02 | 2006-11-02 | 2006-11-02 | 2006-11-02 | 2006-11-02 | 2006-11-02 | 2006-11-02 | 2006-11-02 | 2006-11-02 | 2006-11-02 | 2006-11-02 | 2006-11-02 | 2006-11-02 | 2006-11-02 | 2006-11-02 | 2006-11-02 | 2006-11-02 | 2006-11-02 | 2006-11-02 | 2006-11-02 | 2006-11-02 | 2006-11-02 | 2006-11-02 | 2006-11-02 | 2006-11-02 | 2006-11-02 | 2006-11-02 | 2006-11-02 | 2006-11-02 | 2006-11-02 | 2006-11-02 | 2006-11-02 | 2006-11-02 | 2006-11-02 | 2006-11-02 | 2006-11-02 | 2006-11-02 | 2006-11-02 | 2006-11-02 | 2006-11-02 | 2006-11-02 | 2006-11-02 | 2006-11-02 | 2006-11-02 | 2006-11-02 | 2006-11-02 | 2006-11-02 | 2006-11-02 | 2006-11-02 | 2006-11-02 | 2006-11-02 | 2006-11-02 | 2006-11-02 | 2006-11-02 | 2006-11-02 | 2006-11-02 | 2006-11-02 | 2006-11-02 | 2006-11-02 | 2006-11-02 | 2006-11-02 | 2006-11-02 | 2006-11-02 | 2006-11-02 | 2006-11-02 | 2006-11-02 | 2006-11-02 | 2006-11-02 | 2006-11-02 | 2006-11-02 | 2006-11-02 | 2006-11-02 | 2006-11-02 | 2006-11-02 | 2006-11-02 | 2006-11-02 | 2006-11-02 | 2006-11-02 | 2006-11-02 | 2006-11-02 | 2006-11-02 | 2006-11-02 | 2006-11-02 | 2006-11-02 | 2006-11-02 | 2006-11-02 | 2006-11-02 | 2006-11-02 | 2006-11-02 | 2006-11-02 | 2006-11-02 | 2006-11-02 | 2006-11-02 | 2006-11-02 | 2006-11-02 | 2006-11-02 | 2006-11-02 | 2006-11-02 | 2006-11-02 | 2006-11-02 | 2006-11-02 | 2006-11-02 | 2006-11-02 | 2006-11-02 | 2006-11-02 | 2006-11-02 | 2006-11-02 | 2006-11-02 | 2006-11-02 | 2006-11-02 | 2006-11-02 | 2006-11-02 | 2006-11-02 | 2006-11-02 | 2006-11-02 | 2006-11-02 | 2006-11-02 | 2006-11-02 | 2006-11-02 | 2006-11-02 | 2006-11-02 | 2006-11-02 | 2006-11-02 | 2006-11-02 | 2006-11-02 | 2006-11-02 | 2006-11-02 | 2006-11-02 | 2006-11-02 | 2006-11-02 | 2006-11-02 | 2006-11-02 | 2006-11-02 | 2006-11-02 | 2006-11-02 | 2006-11-02 | 2006-11-02 | 2006-11-02 | 2006-11-02 | 2006-11-02 | 2006-11-02 | 2006-11-02 | 2006-11-02 | 2006-11-02 | 2006-11-02 | 2006-11-02 | 2006-11-02 | 2006-11-02 | 2006-11-02 | 2006-11-02 | 2006-11-02 | 2006-11-02 | 2006-11-02 | 2006-11-02 | 2006-11-02 | 2006-11-02 | 2006-11-02 | 2006-11-02 | 2006-11-02 | 2006-11-02 | 2006-11-02 | 2006-11-02 | 2006-11-02 | 2006-11-02 | 2006-11-02 | 2006-11-02 | 2006-11-02 | 2006-11-02 | 2006-11-02 | 2006-11-02 | 2006-11-02 | 2006-11-02 | 2006-11-02 | 2006-11-02 | 2006-11-02 | 2006-11-02 | 2006-11-02 | 2006-11-02 | 2006-11-02 | 2006-11-02 | 2006-11-02 | 2006-11-02 | 2006-11-02 | 2006-11-02 | 2006-11-02 | 2006-11-02 | 2006-11-02 | 2006-11-02 | 2006-11-02 | 2006-11-02 | 2006-11-02 | 2006-11-02 | 2006-11-02 | 2006-11-02 | 2006-11-02 | 2006-11-02 | 2006-11-02 | 2006-11-02 | 2006-11-02 | 2006-11-02 | 2006-11-02 | 2006-11-02 | 2006-11-02 | 2006-11-02 | 2006-11-02 | 2006-11-02 | 2006-11-02 | 2006-11-02 | 2006-11-02 | 2006-11-02 | 2006-11-02 | 2006-11-02 | 2006-11-02 | 2006-11-02 | 2006-11-02 | 2006-11-02 | 2006-11-02 | 2006-11-02 | 2006-11-02 | 2006-11-02 | 2006-11-02 | 2006-11-02 | 2006-11-02 | 2006-11-02 | 2006-11-02 | 2006-11-02 | 2006-11-02 | 2006-11-02 | 2006-11-02 | 2006-11-02 | 2006-11-02 | 2006-11-02 | 2006-11-02 | 2006-11-02 | 2006-11-02 | 2006-11-02 | 2006-11-02 | 2006-11-02 | 2006-11-02 | 2006-11-02 | 2006-11-02 | 2006-11-02 | 2006-11-02 | 2006-11-02 | 2006-11-02 | 2006-11-02 | 2006-11-02 | 2006-11-02 | 2006-11-02 | 2006-11-02 | 2006-11-02 | 2006-11-02 | 2006-11-02 | 2006-11-02 | 2006-11-02 | 2006-11-02 | 2006-11-02 | 2006-11-02 | 2006-11-02 | 2006-11-02 | 2006-11-02 | 2006-11-02 | 2006-11-02 | 2006-11-02 | 2006-11-02 | 2006-11-02 | 2006-11-02 | 2006-11-02 | 2006-11-02 | 2006-11-02 | 2006-11-02 | 2006-11-02 | 2006-11-02 | 2006-11-02 | 2006-11-02 | 2006-11-02 | 2006-11-02 | 2006-11-02 | 2006-11-02 | 2006-11-02 | 2006-11-02 | 2006-11-02 | 2006-11-02 | 2006-11-02 | 2006-11-02 | 2006-11-02 | 2006-11-02 | 2006-11-02 | 2006-11-02 | 2006-11-02 | 2006-11-02 | 2006-11-02 | 2006-11-02 | 2006-11-02 | 2006-11-02 | 2006-11-02 | 2006-11-02 | 2006-11-02 | 2006-11-02 | 2006-11-02 | 2006-11-02 | 2006-11-02 | 2006-11-02 | 2006-11-02 | 2006-11-02 | 2006-11-02 | 2006-11-02 | 2006-11-02 | 2006-11-02 | 2006-11-02 | 2006-11-02 | 2006-11-02 | 2006-11-02 | 2006-11-02 | 2006-11-02 | 2006-11-02 | 2006-11-02 | 2006-11-02 | 2006-11-02 | 2006-11-02 | 2006-11-02 | 2006-11-02 | 2006-11-02 | 2006-11-02 | 2006-11-02 | 2006-11-02 | 2006-11-02 | 2006-11-02 | 2006-11-02 | 2006-11-02 | 2006-11-02 | 2006-11-02 | 2006-11-02 | 2006-11-02 | 2006-11-02 | 2006-11-02 | 2006-11-02 | 2006-11-02 | 2006-11-02 | 2006-11-02 | 2006-11-02 | 2006-11-02 | 2006-11-02 | 2006-11-02 | 2006-11-02 | 2006-11-02 | 2006-11-02 | 2006-11-02 | 2006-11-02 | 2006-11-02 | 2006-11-02 | 2006-11-02 | 2006-11-02 | 2006-11-02 | 2006-11-02 | 2006-11-02 | 2006-11-02 | 2006-11-02 | 2006-11-02 | 2006-11-02 | 2006-11-02 | 2006-11-02 | 2006-11-02 | 2006-11-02 | 2006-11-02 | 2006-11-02 | 2006-11-02 | 2006-11-02 | 2006-11-02 | 2006-11-02 | 2006-11-02 | 2006-11-02 | 2006-11-02 | 2006-11-02 | 2006-11-02 | 2006-11-02 | 2006-11-02 | 2006-11-02 | 2006-11-02 | 2006-11-02 | 2006-11-02 | 2006-11-02 | 2006-11-02 | 2006-11-02 | 2006-11-02 | 2006-11-02 | 2006-11-02 | 2006-11-02 | 2006-11-02 | 2006-11-02 | 2006-11-02 | 2006-11-02 | 2006-11-02 | 2006-11-02 | 2006-11-02 | 2006-11-02 | 2006-11-02 | 2006-11-02 | 2006-11-02 | 2006-11-02 | 2006-11-02 | 2006-11-02 | 2006-11-02 | 2006-11-02 | 2006-11-02 | 2006-11-02 | 2006-11-02 | 2006-11-02 | 2006-11-02 | 2006-11-02 | 2006-11-02 | 2006-11-02 | 2006-11-02 | 2006-11-02 | 2006-11-02 | 2006-11-02 | 2006-11-02 | 2006-11-02 | 2006-11-02 | 2006-11-02 | 2006-11-02 | 2006-11-02 | 2006-11-02 | 2006-11-02 | 2006-11-02 | 2006-11-02 | 2006-11-02 | 2006-11-02 | 2006-11-02 | 2006-11-02 | 2006-11-02 | 2006-11-02 | 2006-11-02 | 2006-11-02 | 2006-11-02 | 2006-11-02 | 2006-11-02 | 2006-11-02 | 2006-11-02 | 2006-11-02 | 2006-11-02 | 2006-11-02 | 2006-11-02 | 2006-11-02 | 2006-11-02 | 2006-11-02 | 2006-11-02 | 2006-11-02 | 2006-11-02 | 2006-11-02 | 2006-11-02 | 2006-11-02 | 2006-11-02 | 2006-11-02 | 2006-11-02 | 2006-11-02 | 2006-11-02 | 2006-11-02 | 2006-11-02 | 2006-11-02 | 2006-11-02 | 2006-11-02 | 2006-11-02 | 2006-11-02 | 2006-11-02 | 2006-11-02 | 2006-11-02 | 2006-11-02 | 2006-11-02 | 2006-11-02 | 2006-11-02 | 2006-11-02 | 2006-11-02 | 2006-11-02 | 2006-11-02 | 2006-11-02 | 2006-11-02 | 2006-11-02 | 2006-11-02 | 2006-11-02 | 2006-11-02 | 2006-11-02 | 2006-11-02 | 2006-11-02 | 2006-11-02 | 2006-11-02 | 2006-11-02 | 2006-11-02 | 2006-11-02 | 2006-11-02 | 2006-11-02 | 2006-11-02 | 2006-11-02 | 2006-11-02 | 2006-11-02 | 2006-11-02 | 2006-11-02 | 2006-11-02 | 2006-11-02 | 2006-11-02 | 2006-11-02 | 2006-11-02 | 2006-11-02 | 2006-11-02 | 2006-11-02 | 2006-11-02 | 2006-11-02 | 2006-11-02 | 2006-11-02 | 2006-11-02 | 2006-11-02 | 2006-11-02 | 2006-11-02 | 2006-11-02 | 2006-11-02 | 2006-11-02 | 2006-11-02 | 2006-11-02 | 2006-11-02 | 2006-11-02 | 2006-11-02 | 2006-11-02 | 2006-11-02 | 2006-11-02 | 2006-11-02 | 2006-11-02 | 2006-11-02 | 2006-11-02 | 2006-11-02 | 2006-11-02 | 2006-11-02 | 2006-11-02 | 2006-11-02 | 2006-11-02 | 2006-11-02 | 2006-11-02 | 2006-11-02 | 2006-11-02 | 2006-11-02 | 2006-11-02 | 2006-11-02 | 2006-11-02 | 2006-11-02 | 2006-11-02 | 2006-11-02 | 2006-11-02 | 2006-11-02 | 2006-11-02 | 2006-11-02 | 2006-11-02 | 2006-11-02 | 2006-11-02 | 2006-11-02 | 2006-11-02 | 2006-11-02 | 2006-11-02 | 2006-11-02 | 2006-11-02 | 2006-11-02 | 2006-11-02 | 2006-11-02 | 2006-11-02 | 2006-11-02 | 2006-11-02 | 2006-11-02 | 2006-11-02 | 2006-11-02 | 2006-11-02 | 2006-11-02 | 2006-11-02 | 2006-11-02 | 2006-11-02 | 2006-11-02 | 2006-11-02 | 2006-11-02 | 2006-11-02 | 2006-11-02 | 2006-11-02 | 2006-11-02 | 2006-11-02 | 2006-11-02 | 2006-11-02 | 2006-11-02 | 2006-11-02 | 2006-11-02 | 2006-11-02 | 2006-11-02 | 2006-11-02 | 2006-11-02 | 2006-11-02 | 2006-11-02 | 2006-11-02 | 2006-11-02 | 2006-11-02 | 2006-11-02 | 2006-11-02 | 2006-11-02 | 2006-11-02 | 2006-11-02 | 2006-11-02 | 2006-11-02 | 2006-11-02 | 2006-11-02 | 2006-11-02 | 2006-11-02 | 2006-11-02 | 2006-11-02 | 2006-11-02 | 2006-11-02 | 2006-11-02 | 2006-11-02 | 2006-11-02 | 2006-11-02 | 2006-11-02 | 2006-11-02 | 2006-11-02 | 2006-11-02 | 2006-11-02 | 2006-11-02 | 2006-11-02 | 2006-11-02 | 2006-11-02 | 2006-11-02 | 2006-11-02 | 2006-11-02 | 2006-11-02 | 2006-11-02 | 2006-11-02 | 2006-11-02 | 2006-11-02 | 2006-11-02 | 2006-11-02 | 2006-11-02 | 2006-11-02 | 2006-11-02 | 2006-11-02 | 2006-11-02 | 2006-11-02 | 2006-11-02 | 2006-11-02 | 2006-11-02 | 2006-11-02 | 2006-11-02 | 2006-11-02 | 2006-11-02 | 2006-11-02 | 2006-11-02 | 2006-11-02 | 2006-11-02 | 2006-11-02 | 2006-11-02 | 2006-11-02 | 2006-11-02 | 2006-11-02 | 2006-11-02 | 2006-11-02 | 2006-11-02 | 2006-11-02 | 2006-11-02 | 2006-11-02 | 2006-11-02 | 2006-11-02 | 2006-11-02 | 2006-11-02 | 2006-11-02 | 2006-11-02 | 2006-11-02 | 2006-11-02 | 2006-11-02 | 2006-11-02 | 2006-11-02 | 2006-11-02 | 2006-11-02 | 2006-11-02 | 2006-11-02 | 2006-11-02 | 2006-11-02 | 2006-11-02 | 2006-11-02 | 2006-11-02 | 2006-11-02 | 2006-11-02 | 2006-11-02 | 2006-11-02 | 2006-11-02 | 2006-11-02 | 2006-11-02 | 2006-11-02 | 2006-11-02 | 2006-11-02 | 2006-11-02 | 2006-11-02 | 2006-11-02 | 2006-11-02 | 2006-11-02 | 2006-11-02 | 2006-11-02 | 2006-11-02 | 2006-11-02 | 2006-11-02 | 2006-11-02 | 2006-11-02 | 2006-11-02 | 2006-11-02 | 2006-11-02 | 2006-11-02 | 2006-11-02 | 2006-11-02 | 2006-11-02 | 2006-11-02 | 2006-11-02 | 2006-11-02 | 2006-11-02 | 2006-11-02 | 2006-11-02 | 2006-11-02 | 2006-11-02 | 2006-11-02 | 2006-11-02 | 2006-11-02 | 2006-11-02 | 2006-11-02 | 2006-11-02 | 2006-11-02 | 2006-11-02 | 2006-11-02 | 2006-11-02 | 2006-11-02 | 2006-11-02 | 2006-11-02 | 2006-11-02 | 2006-11-02 | 2006-11-02 | 2006-11-02 | 2006-11-02 | 2006-11-02 | 2006-11-02 | 2006-11-02 | 2006-11-02 | 2006-11-02 | 2006-11-02 | 2006-11-02 | 2006-11-02 | 2006-11-02 | 2006-11-02 | 2006-11-02 | 2006-11-02 | 2006-11-02 | 2006-11-02 | 2006-11-02 | 2006-11-02 | 2006-11-02 | 2006-11-02 | 2006-11-02 | 2006-11-02 | 2006-11-02 | 2006-11-02 | 2006-11-02 | 2006-11-02 | 2006-11-02 | 2006-11-02 | 2006-11-02 | 2006-11-02 | 2006-11-02 | 2006-11-02 | 2006-11-02 | 2006-11-02 | 2006-11-02 | 2006-11-02 | 2006-11-02 | 2006-11-02 | 2006-11-02 | 2006-11-02 | 2006-11-02 | 2006-11-02 | 2006-11-02 | 2006-11-02 | 2006-11-02 | 2006-11-02 | 2006-11-02 | 2006-11-02 | 2006-11-02 | 2006-11-02 | 2006-11-02 | 2006-11-02 | 2006-11-02 | 2006-11-02 | 2006-11-02 | 2006-11-02 | 2006-11-02 | 2006-11-02 | 2006-11-02 | 2006-11-02 | 2006-11-02 | 2006-11-02 | 2006-11-02 | 2006-11-02 | 2006-11-02 | 2006-11-02 | 2006-11-02 | 2006-11-02 | 2006-11-02 | 2006-11-02 | 2006-11-02 | 2006-11-02 | 2006-11-02 | 2006-11-02 | 2006-11-02 | 2006-11-02 | 2006-11-02 | 2006-11-02 | 2006-11-02 | 2006-11-02 | 2006-11-02 | 2006-11-02 | 2006-11-02 | 2006-11-02 | 2006-11-02 | 2006-11-02 | 2006-11-02 | 2006-11-02 | 2006-11-02 | 2006-11-02 | 2006-11-02 | 2006-11-02 | 2006-11-02 | 2006-11-02 | 2006-11-02 | 2006-11-02 | 2006-11-02 | 2006-11-02 | 2006-11-02 | 2006-11-02 | 2006-11-02 | 2006-11-02 | 2006-11-02 | 2006-11-02 | 2006-11-02 | 2006-11-02 | 2006-11-02 | 2006-11-02 | 2006-11-02 | 2006-11-02 | 2006-11-02 | 2006-11-02 | 2006-11-02 | 2006-11-02 | 2006-11-02 | 2006-11-02 | 2006-11-02 | 2006-11-02 | 2006-11-02 | 2006-11-02 | 2006-11-02 | 2006-11-02 | 2006-11-02 | 2006-11-02 | 2006-11-02 | 2006-11-02 | 2006-11-02 | 2006-11-02 | 2006-11-02 | 2006-11-02 | 2006-11-02 | 2006-11-02 | 2006-11-02 | 2006-11-02 | 2006-11-02 | 2006-11-02 | 2006-11-02 | 2006-11-02 | 2006-11-02 | 2006-11-02 | 2006-11-02 | 2006-11-02 | 2006-11-02 | 2006-11-02 | 2006-11-02 | 2006-11-02 | 2006-11-02 | 2006-11-02 | 2006-11-02 | 2006-11-02 | 2006-11-02 | 2006-11-02 | 2006-11-02 | 2006-11-02 | 2006-11-02 | 2006-11-02 | 2006-11-02 | 2006-11-02 | 2006-11-02 | 2006-11-02 | 2006-11-02 | 2006-11-02 | 2006-11-02 | 2006-11-02 | 2006-11-02 | 2006-11-02 | 2006-11-02 | 2006-11-02 | 2006-11-02 | 2006-11-02 | 2006-11-02 | 2006-11-02 | 2006-11-02 | 2006-11-02 | 2006-11-02 | 2006-11-02 | 2006-11-02 | 2006-11-02 | 2006-11-02 | 2006-11-02 | 2006-11-02 | 2006-11-02 | 2006-11-02 | 2006-11-02 | 2006-11-02 | 2006-11-02 | 2006-11-02 | 2006-11-02 | 2006-11-02 | 2006-11-02 | 2006-11-02 | 2006-11-02 | 2006-11-02 | 2006-11-02 | 2006-11-02 | 2006-11-02 | 2006-11-02 | 2006-11-02 | 2006-11-02 | 2006-11-02 | 2006-11-02 | 2006-11-02 | 2006-11-02 | 2006-11-02 | 2006-11-02 | 2006-11-02 | 2006-11-02 | 2006-11-02 | 2006-11-02 | 2006-11-02 | 2006-11-02 | 2006-11-02 | 2006-11-02 | 2006-11-02 | 2006-11-02 | 2006-11-02 | 2006-11-02 | 2006-11-02 | 2006-11-02 | 2006-11-02 | 2006-11-02 | 2006-11-02 | 2006-11-02 | 2006-11-02 | 2006-11-02 | 2006-11-02 | 2006-11-02 | 2006-11-02 | 2006-11-02 | 2006-11-02 | 2006-11-02 | 2006-11-02 | 2006-11-02 | 2006-11-02 | 2006-11-02 | 2006-11-02 | 2006-11-02 | 2006-11-02 | 2006-11-02 | 2006-11-02 | 2006-11-02 | 2006-11-02 | 2006-11-02 | 2006-11-02 | 2006-11-02 | 2006-11-02 | 2006-11-02 | 2006-11-02 | 2006-11-02 | 2006-11-02 | 2006-11-02 | 2006-11-02 | 2006-11-02 | 2006-11-02 | 2006-11-02 | 2006-11-02 | 2006-11-02 | 2006-11-02 | 2006-11-02 | 2006-11-02 | 2006-11-02 | 2006-11-02 | 2006-11-02 | 2006-11-02 | 2006-11-02 | 2006-11-02 | 2006-11-02 | 2006-11-02 | 2006-11-02 | 2006-11-02 | 2006-11-02 | 2006-11-02 | 2006-11-02 | 2006-11-02 | 2006-11-02 | 2006-11-02 | 2006-11-02 | 2006-11-02 | 2006-11-02 | 2006-11-02 | 2006-11-02 | 2006-11-02 | 2006-11-02 | 2006-11-02 | 2006-11-02 | 2006-11-02 | 2006-11-02 | 2006-11-02 | 2006-11-02 | 2006-11-02 | 2006-11-02 | 2006-11-02 | 2006-11-02 | 2006-11-02 | 2006-11-02 | 2006-11-02 | 2006-11-02 | 2006-11-02 | 2006-11-02 | 2006-11-02 | 2006-11-02 | 2006-11-02 | 2006-11-02 | 2006-11-02 | 2006-11-02 | 2006-11-02 | 2006-11-02 | 2006-11-02 | 2006-11-02 | 2006-11-02 | 2006-11-02 | 2006-11-02 | 2006-11-02 | 2006-11-02 | 2006-11-02 | 2006-11-02 | 2006-11-02 | 2006-11-02 | 2006-11-02 | 2006-11-02 | 2006-11-02 | 2006-11-02 | 2006-11-02 | 2006-11-02 | 2006-11-02 | 2006-11-02 | 2006-11-02 | 2006-11-02 | 2006-11-02 | 2006-11-02 | 2006-11-02 | 2006-11-02 | 2006-11-02 | 2006-11-02 | 2006-11-02 | 2006-11-02 | 2006-11-02 | 2006-11-02 | 2006-11-02 | 2006-11-02 | 2006-11-02 | 2006-11-02 | 2006-11-02 | 2006-11-02 | 2006-11-02 | 2006-11-02 | 2006-11-02 | 2006-11-02 | 2006-11-02 | 2006-11-02 | 2006-11-02 | 2006-11-02 | 2006-11-02 | 2006-11-02 | 2006-11-02 | 2006-11-02 | 2006-11-02 | 2006-11-02 | 2006-11-02 | 2006-11-02 | 2006-11-02 | 2006-11-02 | 2006-11-02 | 2006-11-02 | 2006-11-02 | 2006-11-02 | 2006-11-02 | 2006-11-02 | 2006-11-02 | 2006-11-02 | 2006-11-02 | 2006-11-02 | 2006-11-02 | 2006-11-02 | 2006-11-02 | 2006-11-02 | 2006-11-02 | 2006-11-02 | 2006-11-02 | 2006-11-02 | 2006-11-02 | 2006-11-02 | 2006-11-02 | 2006-11-02 | 2006-11-02 | 2006-11-02 | 2006-11-02 | 2006-11-02 | 2006-11-02 | 2006-11-02 | 2006-11-02 | 2006-11-02 | 2006-11-02 | 2006-11-02 | 2006-11-02 | 2006-11-02 | 2006-11-02 | 2006-11-02 | 2006-11-02 | 2006-11-02 | 2006-11-02 | 2006-11-02 | 2006-11-02 | 2006-11-02 | 2006-11-02 | 2006-11-02 | 2006-11-02 | 2006-11-02 | 2006-11-02 | 2006-11-02 | 2006-11-02 | 2006-11-02 | 2006-11-02 | 2006-11-02 | 2006-11-02 | 2006-11-02 | 2006-11-02 | 2006-11-02 | 2006-11-02 | 2006-11-02 | 2006-11-02 | 2006-11-02 | 2006-11-02 | 2006-11-02 | 2006-11-02 | 2006-11-02 | 2006-11-02 | 2006-11-02 | 2006-11-02 | 2006-11-02 | 2006-11-02 | 2006-11-02 | 2006-11-02 | 2006-11-02 | 2006-11-02 | 2006-11-02 | 2006-11-02 | 2006-11-02 | 2006-11-02 | 2006-11-02 | 2006-11-02 | 2006-11-02 | 2006-11-02 | 2006-11-02 | 2006-11-02 | 2006-11-02 | 2006-11-02 | 2006-11-02 | 2006-11-02 | 2006-11-02 | 2006-11-02 | 2006-11-02 | 2006-11-02 | 2006-11-02 | 2006-11-02 | 2006-11-02 | 2006-11-02 | 2006-11-02 | 2006-11-02 | 2006-11-02 | 2006-11-02 | 2006-11-02 | 2006-11-02 | 2006-11-02 | 2006-11-02 | 2006-11-02 | 2006-11-02 | 2006-11-02 | 2006-11-02 | 2006-11-02 | 2006-11-02 | 2006-11-02 | 2006-11-02 | 2006-11-02 | 2006-11-02 | 2006-11-02 | 2006-11-02 | 2006-11-02 | 2006-11-02 | 2006-11-02 | 2006-11-02 | 2006-11-02 | 2006-11-02 | 2006-11-02 | 2006-11-02 | 2006-11-02 | 2006-11-02 | 2006-11-02 | 2006-11-02 | 2006-11-02 | 2006-11-02 | 2006-11-02 | 2006-11-02 | 2006-11-02 | 2006-11-02 | 2006-11-02 | 2006-11-02 | 2006-11-02 | 2006-11-02 | 2006-11-02 | 2006-11-02 | 2006-11-02 | 2006-11-02 | 2006-11-02 | 2006-11-02 | 2006-11-02 | 2006-11-02 | 2006-11-02 | 2006-11-02 | 2006-11-02 | 2006-11-02 | 2006-11-02 | 2006-11-02 | 2006-11-02 | 2006-11-02 | 2006-11-02 | 2006-11-02 | 2006-11-02 | 2006-11-02 | 2006-11-02 | 2006-11-02 | 2006-11-02 | 2006-11-02 | 2006-11-02 | 2006-11-02 | 2006-11-02 | 2006-11-02 | 2006-11-02 | 2006-11-02 | 2006-11-02 | 2006-11-02 | 2006-11-02 | 2006-11-02 | 2006-11-02 | 2006-11-02 | 2006-11-02 | 2006-11-02 | 2006-11-02 | 2006-11-02 | 2006-11-02 | 2006-11-02 | 2006-11-02 | 2006-11-02 | 2006-11-02 | 2006-11-02 | 2006-11-02 | 2006-11-02 | 2006-11-02 | 2006-11-02 | 2006-11-02 | 2006-11-02 | 2006-11-02 | 2006-11-02 | 2006-11-02 | 2006-11-02 | 2006-11-02 | 2006-11-02 | 2006-11-02 | 2006-11-02 | 2006-11-02 | 2006-11-02 | 2006-11-02 | 2006-11-02 | 2006-11-02 | 2006-11-02 | 2006-11-02 | 2006-11-02 | 2006-11-02 | 2006-11-02 | 2006-11-02 | 2006-11-02 | 2006-11-02 | 2006-11-02 | 2006-11-02 | 2006-11-02 | 2006-11-02 | 2006-11-02 | 2006-11-02 | 2006-11-02 | 2006-11-02 | 2006-11-02 | 2006-11-02 | 2006-11-02 | 2006-11-02 | 2006-11-02 | 2006-11-02 | 2006-11-02 | 2006-11-02 | 2006-11-02 | 2006-11-02 | 2006-11-02 | 2006-11-02 | 2006-11-02 | 2006-11-02 | 2006-11-02 | 2006-11-02 | 2006-11-02 | 2006-11-02 | 2006-11-02 | 2006-11-02 | 2006-11-02 | 2006-11-02 | 2006-11-02 | 2006-11-02 | 2006-11-02 | 2006-11-02 | 2006-11-02 | 2006-11-02 | 2006-11-02 | 2006-11-02 | 2006-11-02 | 2006-11-02 | 2006-11-02 | 2006-11-02 | 2006-11-02 | 2006-11-02 | 2006-11-02 | 2006-11-02 | 2006-11-02 | 2006-11-02 | 2006-11-02 | 2006-11-02 | 2006-11-02 | 2006-11-02 | 2006-11-02 | 2006-11-02 | 2006-11-02 | 2006-11-02 | 2006-11-02 | 2006-11-02 | 2006-11-02 | 2006-11-02 | 2006-11-02 | 2006-11-02 | 2006-11-02 | 2006-11-02 | 2006-11-02 | 2006-11-02 | 2006-11-02 | 2006-11-02 | 2006-11-02 | 2006-11-02 | 2006-11-02 | 2006-11-02 | 2006-11-02 | 2006-11-02 | 2006-11-02 | 2006-11-02 | 2006-11-02 | 2006-11-02 | 2006-11-02 | 2006-11-02 | 2006-11-02 | 2006-11-02 | 2006-11-02 | 2006-11-02 | 2006-11-02 | 2006-11-02 | 2006-11-02 | 2006-11-02 | 2006-11-02 | 2006-11-02 | 2006-11-02 | 2006-11-02 | 2006-11-02 | 2006-11-02 | 2006-11-02 | 2006-11-02 | 2006-11-02 | 2006-11-02 | 2006-11-02 | 2006-11-02 | 2006-11-02 | 2006-11-02 | 2006-11-02 | 2006-11-02 | 2006-11-02 | 2006-11-02 | 2006-11-02 | 2006-11-02 | 2006-11-02 | 2006-11-02 | 2006-11-02 | 2006-11-02 | 2006-11-02 | 2006-11-02 | 2006-11-02 | 2006-11-02 | 2006-11-02 | 2006-11-02 | 2006-11-02 | 2006-11-02 | 2006-11-02 | 2006-11-02 | 2006-11-02 | 2006-11-02 | 2006-11-02 | 2006-11-02 | 2006-11-02 | 2006-11-02 | 2006-11-02 | 2006-11-02 | 2006-11-02 | 2006-11-02 | 2006-11-02 | 2006-11-02 | 2006-11-02 | 2006-11-02 | 2006-11-02 | 2006-11-02 | 2006-11-02 | 2006-11-02 | 2006-11-02 | 2006-11-02 | 2006-11-02 | 2006-11-02 | 2006-11-02 | 2006-11-02 | 2006-11-02 | 2006-11-02 | 2006-11-02 | 2006-11-02 | 2006-11-02 | 2006-11-02 | 2006-11-02 | 2006-11-02 | 2006-11-02 | 2006-11-02 | 2006-11-02 | 2006-11-02 | 2006-11-02 | 2006-11-02 | 2006-11-02 | 2006-11-02 | 2006-11-02 | 2006-11-02 | 2006-11-02 | 2006-11-02 | 2006-11-02 | 2006-11-02 | 2006-11-02 | 2006-11-02 | 2006-11-02 | 2006-11-02 | 2006-11-02 | 2006-11-02 | 2006-11-02 | 2006-11-02 | 2006-11-02 | 2006-11-02 | 2006-11-02 | 2006-11-02 | 2006-11-02 | 2006-11-02 | 2006-11-02 | 2006-11-02 | 2006-11-02 | 2006-11-02 | 2006-11-02 | 2006-11-02 | 2006-11-02 | 2006-11-02 | 2006-11-02 | 2006-11-02 | 2006-11-02 | 2006-11-02 | 2006-11-02 | 2006-11-02 | 2006-11-02 | 2006-11-02 | 2006-11-02 | 2006-11-02 | 2006-11-02 | 2006-11-02 | 2006-11-02 | 2006-11-02 | 2006-11-02 | 2006-11-02 | 2006-11-02 | 2006-11-02 | 2006-11-02 | 2006-11-02 | 2006-11-02 | 2006-11-02 | 2006-11-02 | 2006-11-02 | 2006-11-02 | 2006-11-02 | 2006-11-02 | 2006-11-02 | 2006-11-02 | 2006-11-02 | 2006-11-02 | 2006-11-02 | 2006-11-02 | 2006-11-02 | 2006-11-02 | 2006-11-02 | 2006-11-02 | 2006-11-02 | 2006-11-02 | 2006-11-02 | 2006-11-02 | 2006-11-02 | 2006-11-02 | 2006-11-02 | 2006-11-02 | 2006-11-02 | 2006-11-02 | 2006-11-02 | 2006-11-02 | 2006-11-02 | 2006-11-02 | 2006-11-02 | 2006-11-02 | 2006-11-02 | 2006-11-02 | 2006-11-02 | 2006-11-02 | 2006-11-02 | 2006-11-02 | 2006-11-02 | 2006-11-02 | 2006-11-02 | 2006-11-02 | 2006-11-02 | 2006-11-02 | 2006-11-02 | 2006-11-02 | 2006-11-02 | 2006-11-02 | 2006-11-02 | 2006-11-02 | 2006-11-02 | 2006-11-02 | 2006-11-02 | 2006-11-02 | 2006-11-02 | 2006-11-02 | 2006-11-02 | 2006-11-02 | 2006-11-02 | 2006-11-02 | 2006-11-02 | 2006-11-02 | 2006-11-02 | 2006-11-02 | 2006-11-02 | 2006-11-02 | 2006-11-02 | 2006-11-02 | 2006-11-02 | 2006-11-02 | 2006-11-02 | 2006-11-02 | 2006-11-02 | 2006-11-02 | 2006-11-02 | 2006-11-02 | 2006-11-02 | 2006-11-02 | 2006-11-02 | 2006-11-02 | 2006-11-02 | 2006-11-02 | 2006-11-02 | 2006-11-02 | 2006-11-02 | 2006-11-02 | 2006-11-02 | 2006-11-02 | 2006-11-02 | 2006-11-02 | 2006-11-02 | 2006-11-02 | 2006-11-02 | 2006-11-02 | 2006-11-02 | 2006-11-02 | 2006-11-02 | 2006-11-02 | 2006-11-02 | 2006-11-02 | 2006-11-02 | 2006-11-02 | 2006-11-02 | 2006-11-02 | 2006-11-02 | 2006-11-02 | 2006-11-02 | 2006-11-02 | 2006-11-02 | 2006-11-02 | 2006-11-02 | 2006-11-02 | 2006-11-02 | 2006-11-02 | 2006-11-02 | 2006-11-02 | 2006-11-02 | 2006-11-02 | 2006-11-02 | 2006-11-02 | 2006-11-02 | 2006-11-02 | 2006-11-02 | 2006-11-02 | 2006-11-02 | 2006-11-02 | 2006-11-02 | 2006-11-02 | 2006-11-02 | 2006-11-02 | 2006-11-02 | 2006-11-02 | 2006-11-02 | 2006-11-02 | 2006-11-02 | 2006-11-02 | 2006-11-02 | 2006-11-02 | 2006-11-02 | 2006-11-02 | 2006-11-02 | 2006-11-02 | 2006-11-02 | 2006-11-02 | 2006-11-02 | 2006-11-02 | 2006-11-02 | 2006-11-02 | 2006-11-02 | 2006-11-02 | 2006-11-02 | 2006-11-02 | 2006-11-02 | 2006-11-02 | 2006-11-02 | 2006-11-02 | 2006-11-02 | 2006-11-02 | 2006-11-02 | 2006-11-02 | 2006-11-02 | 2006-11-02 | 2006-11-02 | 2006-11-02 | 2006-11-02 | 2006-11-02 | 2006-11-02 | 2006-11-02 | 2006-11-02 | 2006-11-02 | 2006-11-02 | 2006-11-02 | 2006-11-02 | 2006-11-02 | 2006-11-02 | 2006-11-02 | 2006-11-02 | 2006-11-02 | 2006-11-02 | 2006-11-02 | 2006-11-02 | 2006-11-02 | 2006-11-02 | 2006-11-02 | 2006-11-02 | 2006-11-02 | 2006-11-02 | 2006-11-02 | 2006-11-02 | 2006-11-02 | 2006-11-02 | 2006-11-02 | 2006-11-02 | 2006-11-02 | 2006-11-02 | 2006-11-02 | 2006-11-02 | 2006-11-02 | 2006-11-02 | 2006-11-02 | 2006-11-02 | 2006-11-02 | 2006-11-02 | 2006-11-02 | 2006-11-02 | 2006-11-02 | 2006-11-02 | 2006-11-02 | 2006-11-02 | 2006-11-02 | 2006-11-02 | 2006-11-02 | 2006-11-02 | 2006-11-02 | 2006-11-02 | 2006-11-02 | 2006-11-02 | 2006-11-02 | 2006-11-02 | 2006-11-02 | 2006-11-02 | 2006-11-02 | 2006-11-02 | 2006-11-02 | 2006-11-02 | 2006-11-02 | 2006-11-02 | 2006-11-02 | 2006-11-02 | 2006-11-02 | 2006-11-02 | 2006-11-02 | 2006-11-02 | 2006-11-02 | 2006-11-02 | 2006-11-02 | 2006-11-02 | 2006-11-02 | 2006-11-02 | 2006-11-02 | 2006-11-02 | 2006-11-02 | 2006-11-02 | 2006-11-02 | 2006-11-02 | 2006-11-02 | 2006-11-02 | 2006-11-02 | 2006-11-02 | 2006-11-02 | 2006-11-02 | 2006-11-02 | 2006-11-02 | 2006-11-02 | 2006-11-02 | 2006-11-02 | 2006-11-02 | 2006-11-02 | 2006-11-02 | 2006-11-02 | 2006-11-02 | 2006-11-02 | 2006-11-02 | 2006-11-02 | 2006-11-02 | 2006-11-02 | 2006-11-02 | 2006-11-02 | 2006-11-02 | 2006-11-02 | 2006-11-02 | 2006-11-02 | 2006-11-02 | 2006-11-02 | 2006-11-02 | 2006-11-02 | 2006-11-02 | 2006-11-02 | 2006-11-02 | 2006-11-02 | 2006-11-02 | 2006-11-02 | 2006-11-02 | 2006-11-02 | 2006-11-02 | 2006-11-02 | 2006-11-02 | 2006-11-02 | 2006-11-02 | 2006-11-02 | 2006-11-02 | 2006-11-02 | 2006-11-02 | 2006-11-02 | 2006-11-02 | 2006-11-02 | 2006-11-02 | 2006-11-02 | 2006-11-02 | 2006-11-02 | 2006-11-02 | 2006-11-02 | 2006-11-02 | 2006-11-02 | 2006-11-02 | 2006-11-02 | 2006-11-02 | 2006-11-02 | 2006-11-02 | 2006-11-02 | 2006-11-02 | 2006-11-02 | 2006-11-02 | 2006-11-02 | 2006-11-02 | 2006-11-02 | 2006-11-02 | 2006-11-02 | 2006-11-02 | 2006-11-02 | 2006-11-02 | 2006-11-02 | 2006-11-02 | 2006-11-02 | 2006-11-02 | 2006-11-02 | 2006-11-02 | 2006-11-02 | 2006-11-02 | 2006-11-02 | 2006-11-02 | 2006-11-02 | 2006-11-02 | 2006-11-02 | 2006-11-02 | 2006-11-02 | 2006-11-02 | 2006-11-02 | 2006-11-02 | 2006-11-02 | 2006-11-02 | 2006-11-02 | 2006-11-02 | 2006-11-02 | 2006-11-02 | 2006-11-02 | 2006-11-02 | 2006-11-02 | 2006-11-02 | 2006-11-02 | 2006-11-02 | 2006-11-02 | 2006-11-02 | 2006-11-02 | 2006-11-02 | 2006-11-02 | 2006-11-02 | 2006-11-02 | 2006-11-02 | 2006-11-02 | 2006-11-02 | 2006-11-02 | 2006-11-02 | 2006-11-02 | 2006-11-02 | 2006-11-02 | 2006-11-02 | 2006-11-02 | 2006-11-02 | 2006-11-02 | 2006-11-02 | 2006-11-02 | 2006-11-02 | 2006-11-02 | 2006-11-02 | 2006-11-02 | 2006-11-02 | 2006-11-02 | 2006-11-02 | 2006-11-02 | 2006-11-02 | 2006-11-02 | 2006-11-02 | 2006-11-02 | 2006-11-02 | 2006-11-02 | 2006-11-02 | 2006-11-02 | 2006-11-02 | 2006-11-02 | 2006-11-02 | 2006-11-02 | 2006-11-02 | 2006-11-02 | 2006-11-02 | 2006-11-02 | 2006-11-02 | 2006-11-02 | 2006-11-02 | 2006-11-02 | 2006-11-02 | 2006-11-02 | 2006-11-02 | 2006-11-02 | 2006-11-02 | 2006-11-02 | 2006-11-02 | 2006-11-02 | 2006-11-02 | 2006-11-02 | 2006-11-02 | 2006-11-02 | 2006-11-02 | 2006-11-02 | 2006-11-02 | 2006-11-02 | 2006-11-02 | 2006-11-02 | 2006-11-02 | 2006-11-02 | 2006-11-02 | 2006-11-02 | 2006-11-02 | 2006-11-02 | 2006-11-02 | 2006-11-02 | 2006-11-02 | 2006-11-02 | 2006-11-02 | 2006-11-02 | 2006-11-02 | 2006-11-02 | 2006-11-02 | 2006-11-02 | 2006-11-02 | 2006-11-02 | 2006-11-02 | 2006-11-02 | 2006-11-02 | 2006-11-02 | 2006-11-02 | 2006-11-02 | 2006-11-02 | 2006-11-02 | 2006-11-02 | 2006-11-02 | 2006-11-02 | 2006-11-02 | 2006-11-02 | 2006-11-02 | 2006-11-02 | 2006-11-02 | 2006-11-02 | 2006-11-02 | 2006-11-02 | 2006-11-02 | 2006-11-02 | 2006-11-02 | 2006-11-02 | 2006-11-02 | 2006-11-02 | 2006-11-02 | 2006-11-02 | 2006-11-02 | 2006-11-02 | 2006-11-02 | 2006-11-02 | 2006-11-02 | 2006-11-02 | 2006-11-02 | 2006-11-02 | 2006-11-02 | 2006-11-02 | 2006-11-02 | 2006-11-02 | 2006-11-02 | 2006-11-02 | 2006-11-02 | 2006-11-02 | 2006-11-02 | 2006-11-02 | 2006-11-02 | 2006-11-02 | 2006-11-02 | 2006-11-02 | 2006-11-02 | 2006-11-02 | 2006-11-02 | 2006-11-02 | 2006-11-02 | 2006-11-02 | 2006-11-02 | 2006-11-02 | 2006-11-02 | 2006-11-02 | 2006-11-02 | 2006-11-02 | 2006-11-02 | 2006-11-02 | 2006-11-02 | 2006-11-02 | 2006-11-02 | 2006-11-02 | 2006-11-02 | 2006-11-02 | 2006-11-02 | 2006-11-02 | 2006-11-02 | 2006-11-02 | 2006-11-02 | 2006-11-02 | 2006-11-02 | 2006-11-02 | 2006-11-02 | 2006-11-02 | 2006-11-02 | 2006-11-02 | 2006-11-02 | 2006-11-02 | 2006-11-02 | 2006-11-02 | 2006-11-02 | 2006-11-02 | 2006-11-02 | 2006-11-02 | 2006-11-02 | 2006-11-02 | 2006-11-02 | 2006-11-02 | 2006-11-02 | 2006-11-02 | 2006-11-02 | 2006-11-02 | 2006-11-02 | 2006-11-02 | 2006-11-02 | 2006-11-02 | 2006-11-02 | 2006-11-02 | 2006-11-02 | 2006-11-02 | 2006-11-02 | 2006-11-02 | 2006-11-02 | 2006-11-02 | 2006-11-02 | 2006-11-02 | 2006-11-02 | 2006-11-02 | 2006-11-02 | 2006-11-02 | 2006-11-02 | 2006-11-02 | 2006-11-02 | 2006-11-02 | 2006-11-02 | 2006-11-02 | 2006-11-02 | 2006-11-02 | 2006-11-02 | 2006-11-02 | 2006-11-02 | 2006-11-02 | 2006-11-02 | 2006-11-02 | 2006-11-02 | 2006-11-02 | 2006-11-02 | 2006-11-02 | 2006-11-02 | 2006-11-02 | 2006-11-02 | 2006-11-02 | 2006-11-02 | 2006-11-02 | 2006-11-02 | 2006-11-02 | 2006-11-02 | 2006-11-02 | 2006-11-02 | 2006-11-02 | 2006-11-02 | 2006-11-02 | 2006-11-02 | 2006-11-02 | 2006-11-02 | 2006-11-02 | 2006-11-02 | 2006-11-02 | 2006-11-02 | 2006-11-02 | 2006-11-02 | 2006-11-02 | 2006-11-02 | 2006-11-02 | 2006-11-02 | 2006-11-02 | 2006-11-02 | 2006-11-02 | 2006-11-02 | 2006-11-02 | 2006-11-02 | 2006-11-02 | 2006-11-02 | 2006-11-02 | 2006-11-02 | 2006-11-02 | 2006-11-02 | 2006-11-02 | 2006-11-02 | 2006-11-02 | 2006-11-02 | 2006-11-02 | 2006-11-02 | 2006-11-02 | 2006-11-02 | 2006-11-02 | 2006-11-02 | 2006-11-02 | 2006-11-02 | 2006-11-02 | 2006-11-02 | 2006-11-02 | 2006-11-02 | 2006-11-02 | 2006-11-02 | 2006-11-02 | 2006-11-02 | 2006-11-02 | 2006-11-02 | 2006-11-02 | 2006-11-02 | 2006-11-02 | 2006-11-02 | 2006-11-02 | 2006-11-02 | 2006-11-02 | 2006-11-02 | 2006-11-02 | 2006-11-02 | 2006-11-02 | 2006-11-02 | 2006-11-02 | 2006-11-02 | 2006-11-02 | 2006-11-02 | 2006-11-02 | 2006-11-02 | 2006-11-02 | 2006-11-02 | 2006-11-02 | 2006-11-02 | 2006-11-02 | 2006-11-02 | 2006-11-02 | 2006-11-02 | 2006-11-02 | 2006-11-02 | 2006-11-02 | 2006-11-02 | 2006-11-02 | 2006-11-02 | 2006-11-02 | 2006-11-02 | 2006-11-02 | 2006-11-02 | 2006-11-02 | 2006-11-02 | 2006-11-02 | 2006-11-02 | 2006-11-02 | 2006-11-02 | 2006-11-02 | 2006-11-02 | 2006-11-02 | 2006-11-02 | 2006-11-02 | 2006-11-02 | 2006-11-02 | 2006-11-02 | 2006-11-02 | 2006-11-02 | 2006-11-02 | 2006-11-02 | 2006-11-02 | 2006-11-02 | 2006-11-02 | 2006-11-02 | 2006-11-02 | 2006-11-02 | 2006-11-02 | 2006-11-02 | 2006-11-02 | 2006-11-02 | 2006-11-02 | 2006-11-02 | 2006-11-02 | 2006-11-02 | 2006-11-02 | 2006-11-02 | 2006-11-02 | 2006-11-02 | 2006-11-02 | 2006-11-02 | 2006-11-02 | 2006-11-02 | 2006-11-02 | 2006-11-02 | 2006-11-02 | 2006-11-02 | 2006-11-02 | 2006-11-02 | 2006-11-02 | 2006-11-02 | 2006-11-02 | 2006-11-02 | 2006-11-02 | 2006-11-02 | 2006-11-02 | 2006-11-02 | 2006-11-02 | 2006-11-02 | 2006-11-02 | 2006-11-02 | 2006-11-02 | 2006-11-02 | 2006-11-02 | 2006-11-02 | 2006-11-02 | 2006-11-02 | 2006-11-02 | 2006-11-02 | 2006-11-02 | 2006-11-02 | 2006-11-02 | 2006-11-02 | 2006-11-02 | 2006-11-02 | 2006-11-02 | 2006-11-02 | 2006-11-02 | 2006-11-02 | 2006-11-02 | 2006-11-02 | 2006-11-02 | 2006-11-02 | 2006-11-02 | 2006-11-02 | 2006-11-02 | 2006-11-02 | 2006-11-02 | 2006-11-02 | 2006-11-02 | 2006-11-02 | 2006-11-02 | 2006-11-02 | 2006-11-02 | 2006-11-02 | 2006-11-02 | 2006-11-02 | 2006-11-02 | 2006-11-02 | 2006-11-02 | 2006-11-02 | 2006-11-02 | 2006-11-02 | 2006-11-02 | 2006-11-02 | 2006-11-02 | 2006-11-02 | 2006-11-02 | 2006-11-02 | 2006-11-02 | 2006-11-02 | 2006-11-02 | 2006-11-02 | 2006-11-02 | 2006-11-02 | 2006-11-02 | 2006-11-02 | 2006-11-02 | 2006-11-02 | 2006-11-02 | 2006-11-02 | 2006-11-02 | 2006-11-02 | 2006-11-02 | 2006-11-02 | 2006-11-02 | 2006-11-02 | 2006-11-02 | 2006-11-02 | 2006-11-02 | 2006-11-02 | 2006-11-02 | 2006-11-02 | 2006-11-02 | 2006-11-02 | 2006-11-02 | 2006-11-02 | 2006-11-02 | 2006-11-02 | 2006-11-02 | 2006-11-02 | 2006-11-02 | 2006-11-02 | 2006-11-02 | 2006-11-02 | 2006-11-02 | 2006-11-02 | 2006-11-02 | 2006-11-02 | 2006-11-02 | 2006-11-02 | 2006-11-02 | 2006-11-02 | 2006-11-02 | 2006-11-02 | 2006-11-02 | 2006-11-02 | 2006-11-02 | 2006-11-02 | 2006-11-02 | 2006-11-02 | 2006-11-02 | 2006-11-02 | 2006-11-02 | 2006-11-02 | 2006-11-02 | 2006-11-02 | 2006-11-02 | 2006-11-02 | 2006-11-02 | 2006-11-02 | 2006-11-02 | 2006-11-02 | 2006-11-02 | 2006-11-02 | 2006-11-02 | 2006-11-02 | 2006-11-02 | 2006-11-02 | 2006-11-02 | 2006-11-02 | 2006-11-02 | 2006-11-02 | 2006-11-02 | 2006-11-02 | 2006-11-02 | 2006-11-02 | 2006-11-02 | 2006-11-02 | 2006-11-02 | 2006-11-02 | 2006-11-02 | 2006-11-02 | 2006-11-02 | 2006-11-02 | 2006-11-02 | 2006-11-02 | 2006-11-02 | 2006-11-02 | 2006-11-02 | 2006-11-02 | 2006-11-02 | 2006-11-02 | 2006-11-02 | 2006-11-02 | 2006-11-02 | 2006-11-02 | 2006-11-02 | 2006-11-02 | 2006-11-02 | 2006-11-02 | 2006-11-02 | 2006-11-02 | 2006-11-02 | 2006-11-02 | 2006-11-02 | 2006-11-02 | 2006-11-02 | 2006-11-02 | 2006-11-02 | 2006-11-02 | 2006-11-02 | 2006-11-02 | 2006-11-02 | 2006-11-02 | 2006-11-02 | 2006-11-02 | 2006-11-02 | 2006-11-02 | 2006-11-02 | 2006-11-02 | 2006-11-02 | 2006-11-02 | 2006-11-02 | 2006-11-02 | 2006-11-02 | 2006-11-02 | 2006-11-02 | 2006-11-02 | 2006-11-02 | 2006-11-02 | 2006-11-02 | 2006-11-02 | 2006-11-02 | 2006-11-02 | 2006-11-02 | 2006-11-02 | 2006-11-02 | 2006-11-02 | 2006-11-02 | 2006-11-02 | 2006-11-02 | 2006-11-02 | 2006-11-02 | 2006-11-02 | 2006-11-02 | 2006-11-02 | 2006-11-02 | 2006-11-02 | 2006-11-02 | 2006-11-02 | 2006-11-02 | 2006-11-02 | 2006-11-02 | 2006-11-02 | 2006-11-02 | 2006-11-02 | 2006-11-02 | 2006-11-02 | 2006-11-02 | 2006-11-02 | 2006-11-02 | 2006-11-02 | 2006-11-02 | 2006-11-02 | 2006-11-02 | 2006-11-02 | 2006-11-02 | 2006-11-02 | 2006-11-02 | 2006-11-02 | 2006-11-02 | 2006-11-02 | 2006-11-02 | 2006-11-02 | 2006-11-02 | 2006-11-02 | 2006-11-02 | 2006-11-02 | 2006-11-02 | 2006-11-02 | 2006-11-02 | 2006-11-02 | 2006-11-02 | 2006-11-02 | 2006-11-02 | 2006-11-02 | 2006-11-02 | 2006-11-02 | 2006-11-02 | 2006-11-02 | 2006-11-02 | 2006-11-02 | 2006-11-02 | 2006-11-02 | 2006-11-02 | 2006-11-02 | 2006-11-02 | 2006-11-02 | 2006-11-02 | 2006-11-02 | 2006-11-02 | 2006-11-02 | 2006-11-02 | 2006-11-02 | 2006-11-02 | 2006-11-02 | 2006-11-02 | 2006-11-02 | 2006-11-02 | 2006-11-02 | 2006-11-02 | 2006-11-02 | 2006-11-02 | 2006-11-02 | 2006-11-02 | 2006-11-02 | 2006-11-02 | 2006-11-02 | 2006-11-02 | 2006-11-02 | 2006-11-02 | 2006-11-02 | 2006-11-02 | 2006-11-02 | 2006-11-02 | 2006-11-02 | 2006-11-02 | 2006-11-02 | 2006-11-02 | 2006-11-02 | 2006-11-02 | 2006-11-02 | 2006-11-02 | 2006-11-02 | 2006-11-02 | 2006-11-02 | 2006-11-02 | 2006-11-02 | 2006-11-02 | 2006-11-02 | 2006-11-02 | 2006-11-02 | 2006-11-02 | 2006-11-02 | 2006-11-02 | 2006-11-02 | 2006-11-02 | 2006-11-02 | 2006-11-02 | 2006-11-02 | 2006-11-02 | 2006-11-02 | 2006-11-02 | 2006-11-02 | 2006-11-02 | 2006-11-02 | 2006-11-02 | 2006-11-02 | 2006-11-02 | 2006-11-02 | 2006-11-02 | 2006-11-02 | 2006-11-02 | 2006-11-02 | 2006-11-02 | 2006-11-02 | 2006-11-02 | 2006-11-02 | 2006-11-02 | 2006-11-02 | 2006-11-02 | 2006-11-02 | 2006-11-02 | 2006-11-02 | 2006-11-02 | 2006-11-02 | 2006-11-02 | 2006-11-02 | 2006-11-02 | 2006-11-02 | 2006-11-02 | 2006-11-02 | 2006-11-02 | 2006-11-02 | 2006-11-02 | 2006-11-02 | 2006-11-02 | 2006-11-02 | 2006-11-02 | 2006-11-02 | 2006-11-02 | 2006-11-02 | 2006-11-02 | 2006-11-02 | 2006-11-02 | 2006-11-02 | 2006-11-02 | 2006-11-02 | 2006-11-02 | 2006-11-02 | 2006-11-02 | 2006-11-02 | 2006-11-02 | 2006-11-02 | 2006-11-02 | 2006-11-02 | 2006-11-02 | 2006-11-02 | 2006-11-02 | 2006-11-02 | 2006-11-02 | 2006-11-02 | 2006-11-02 | 2006-11-02 | 2006-11-02 | 2006-11-02 | 2006-11-02 | 2006-11-02 | 2006-11-02 | 2006-11-02 | 2006-11-02 | 2006-11-02 | 2006-11-02 | 2006-11-02 | 2006-11-02 | 2006-11-02 | 2006-11-02 | 2006-11-02 | 2006-11-02 | 2006-11-02 | 2006-11-02 | 2006-11-02 | 2006-11-02 | 2006-11-02 | 2006-11-02 | 2006-11-02 | 2006-11-02 | 2006-11-02 | 2006-11-02 | 2006-11-02 | 2006-11-02 | 2006-11-02 | 2006-11-02 | 2006-11-02 | 2006-11-02 | 2006-11-02 | 2006-11-02 | 2006-11-02 | 2006-11-02 | 2006-11-02 | 2006-11-02 | 2006-11-02 | 2006-11-02 | 2006-11-02 | 2006-11-02 | 2006-11-02 | 2006-11-02 | 2006-11-02 | 2006-11-02 | 2006-11-02 | 2006-11-02 | 2006-11-02 | 2006-11-02 | 2006-11-02 | 2006-11-02 | 2006-11-02 | 2006-11-02 | 2006-11-02 | 2006-11-02 | 2006-11-02 | 2006-11-02 | 2006-11-02 | 2006-11-02 | 2006-11-02 | 2006-11-02 | 2006-11-02 | 2006-11-02 | 2006-11-02 | 2006-11-02 | 2006-11-02 | 2006-11-02 | 2006-11-02 | 2006-11-02 | 2006-11-02 | 2006-11-02 | 2006-11-02 | 2006-11-02 | 2006-11-02 | 2006-11-02 | 2006-11-02 | 2006-11-02 | 2006-11-02 | 2006-11-02 | 2006-11-02 | 2006-11-02 | 2006-11-02 | 2006-11-02 | 2006-11-02 | 2006-11-02 | 2006-11-02 | 2006-11-02 | 2006-11-02 | 2006-11-02 | 2006-11-02 | 2006-11-02 | 2006-11-02 | 2006-11-02 | 2006-11-02 | 2006-11-02 | 2006-11-02 | 2006-11-02 | 2006-11-02 | 2006-11-02 | 2006-11-02 | 2006-11-02 | 2006-11-02 | 2006-11-02 | 2006-11-02 | 2006-11-02 | 2006-11-02 | 2006-11-02 | 2006-11-02 | 2006-11-02 | 2006-11-02 | 2006-11-02 | 2006-11-02 | 2006-11-02 | 2006-11-02 | 2006-11-02 | 2006-11-02 | 2006-11-02 | 2006-11-02 | 2006-11-02 | 2006-11-02 | 2006-11-02 | 2006-11-02 | 2006-11-02 | 2006-11-02 | 2006-11-02 | 2006-11-02 | 2006-11-02 | 2006-11-02 | 2006-11-02 | 2006-11-02 | 2006-11-02 | 2006-11-02 | 2006-11-02 | 2006-11-02 | 2006-11-02 | 2006-11-02 | 2006-11-02 | 2006-11-02 | 2006-11-02 | 2006-11-02 | 2006-11-02 | 2006-11-02 | 2006-11-02 | 2006-11-02 | 2006-11-02 | 2006-11-02 | 2006-11-02 | 2006-11-02 | 2006-11-02 | 2006-11-02 | 2006-11-02 | 2006-11-02 | 2006-11-02 | 2006-11-02 | 2006-11-02 | 2006-11-02 | 2006-11-02 | 2006-11-02 | 2006-11-02 | 2006-11-02 | 2006-11-02 | 2006-11-02 | 2006-11-02 | 2006-11-02 | 2006-11-02 | 2006-11-02 | 2006-11-02 | 2006-11-02 | 2006-11-02 | 2006-11-02 | 2006-11-02 | 2006-11-02 | 2006-11-02 | 2006-11-02 | 2006-11-02 | 2006-11-02 | 2006-11-02 | 2006-11-02 | 2006-11-02 | 2006-11-02 | 2006-11-02 | 2006-11-02 | 2006-11-02 | 2006-11-02 | 2006-11-02 | 2006-11-02 | 2006-11-02 | 2006-11-02 | 2006-11-02 | 2006-11-02 | 2006-11-02 | 2006-11-02 | 2006-11-02 | 2006-11-02 | 2006-11-02 | 2006-11-02 | 2006-11-02 | 2006-11-02 | 2006-11-02 | 2006-11-02 | 2006-11-02 | 2006-11-02 | 2006-11-02 | 2006-11-02 | 2006-11-02 | 2006-11-02 | 2006-11-02 | 2006-11-02 | 2006-11-02 | 2006-11-02 | 2006-11-02 | 2006-11-02 | 2006-11-02 | 2006-11-02 | 2006-11-02 | 2006-11-02 | 2006-11-02 | 2006-11-02 | 2006-11-02 | 2006-11-02 | 2006-11-02 | 2006-11-02 | 2006-11-02 | 2006-11-02 | 2006-11-02 | 2006-11-02 | 2006-11-02 | 2006-11-02 | 2006-11-02 | 2006-11-02 | 2006-11-02 | 2006-11-02 | 2006-11-02 | 2006-11-02 | 2006-11-02 | 2006-11-02 | 2006-11-02 | 2006-11-02 | 2006-11-02 | 2006-11-02 | 2006-11-02 | 2006-11-02 | 2006-11-02 | 2006-11-02 | 2006-11-02 | 2006-11-02 | 2006-11-02 | 2006-11-02 | 2006-11-02 | 2006-11-02 | 2006-11-02 | 2006-11-02 | 2006-11-02 | 2006-11-02 | 2006-11-02 | 2006-11-02 | 2006-11-02 | 2006-11-02 | 2006-11-02 | 2006-11-02 | 2006-11-02 | 2006-11-02 | 2006-11-02 | 2006-11-02 | 2006-11-02 | 2006-11-02 | 2006-11-02 | 2006-11-02 | 2006-11-02 | 2006-11-02 | 2006-11-02 | 2006-11-02 | 2006-11-02 | 2006-11-02 | 2006-11-02 | 2006-11-02 | 2006-11-02 | 2006-11-02 | 2006-11-02 | 2006-11-02 | 2006-11-02 | 2006-11-02 | 2006-11-02 | 2006-11-02 | 2006-11-02 | 2006-11-02 | 2006-11-02 | 2006-11-02 | 2006-11-02 | 2006-11-02 | 2006-11-02 | 2006-11-02 | 2006-11-02 | 2006-11-02 | 2006-11-02 | 2006-11-02 | 2006-11-02 | 2006-11-02 | 2006-11-02 | 2006-11-02 | 2006-11-02 | 2006-11-02 | 2006-11-02 | 2006-11-02 | 2006-11-02 | 2006-11-02 | 2006-11-02 | 2006-11-02 | 2006-11-02 | 2006-11-02 | 2006-11-02 | 2006-11-02 | 2006-11-02 | 2006-11-02 | 2006-11-02 | 2006-11-02 | 2006-11-02 | 2006-11-02 | 2006-11-02 | 2006-11-02 | 2006-11-02 | 2006-11-02 | 2006-11-02 | 2006-11-02 | 2006-11-02 | 2006-11-02 | 2006-11-02 | 2006-11-02 | 2006-11-02 | 2006-11-02 | 2006-11-02 | 2006-11-02 | 2006-11-02 | 2006-11-02 | 2006-11-02 | 2006-11-02 | 2006-11-02 | 2006-11-02 | 2006-11-02 | 2006-11-02 | 2006-11-02 | 2006-11-02 | 2006-11-02 | 2006-11-02 | 2006-11-02 | 2006-11-02 | 2006-11-02 | 2006-11-02 | 2006-11-02 | 2006-11-02 | 2006-11-02 | 2006-11-02 | 2006-11-02 | 2006-11-02 | 2006-11-02 | 2006-11-02 | 2006-11-02 | 2006-11-02 | 2006-11-02 | 2006-11-02 | 2006-11-02 | 2006-11-02 | 2006-11-02 | 2006-11-02 | 2006-11-02 | 2006-11-02 | 2006-11-02 | 2006-11-02 | 2006-11-02 | 2006-11-02 | 2006-11-02 | 2006-11-02 | 2006-11-02 | 2006-11-02 | 2006-11-02 | 2006-11-02 | 2006-11-02 | 2006-11-02 | 2006-11-02 | 2006-11-02 | 2006-11-02 | 2006-11-02 | 2006-11-02 | 2006-11-02 | 2006-11-02 | 2006-11-02 | 2006-11-02 | 2006-11-02 | 2006-11-02 | 2006-11-02 | 2006-11-02 | 2006-11-02 | 2006-11-02 | 2006-11-02 | 2006-11-02 | 2006-11-02 | 2006-11-02 | 2006-11-02 | 2006-11-02 | 2006-11-02 | 2006-11-02 | 2006-11-02 | 2006-11-02 | 2006-11-02 | 2006-11-02 | 2006-11-02 | 2006-11-02 | 2006-11-02 | 2006-11-02 | 2006-11-02 | 2006-11-02 | 2006-11-02 | 2006-11-02 | 2006-11-02 | 2006-11-02 | 2006-11-02 | 2006-11-02 | 2006-11-02 | 2006-11-02 | 2006-11-02 | 2006-11-02 | 2006-11-02 | 2006-11-02 | 2006-11-02 | 2006-11-02 | 2006-11-02 | 2006-11-02 | 2006-11-02 | 2006-11-02 | 2006-11-02 | 2006-11-02 | 2006-11-02 | 2006-11-02 | 2006-11-02 | 2006-11-02 | 2006-11-02 | 2006-11-02 | 2006-11-02 | 2006-11-02 | 2006-11-02 | 2006-11-02 | 2006-11-02 | 2006-11-02 | 2006-11-02 | 2006-11-02 | 2006-11-02 | 2006-11-02 | 2006-11-02 | 2006-11-02 | 2006-11-02 | 2006-11-02 | 2006-11-02 | 2006-11-02 | 2006-11-02 | 2006-11-02 | 2006-11-02 | 2006-11-02 | 2006-11-02 | 2006-11-02 | 2006-11-02 | 2006-11-02 | 2006-11-02 | 2006-11-02 | 2006-11-02 | 2006-11-02 | 2006-11-02 | 2006-11-02 | 2006-11-02 | 2006-11-02 | 2006-11-02 | 2006-11-02 | 2006-11-02 | 2006-11-02 | 2006-11-02 | 2006-11-02 | 2006-11-02 | 2006-11-02 | 2006-11-02 | 2006-11-02 | 2006-11-02 | 2006-11-02 | 2006-11-02 | 2006-11-02 | 2006-11-02 | 2006-11-02 | 2006-11-02 | 2006-11-02 | 2006-11-02 | 2006-11-02 | 2006-11-02 | 2006-11-02 | 2006-11-02 | 2006-11-02 | 2006-11-02 | 2006-11-02 | 2006-11-02 | 2006-11-02 | 2006-11-02 | 2006-11-02 | 2006-11-02 | 2006-11-02 | 2006-11-02 | 2006-11-02 | 2006-11-02 | 2006-11-02 | 2006-11-02 | 2006-11-02 | 2006-11-02 | 2006-11-02 | 2006-11-02 | 2006-11-02 | 2006-11-02 | 2006-11-02 | 2006-11-02 | 2006-11-02 | 2006-11-02 | 2006-11-02 | 2006-11-02 | 2006-11-02 | 2006-11-02 | 2006-11-02 | 2006-11-02 | 2006-11-02 | 2006-11-02 | 2006-11-02 | 2006-11-02 | 2006-11-02 | 2006-11-02 | 2006-11-02 | 2006-11-02 | 2006-11-02 | 2006-11-02 | 2006-11-02 | 2006-11-02 | 2006-11-02 | 2006-11-02 | 2006-11-02 | 2006-11-02 | 2006-11-02 | 2006-11-02 | 2006-11-02 | 2006-11-02 | 2006-11-02 | 2006-11-02 | 2006-11-02 | 2006-11-02 | 2006-11-02 | 2006-11-02 | 2006-11-02 | 2006-11-02 | 2006-11-02 | 2006-11-02 | 2006-11-02 | 2006-11-02 | 2006-11-02 | 2006-11-02 | 2006-11-02 | 2006-11-02 | 2006-11-02 | 2006-11-02 | 2006-11-02 | 2006-11-02 | 2006-11-02 | 2006-11-02 | 2006-11-02 | 2006-11-02 | 2006-11-02 | 2006-11-02 | 2006-11-02 | 2006-11-02 | 2006-11-02 | 2006-11-02 | 2006-11-02 | 2006-11-02 | 2006-11-02 | 2006-11-02 | 2006-11-02 | 2006-11-02 | 2006-11-02 | 2006-11-02 | 2006-11-02 | 2006-11-02 | 2006-11-02 | 2006-11-02 | 2006-11-02 | 2006-11-02 | 2006-11-02 | 2006-11-02 | 2006-11-02 | 2006-11-02 | 2006-11-02 | 2006-11-02 | 2006-11-02 | 2006-11-02 | 2006-11-02 | 2006-11-02 | 2006-11-02 | 2006-11-02 | 2006-11-02 | 2006-11-02
2006-12-02 | 0.0029255 | 0.0069445 | 0.0022186 | 0.33534 | 0.71855 | 0 | 12.0545 | 24.6258 | 0.002613 | 0.0074792 | 0.00031258 | 0.0002595 | 0.0002595 | 31 | 68.7775 | 17.5383 | 90.6917 | 8.0444 | 523.969 | 156.1072 | 21.9731 | [5 empty] | -21.9142 | 2006-12-02 | 2006-12-02 | 2006-12-02 | 2006-12-02 | 2006-12-02 | 2006-12-02 | 2006-12-02 | 2006-12-02 | 2006-12-02 | 2006-12-02 | 2006-12-02 | 2006-12-02 | 2006-12-02 | 2006-12-02 | 2006-12-02 | 2006-12-02 | 2006-12-02 | 2006-12-02 | 2006-12-02 | 2006-12-02 | 2006-12-02 | 2006-12-02 | 2006-12-02 | 2006-12-02 | 2006-12-02 | 2006-12-02 | 2006-12-02 | 2006-12-02 | 2006-12-02 | 2006-12-02 | 2006-12-02 | 2006-12-02 | 2006-12-02 | 2006-12-02 | 2006-12-02 | 2006-12-02 | 2006-12-02 | 2006-12-02 | 2006-12-02 | 2006-12-02 | 2006-12-02 | 2006-12-02 | 2006-12-02 | 2006-12-02 | 2006-12-02 | 2006-12-02 | 2006-12-02 | 2006-12-02 | 2006-12-02 | 2006-12-02 | 2006-12-02 | 2006-12-02 | 2006-12-02 | 2006-12-02 | 2006-12-02 | 2006-12-02 | 2006-12-02 | 2006-12-02 | 2006-12-02 | 2006-12-02 | 2006-12-02 | 2006-12-02 | 2006-12-02 | 2006-12-02 | 2006-12-02 | 2006-12-02 | 2006-12-02 | 2006-12-02 | 2006-12-02 | 2006-12-02 | 2006-12-02 | 2006-12-02 | 2006-12-02 | 2006-12-02 | 2006-12-02 | 2006-12-02 | 2006-12-02 | 2006-12-02 | 2006-12-02 | 2006-12-02 | 2006-12-02 | 2006-12-02 | 2006-12-02 | 2006-12-02 | 2006-12-02 | 2006-12-02 | 2006-12-02 | 2006-12-02 | 2006-12-02 | 2006-12-02 | 2006-12-02 | 2006-12-02 | 2006-12-02 | 2006-12-02 | 2006-12-02 | 2006-12-02 | 2006-12-02 | 2006-12-02 | 2006-12-02 | 2006-12-02 | 2006-12-02 | 2006-12-02 | 2006-12-02 | 2006-12-02 | 2006-12-02 | 2006-12-02 | 2006-12-02 | 2006-12-02 | 2006-12-02 | 2006-12-02 | 2006-12-02 | 2006-12-02 | 2006-12-02 | 2006-12-02 | 2006-12-02 | 2006-12-02 | 2006-12-02 | 2006-12-02 | 2006-12-02 | 2006-12-02 | 2006-12-02 | 2006-12-02 | 2006-12-02 | 2006-12-02 | 2006-12-02 | 2006-12-02 | 2006-12-02 | 2006-12-02 | 2006-12-02 | 2006-12-02 | 2006-12-02 | 2006-12-02 | 2006-12-02 | 2006-12-02 | 2006-12-02 | 2006-12-02 | 2006-12-02 | 2006-12-02 | 2006-12-02 | 2006-12-02 | 2006-12-02 | 2006-12-02 | 2006-12-02 | 2006-12-02 | 2006-12-02 | 2006-12-02 | 2006-12-02 | 2006-12-02 | 2006-12-02 | 2006-12-02 | 2006-12-02 | 2006-12-02 | 2006-12-02 | 2006-12-02 | 2006-12-02 | 2006-12-02 | 2006-12-02 | 2006-12-02 | 2006-12-02 | 2006-12-02 | 2006-12-02 | 2006-12-02 | 2006-12-02 | 2006-12-02 | 2006-12-02 | 2006-12-02 | 2006-12-02 | 2006-12-02 | 2006-12-02 | 2006-12-02 | 2006-12-02 | 2006-12-02 | 2006-12-02 | 2006-12-02 | 2006-12-02 | 2006-12-02 | 2006-12-02 | 2006-12-02 | 2006-12-02 | 2006-12-02 | 2006-12-02 | 2006-12-02 | 2006-12-02 | 2006-12-02 | 2006-12-02 | 2006-12-02 | 2006-12-02 | 2006-12-02 | 2006-12-02 | 2006-12-02 | 2006-12-02 | 2006-12-02 | 2006-12-02 | 2006-12-02 | 2006-12-02 | 2006-12-02 | 2006-12-02 | 2006-12-02 | 2006-12-02 | 2006-12-02 | 2006-12-02 | 2006-12-02 | 2006-12-02 | 2006-12-02 | 2006-12-02 | 2006-12-02 | 2006-12-02 | 2006-12-02 | 2006-12-02 | 2006-12-02 | 2006-12-02 | 2006-12-02 | 2006-12-02 | 2006-12-02 | 2006-12-02 | 2006-12-02 | 2006-12-02 | 2006-12-02 | 2006-12-02 | 2006-12-02 | 2006-12-02 | 2006-12-02 | 2006-12-02 | 2006-12-02 | 2006-12-02 | 2006-12-02 | 2006-12-02 | 2006-12-02 | 2006-12-02 | 2006-12-02 | 2006-12-02 | 2006-12-02 | 2006-12-02 | 2006-12-02 | 2006-12-02 | 2006-12-02 | 2006-12-02 | 2006-12-02 | 2006-12-02 | 2006-12-02 | 2006-12-02 | 2006-12-02 | 2006-12-02 | 2006-12-02 | 2006-12-02 | 2006-12-02 | 2006-12-02 | 2006-12-02 | 2006-12-02 | 2006-12-02 | 2006-12-02 | 2006-12-02 | 2006-12-02 | 2006-12-02 | 2006-12-02 | 2006-12-02 | 2006-12-02 | 2006-12-02 | 2006-12-02 | 2006-12-02 | 2006-12-02 | 2006-12-02 | 2006-12-02 | 2006-12-02 | 2006-12-02 | 2006-12-02 | 2006-12-02 | 2006-12-02 | 2006-12-02 | 2006-12-02 | 2006-12-02 | 2006-12-02 | 2006-12-02 | 2006-12-02 | 2006-12-02 | 2006-12-02 | 2006-12-02 | 2006-12-02 | 2006-12-02 | 2006-12-02 | 2006-12-02 | 2006-12-02 | 2006-12-02 | 2006-12-02 | 2006-12-02 | 2006-12-02 | 2006-12-02 | 2006-12-02 | 2006-12-02 | 2006-12-02 | 2006-12-02 | 2006-12-02 | 2006-12-02 | 2006-12-02 | 2006-12-02 | 2006-12-02 | 2006-12-02 | 2006-12-02 | 2006-12-02 | 2006-12-02 | 2006-12-02 | 2006-12-02 | 2006-12-02 | 2006-12-02 | 2006-12-02 | 2006-12-02 | 2006-12-02 | 2006-12-02 | 2006-12-02 | 2006-12-02 | 2006-12-02 | 2006-12-02 | 2006-12-02 | 2006-12-02 | 2006-12-02 | 2006-12-02 | 2006-12-02 | 2006-12-02 | 2006-12-02 | 2006-12-02 | 2006-12-02 | 2006-12-02 | 2006-12-02 | 2006-12-02 | 2006-12-02 | 2006-12-02 | 2006-12-02 | 2006-12-02 | 2006-12-02 | 2006-12-02 | 2006-12-02 | 2006-12-02 | 2006-12-02 | 2006-12-02 | 2006-12-02 | 2006-12-02 | 2006-12-02 | 2006-12-02 | 2006-12-02 | 2006-12-02 | 2006-12-02 | 2006-12-02 | 2006-12-02 | 2006-12-02 | 2006-12-02 | 2006-12-02 | 2006-12-02 | 2006-12-02 | 2006-12-02 | 2006-12-02 | 2006-12-02 | 2006-12-02 | 2006-12-02 | 2006-12-02 | 2006-12-02 | 2006-12-02 | 2006-12-02 | 2006-12-02 | 2006-12-02 | 2006-12-02 | 2006-12-02 | 2006-12-02 | 2006-12-02 | 2006-12-02 | 2006-12-02 | 2006-12-02 | 2006-12-02 | 2006-12-02 | 2006-12-02 | 2006-12-02 | 2006-12-02 | 2006-12-02 | 2006-12-02 | 2006-12-02 | 2006-12-02 | 2006-12-02 | 2006-12-02 | 2006-12-02 | 2006-12-02 | 2006-12-02 | 2006-12-02 | 2006-12-02 | 2006-12-02 | 2006-12-02 | 2006-12-02 | 2006-12-02 | 2006-12-02 | 2006-12-02 | 2006-12-02 | 2006-12-02 | 2006-12-02 | 2006-12-02 | 2006-12-02 | 2006-12-02 | 2006-12-02 | 2006-12-02 | 2006-12-02 | 2006-12-02 | 2006-12-02 | 2006-12-02 | 2006-12-02 | 2006-12-02 | 2006-12-02 | 2006-12-02 | 2006-12-02 | 2006-12-02 | 2006-12-02 | 2006-12-02 | 2006-12-02 | 2006-12-02 | 2006-12-02 | 2006-12-02 | 2006-12-02 | 2006-12-02 | 2006-12-02 | 2006-12-02 | 2006-12-02 | 2006-12-02 | 2006-12-02 | 2006-12-02 | 2006-12-02 | 2006-12-02 | 2006-12-02 | 2006-12-02 | 2006-12-02 | 2006-12-02 | 2006-12-02 | 2006-12-02 | 2006-12-02 | 2006-12-02 | 2006-12-02 | 2006-12-02 | 2006-12-02 | 2006-12-02 | 2006-12-02 | 2006-12-02 | 2006-12-02 | 2006-12-02 | 2006-12-02 | 2006-12-02 | 2006-12-02 | 2006-12-02 | 2006-12-02 | 2006-12-02 | 2006-12-02 | 2006-12-02 | 2006-12-02 | 2006-12-02 | 2006-12-02 | 2006-12-02 | 2006-12-02 | 2006-12-02 | 2006-12-02 | 2006-12-02 | 2006-12-02 | 2006-12-02 | 2006-12-02 | 2006-12-02 | 2006-12-02 | 2006-12-02 | 2006-12-02 | 2006-12-02 | 2006-12-02 | 2006-12-02 | 2006-12-02 | 2006-12-02 | 2006-12-02 | 2006-12-02 | 2006-12-02 | 2006-12-02 | 2006-12-02 | 2006-12-02 | 2006-12-02 | 2006-12-02 | 2006-12-02 | 2006-12-02 | 2006-12-02 | 2006-12-02 | 2006-12-02 | 2006-12-02 | 2006-12-02 | 2006-12-02 | 2006-12-02 | 2006-12-02 | 2006-12-02 | 2006-12-02 | 2006-12-02 | 2006-12-02 | 2006-12-02 | 2006-12-02 | 2006-12-02 | 2006-12-02 | 2006-12-02 | 2006-12-02 | 2006-12-02 | 2006-12-02 | 2006-12-02 | 2006-12-02 | 2006-12-02 | 2006-12-02 | 2006-12-02 | 2006-12-02 | 2006-12-02 | 2006-12-02 | 2006-12-02 | 2006-12-02 | 2006-12-02 | 2006-12-02 | 2006-12-02 | 2006-12-02 | 2006-12-02 | 2006-12-02 | 2006-12-02 | 2006-12-02 | 2006-12-02 | 2006-12-02 | 2006-12-02 | 2006-12-02 | 2006-12-02 | 2006-12-02 | 2006-12-02 | 2006-12-02 | 2006-12-02 | 2006-12-02 | 2006-12-02 | 2006-12-02 | 2006-12-02 | 2006-12-02 | 2006-12-02 | 2006-12-02 | 2006-12-02 | 2006-12-02 | 2006-12-02 | 2006-12-02 | 2006-12-02 | 2006-12-02 | 2006-12-02 | 2006-12-02 | 2006-12-02 | 2006-12-02 | 2006-12-02 | 2006-12-02 | 2006-12-02 | 2006-12-02 | 2006-12-02 | 2006-12-02 | 2006-12-02 | 2006-12-02 | 2006-12-02 | 2006-12-02 | 2006-12-02 | 2006-12-02 | 2006-12-02 | 2006-12-02 | 2006-12-02 | 2006-12-02 | 2006-12-02 | 2006-12-02 | 2006-12-02 | 2006-12-02 | 2006-12-02 | 2006-12-02 | 2006-12-02 | 2006-12-02 | 2006-12-02 | 2006-12-02 | 2006-12-02 | 2006-12-02 | 2006-12-02 | 2006-12-02 | 2006-12-02 | 2006-12-02 | 2006-12-02 | 2006-12-02 | 2006-12-02 | 2006-12-02 | 2006-12-02 | 2006-12-02 | 2006-12-02 | 2006-12-02 | 2006-12-02 | 2006-12-02 | 2006-12-02 | 2006-12-02 | 2006-12-02 | 2006-12-02 | 2006-12-02 | 2006-12-02 | 2006-12-02 | 2006-12-02 | 2006-12-02 | 2006-12-02 | 2006-12-02 | 2006-12-02 | 2006-12-02 | 2006-12-02 | 2006-12-02 | 2006-12-02 | 2006-12-02 | 2006-12-02 | 2006-12-02 | 2006-12-02 | 2006-12-02 | 2006-12-02 | 2006-12-02 | 2006-12-02 | 2006-12-02 | 2006-12-02 | 2006-12-02 | 2006-12-02 | 2006-12-02 | 2006-12-02 | 2006-12-02 | 2006-12-02 | 2006-12-02 | 2006-12-02 | 2006-12-02 | 2006-12-02 | 2006-12-02 | 2006-12-02 | 2006-12-02 | 2006-12-02 | 2006-12-02 | 2006-12-02 | 2006-12-02 | 2006-12-02 | 2006-12-02 | 2006-12-02 | 2006-12-02 | 2006-12-02 | 2006-12-02 | 2006-12-02 | 2006-12-02 | 2006-12-02 | 2006-12-02 | 2006-12-02 | 2006-12-02 | 2006-12-02 | 2006-12-02 | 2006-12-02 | 2006-12-02 | 2006-12-02 | 2006-12-02 | 2006-12-02 | 2006-12-02 | 2006-12-02 | 2006-12-02 | 2006-12-02 | 2006-12-02 | 2006-12-02 | 2006-12-02 | 2006-12-02 | 2006-12-02 | 2006-12-02 | 2006-12-02 | 2006-12-02 | 2006-12-02 | 2006-12-02 | 2006-12-02 | 2006-12-02 | 2006-12-02 | 2006-12-02 | 2006-12-02 | 2006-12-02 | 2006-12-02 | 2006-12-02 | 2006-12-02 | 2006-12-02 | 2006-12-02 | 2006-12-02 | 2006-12-02 | 2006-12-02 | 2006-12-02 | 2006-12-02 | 2006-12-02 | 2006-12-02 | 2006-12-02 | 2006-12-02 | 2006-12-02 | 2006-12-02 | 2006-12-02 | 2006-12-02 | 2006-12-02 | 2006-12-02 | 2006-12-02 | 2006-12-02 | 2006-12-02 | 2006-12-02 | 2006-12-02 | 2006-12-02 | 2006-12-02 | 2006-12-02 | 2006-12-02 | 2006-12-02 | 2006-12-02 | 2006-12-02 | 2006-12-02 | 2006-12-02 | 2006-12-02 | 2006-12-02 | 2006-12-02 | 2006-12-02 | 2006-12-02 | 2006-12-02 | 2006-12-02 | 2006-12-02 | 2006-12-02 | 2006-12-02 | 2006-12-02 | 2006-12-02 | 2006-12-02 | 2006-12-02 | 2006-12-02 | 2006-12-02 | 2006-12-02 | 2006-12-02 | 2006-12-02 | 2006-12-02 | 2006-12-02 | 2006-12-02 | 2006-12-02 | 2006-12-02 | 2006-12-02 | 2006-12-02 | 2006-12-02 | 2006-12-02 | 2006-12-02 | 2006-12-02 | 2006-12-02 | 2006-12-02 | 2006-12-02 | 2006-12-02 | 2006-12-02 | 2006-12-02 | 2006-12-02 | 2006-12-02 | 2006-12-02 | 2006-12-02 | 2006-12-02 | 2006-12-02 | 2006-12-02 | 2006-12-02 | 2006-12-02 | 2006-12-02 | 2006-12-02 | 2006-12-02 | 2006-12-02 | 2006-12-02 | 2006-12-02 | 2006-12-02 | 2006-12-02 | 2006-12-02 | 2006-12-02 | 2006-12-02 | 2006-12-02 | 2006-12-02 | 2006-12-02 | 2006-12-02 | 2006-12-02 | 2006-12-02 | 2006-12-02 | 2006-12-02 | 2006-12-02 | 2006-12-02 | 2006-12-02 | 2006-12-02 | 2006-12-02 | 2006-12-02 | 2006-12-02 | 2006-12-02 | 2006-12-02 | 2006-12-02 | 2006-12-02 | 2006-12-02 | 2006-12-02 | 2006-12-02 | 2006-12-02 | 2006-12-02 | 2006-12-02 | 2006-12-02 | 2006-12-02 | 2006-12-02 | 2006-12-02 | 2006-12-02 | 2006-12-02 | 2006-12-02 | 2006-12-02 | 2006-12-02 | 2006-12-02 | 2006-12-02 | 2006-12-02 | 2006-12-02 | 2006-12-02 | 2006-12-02 | 2006-12-02 | 2006-12-02 | 2006-12-02 | 2006-12-02 | 2006-12-02 | 2006-12-02 | 2006-12-02 | 2006-12-02 | 2006-12-02 | 2006-12-02 | 2006-12-02 | 2006-12-02 | 2006-12-02 | 2006-12-02 | 2006-12-02 | 2006-12-02 | 2006-12-02 | 2006-12-02 | 2006-12-02 | 2006-12-02 | 2006-12-02 | 2006-12-02 | 2006-12-02 | 2006-12-02 | 2006-12-02 | 2006-12-02 | 2006-12-02 | 2006-12-02 | 2006-12-02 | 2006-12-02 | 2006-12-02 | 2006-12-02 | 2006-12-02 | 2006-12-02 | 2006-12-02 | 2006-12-02 | 2006-12-02 | 2006-12-02 | 2006-12-02 | 2006-12-02 | 2006-12-02 | 2006-12-02 | 2006-12-02 | 2006-12-02 | 2006-12-02 | 2006-12-02 | 2006-12-02 | 2006-12-02 | 2006-12-02 | 2006-12-02 | 2006-12-02 | 2006-12-02 | 2006-12-02 | 2006-12-02 | 2006-12-02 | 2006-12-02 | 2006-12-02 | 2006-12-02 | 2006-12-02 | 2006-12-02 | 2006-12-02 | 2006-12-02 | 2006-12-02 | 2006-12-02 | 2006-12-02 | 2006-12-02 | 2006-12-02 | 2006-12-02 | 2006-12-02 | 2006-12-02 | 2006-12-02 | 2006-12-02 | 2006-12-02 | 2006-12-02 | 2006-12-02 | 2006-12-02 | 2006-12-02 | 2006-12-02 | 2006-12-02 | 2006-12-02 | 2006-12-02 | 2006-12-02 | 2006-12-02 | 2006-12-02 | 2006-12-02 | 2006-12-02 | 2006-12-02 | 2006-12-02 | 2006-12-02 | 2006-12-02 | 2006-12-02 | 2006-12-02 | 2006-12-02 | 2006-12-02 | 2006-12-02 | 2006-12-02 | 2006-12-02 | 2006-12-02 | 2006-12-02 | 2006-12-02 | 2006-12-02 | 2006-12-02 | 2006-12-02 | 2006-12-02 | 2006-12-02 | 2006-12-02 | 2006-12-02 | 2006-12-02 | 2006-12-02 | 2006-12-02 | 2006-12-02 | 2006-12-02 | 2006-12-02 | 2006-12-02 | 2006-12-02 | 2006-12-02 | 2006-12-02 | 2006-12-02 | 2006-12-02 | 2006-12-02 | 2006-12-02 | 2006-12-02 | 2006-12-02 | 2006-12-02 | 2006-12-02 | 2006-12-02 | 2006-12-02 | 2006-12-02 | 2006-12-02 | 2006-12-02 | 2006-12-02 | 2006-12-02 | 2006-12-02 | 2006-12-02 | 2006-12-02 | 2006-12-02 | 2006-12-02 | 2006-12-02 | 2006-12-02 | 2006-12-02 | 2006-12-02 | 2006-12-02 | 2006-12-02 | 2006-12-02 | 2006-12-02 | 2006-12-02 | 2006-12-02 | 2006-12-02 | 2006-12-02 | 2006-12-02 | 2006-12-02 | 2006-12-02 | 2006-12-02 | 2006-12-02 | 2006-12-02 | 2006-12-02 | 2006-12-02 | 2006-12-02 | 2006-12-02 | 2006-12-02 | 2006-12-02 | 2006-12-02 | 2006-12-02 | 2006-12-02 | 2006-12-02 | 2006-12-02 | 2006-12-02 | 2006-12-02 | 2006-12-02 | 2006-12-02 | 2006-12-02 | 2006-12-02 | 2006-12-02 | 2006-12-02 | 2006-12-02 | 2006-12-02 | 2006-12-02 | 2006-12-02 | 2006-12-02 | 2006-12-02 | 2006-12-02 | 2006-12-02 | 2006-12-02 | 2006-12-02 | 2006-12-02 | 2006-12-02 | 2006-12-02 | 2006-12-02 | 2006-12-02 | 2006-12-02 | 2006-12-02 | 2006-12-02 | 2006-12-02 | 2006-12-02 | 2006-12-02 | 2006-12-02 | 2006-12-02 | 2006-12-02 | 2006-12-02 | 2006-12-02 | 2006-12-02 | 2006-12-02 | 2006-12-02 | 2006-12-02 | 2006-12-02 | 2006-12-02 | 2006-12-02 | 2006-12-02 | 2006-12-02 | 2006-12-02 | 2006-12-02 | 2006-12-02 | 2006-12-02 | 2006-12-02 | 2006-12-02 | 2006-12-02 | 2006-12-02 | 2006-12-02 | 2006-12-02 | 2006-12-02 | 2006-12-02 | 2006-12-02 | 2006-12-02 | 2006-12-02 | 2006-12-02 | 2006-12-02 | 2006-12-02 | 2006-12-02 | 2006-12-02 | 2006-12-02 | 2006-12-02 | 2006-12-02 | 2006-12-02 | 2006-12-02 | 2006-12-02 | 2006-12-02 | 2006-12-02 | 2006-12-02 | 2006-12-02 | 2006-12-02 | 2006-12-02 | 2006-12-02 | 2006-12-02 | 2006-12-02 | 2006-12-02 | 2006-12-02 | 2006-12-02 | 2006-12-02 | 2006-12-02 | 2006-12-02 | 2006-12-02 | 2006-12-02 | 2006-12-02 | 2006-12-02 | 2006-12-02 | 2006-12-02 | 2006-12-02 | 2006-12-02 | 2006-12-02 | 2006-12-02 | 2006-12-02 | 2006-12-02 | 2006-12-02 | 2006-12-02 | 2006-12-02 | 2006-12-02 | 2006-12-02 | 2006-12-02 | 2006-12-02 | 2006-12-02 | 2006-12-02 | 2006-12-02 | 2006-12-02 | 2006-12-02 | 2006-12-02 | 2006-12-02 | 2006-12-02 | 2006-12-02 | 2006-12-02 | 2006-12-02 | 2006-12-02 | 2006-12-02 | 2006-12-02 | 2006-12-02 | 2006-12-02 | 2006-12-02 | 2006-12-02 | 2006-12-02 | 2006-12-02 | 2006-12-02 | 2006-12-02 | 2006-12-02 | 2006-12-02 | 2006-12-02 | 2006-12-02 | 2006-12-02 | 2006-12-02 | 2006-12-02 | 2006-12-02 | 2006-12-02 | 2006-12-02 | 2006-12-02 | 2006-12-02 | 2006-12-02 | 2006-12-02 | 2006-12-02 | 2006-12-02 | 2006-12-02 | 2006-12-02 | 2006-12-02 | 2006-12-02 | 2006-12-02 | 2006-12-02 | 2006-12-02 | 2006-12-02 | 2006-12-02 | 2006-12-02 | 2006-12-02 | 2006-12-02 | 2006-12-02 | 2006-12-02 | 2006-12-02 | 2006-12-02 | 2006-12-02 | 2006-12-02 | 2006-12-02 | 2006-12-02 | 2006-12-02 | 2006-12-02 | 2006-12-02 | 2006-12-02 | 2006-12-02 | 2006-12-02 | 2006-12-02 | 2006-12-02 | 2006-12-02 | 2006-12-02 | 2006-12-02 | 2006-12-02 | 2006-12-02 | 2006-12-02 | 2006-12-02 | 2006-12-02 | 2006-12-02 | 2006-12-02 | 2006-12-02 | 2006-12-02 | 2006-12-02 | 2006-12-02 | 2006-12-02 | 2006-12-02 | 2006-12-02 | 2006-12-02 | 2006-12-02 | 2006-12-02 | 2006-12-02 | 2006-12-02 | 2006-12-02 | 2006-12-02 | 2006-12-02 | 2006-12-02 | 2006-12-02 | 2006-12-02 | 2006-12-02 | 2006-12-02 | 2006-12-02 | 2006-12-02 | 2006-12-02 | 2006-12-02 | 2006-12-02 | 2006-12-02 | 2006-12-02 | 2006-12-02 | 2006-12-02 | 2006-12-02 | 2006-12-02 | 2006-12-02 | 2006-12-02 | 2006-12-02 | 2006-12-02 | 2006-12-02 | 2006-12-02 | 2006-12-02 | 2006-12-02 | 2006-12-02 | 2006-12-02 | 2006-12-02 | 2006-12-02 | 2006-12-02 | 2006-12-02 | 2006-12-02 | 2006-12-02 | 2006-12-02 | 2006-12-02 | 2006-12-02 | 2006-12-02 | 2006-12-02 | 2006-12-02 | 2006-12-02 | 2006-12-02 | 2006-12-02 | 2006-12-02 | 2006-12-02 | 2006-12-02 | 2006-12-02 | 2006-12-02 | 2006-12-02 | 2006-12-02 | 2006-12-02 | 2006-12-02 | 2006-12-02 | 2006-12-02 | 2006-12-02 | 2006-12-02 | 2006-12-02 | 2006-12-02 | 2006-12-02 | 2006-12-02 | 2006-12-02 | 2006-12-02 | 2006-12-02 | 2006-12-02 | 2006-12-02 | 2006-12-02 | 2006-12-02 | 2006-12-02 | 2006-12-02 | 2006-12-02 | 2006-12-02 | 2006-12-02 | 2006-12-02 | 2006-12-02 | 2006-12-02 | 2006-12-02 | 2006-12-02 | 2006-12-02 | 2006-12-02 | 2006-12-02 | 2006-12-02 | 2006-12-02 | 2006-12-02 | 2006-12-02 | 2006-12-02 | 2006-12-02 | 2006-12-02 | 2006-12-02 | 2006-12-02 | 2006-12-02 | 2006-12-02 | 2006-12-02 | 2006-12-02 | 2006-12-02 | 2006-12-02 | 2006-12-02 | 2006-12-02 | 2006-12-02 | 2006-12-02 | 2006-12-02 | 2006-12-02 | 2006-12-02 | 2006-12-02 | 2006-12-02 | 2006-12-02 | 2006-12-02 | 2006-12-02 | 2006-12-02 | 2006-12-02 | 2006-12-02 | 2006-12-02 | 2006-12-02 | 2006-12-02 | 2006-12-02 | 2006-12-02 | 2006-12-02 | 2006-12-02 | 2006-12-02 | 2006-12-02 | 2006-12-02 | 2006-12-02 | 2006-12-02 | 2006-12-02 | 2006-12-02 | 2006-12-02 | 2006-12-02 | 2006-12-02 | 2006-12-02 | 2006-12-02 | 2006-12-02 | 2006-12-02 | 2006-12-02 | 2006-12-02 | 2006-12-02 | 2006-12-02 | 2006-12-02 | 2006-12-02 | 2006-12-02 | 2006-12-02 | 2006-12-02 | 2006-12-02 | 2006-12-02 | 2006-12-02 | 2006-12-02 | 2006-12-02 | 2006-12-02 | 2006-12-02 | 2006-12-02 | 2006-12-02 | 2006-12-02 | 2006-12-02 | 2006-12-02 | 2006-12-02 | 2006-12-02 | 2006-12-02 | 2006-12-02 | 2006-12-02 | 2006-12-02 | 2006-12-02 | 2006-12-02 | 2006-12-02 | 2006-12-02 | 2006-12-02 | 2006-12-02 | 2006-12-02 | 2006-12-02 | 2006-12-02 | 2006-12-02 | 2006-12-02 | 2006-12-02 | 2006-12-02 | 2006-12-02 | 2006-12-02 | 2006-12-02 | 2006-12-02 | 2006-12-02 | 2006-12-02 | 2006-12-02 | 2006-12-02 | 2006-12-02 | 2006-12-02 | 2006-12-02 | 2006-12-02 | 2006-12-02 | 2006-12-02 | 2006-12-02 | 2006-12-02 | 2006-12-02 | 2006-12-02 | 2006-12-02 | 2006-12-02 | 2006-12-02 | 2006-12-02 | 2006-12-02 | 2006-12-02 | 2006-12-02 | 2006-12-02 | 2006-12-02 | 2006-12-02 | 2006-12-02 | 2006-12-02 | 2006-12-02 | 2006-12-02 | 2006-12-02 | 2006-12-02 | 2006-12-02 | 2006-12-02 | 2006-12-02 | 2006-12-02 | 2006-12-02 | 2006-12-02 | 2006-12-02 | 2006-12-02 | 2006-12-02 | 2006-12-02 | 2006-12-02 | 2006-12-02 | 2006-12-02 | 2006-12-02 | 2006-12-02 | 2006-12-02 | 2006-12-02 | 2006-12-02 | 2006-12-02 | 2006-12-02 | 2006-12-02 | 2006-12-02 | 2006-12-02 | 2006-12-02 | 2006-12-02 | 2006-12-02 | 2006-12-02 | 2006-12-02 | 2006-12-02 | 2006-12-02 | 2006-12-02 | 2006-12-02 | 2006-12-02 | 2006-12-02 | 2006-12-02 | 2006-12-02 | 2006-12-02 | 2006-12-02 | 2006-12-02 | 2006-12-02 | 2006-12-02 | 2006-12-02 | 2006-12-02 | 2006-12-02 | 2006-12-02 | 2006-12-02 | 2006-12-02 | 2006-12-02 | 2006-12-02 | 2006-12-02 | 2006-12-02 | 2006-12-02 | 2006-12-02 | 2006-12-02 | 2006-12-02 | 2006-12-02 | 2006-12-02 | 2006-12-02 | 2006-12-02 | 2006-12-02 | 2006-12-02 | 2006-12-02 | 2006-12-02 | 2006-12-02 | 2006-12-02 | 2006-12-02 | 2006-12-02 | 2006-12-02 | 2006-12-02 | 2006-12-02 | 2006-12-02 | 2006-12-02 | 2006-12-02 | 2006-12-02 | 2006-12-02 | 2006-12-02 | 2006-12-02 | 2006-12-02 | 2006-12-02 | 2006-12-02 | 2006-12-02 | 2006-12-02 | 2006-12-02 | 2006-12-02 | 2006-12-02 | 2006-12-02 | 2006-12-02 | 2006-12-02 | 2006-12-02 | 2006-12-02 | 2006-12-02 | 2006-12-02 | 2006-12-02 | 2006-12-02 | 2006-12-02 | 2006-12-02 | 2006-12-02 | 2006-12-02 | 2006-12-02 | 2006-12-02 | 2006-12-02 | 2006-12-02 | 2006-12-02 | 2006-12-02 | 2006-12-02 | 2006-12-02 | 2006-12-02 | 2006-12-02 | 2006-12-02 | 2006-12-02 | 2006-12-02 | 2006-12-02 | 2006-12-02 | 2006-12-02 | 2006-12-02 | 2006-12-02 | 2006-12-02 | 2006-12-02 | 2006-12-02 | 2006-12-02 | 2006-12-02 | 2006-12-02 | 2006-12-02 | 2006-12-02 | 2006-12-02 | 2006-12-02 | 2006-12-02 | 2006-12-02 | 2006-12-02 | 2006-12-02 | 2006-12-02 | 2006-12-02 | 2006-12-02 | 2006-12-02 | 2006-12-02 | 2006-12-02 | 2006-12-02 | 2006-12-02 | 2006-12-02 | 2006-12-02 | 2006-12-02 | 2006-12-02 | 2006-12-02 | 2006-12-02 | 2006-12-02 | 2006-12-02 | 2006-12-02 | 2006-12-02 | 2006-12-02 | 2006-12-02 | 2006-12-02 | 2006-12-02 | 2006-12-02 | 2006-12-02 | 2006-12-02 | 2006-12-02 | 2006-12-02 | 2006-12-02 | 2006-12-02 | 2006-12-02 | 2006-12-02 | 2006-12-02 | 2006-12-02 | 2006-12-02 | 2006-12-02 | 2006-12-02 | 2006-12-02 | 2006-12-02 | 2006-12-02 | 2006-12-02 | 2006-12-02 | 2006-12-02 | 2006-12-02 | 2006-12-02 | 2006-12-02 | 2006-12-02 | 2006-12-02 | 2006-12-02 | 2006-12-02 | 2006-12-02 | 2006-12-02 | 2006-12-02 | 2006-12-02 | 2006-12-02 | 2006-12-02 | 2006-12-02 | 2006-12-02 | 2006-12-02 | 2006-12-02 | 2006-12-02 | 2006-12-02 | 2006-12-02 | 2006-12-02 | 2006-12-02 | 2006-12-02 | 2006-12-02 | 2006-12-02 | 2006-12-02 | 2006-12-02 | 2006-12-02 | 2006-12-02 | 2006-12-02 | 2006-12-02 | 2006-12-02 | 2006-12-02 | 2006-12-02 | 2006-12-02 | 2006-12-02 | 2006-12-02 | 2006-12-02 | 2006-12-02 | 2006-12-02 | 2006-12-02 | 2006-12-02 | 2006-12-02 | 2006-12-02 | 2006-12-02 | 2006-12-02 | 2006-12-02 | 2006-12-02 | 2006-12-02 | 2006-12-02 | 2006-12-02 | 2006-12-02 | 2006-12-02 | 2006-12-02 | 2006-12-02 | 2006-12-02 | 2006-12-02 | 2006-12-02 | 2006-12-02 | 2006-12-02 | 2006-12-02 | 2006-12-02 | 2006-12-02 | 2006-12-02 | 2006-12-02 | 2006-12-02 | 2006-12-02 | 2006-12-02 | 2006-12-02 | 2006-12-02 | 2006-12-02 | 2006-12-02 | 2006-12-02 | 2006-12-02 | 2006-12-02 | 2006-12-02 | 2006-12-02 | 2006-12-02 | 2006-12-02 | 2006-12-02 | 2006-12-02 | 2006-12-02 | 2006-12-02 | 2006-12-02 | 2006-12-02 | 2006-12-02 | 2006-12-02 | 2006-12-02 | 2006-12-02 | 2006-12-02 | 2006-12-02 | 2006-12-02 | 2006-12-02 | 2006-12-02 | 2006-12-02 | 2006-12-02 | 2006-12-02 | 2006-12-02 | 2006-12-02 | 2006-12-02 | 2006-12-02 | 2006-12-02 | 2006-12-02 | 2006-12-02 | 2006-12-02 | 2006-12-02 | 2006-12-02 | 2006-12-02 | 2006-12-02 | 2006-12-02 | 2006-12-02 | 2006-12-02 | 2006-12-02 | 2006-12-02 | 2006-12-02 | 2006-12-02 | 2006-12-02 | 2006-12-02 | 2006-12-02 | 2006-12-02 | 2006-12-02 | 2006-12-02 | 2006-12-02 | 2006-12-02 | 2006-12-02 | 2006-12-02 | 2006-12-02 | 2006-12-02 | 2006-12-02 | 2006-12-02 | 2006-12-02 | 2006-12-02 | 2006-12-02 | 2006-12-02 | 2006-12-02 | 2006-12-02 | 2006-12-02 | 2006-12-02 | 2006-12-02 | 2006-12-02 | 2006-12-02 | 2006-12-02 | 2006-12-02 | 2006-12-02 | 2006-12-02 | 2006-12-02 | 2006-12-02 | 2006-12-02 | 2006-12-02 | 2006-12-02 | 2006-12-02 | 2006-12-02 | 2006-12-02 | 2006-12-02 | 2006-12-02 | 2006-12-02 | 2006-12-02 | 2006-12-02 | 2006-12-02 | 2006-12-02 | 2006-12-02 | 2006-12-02 | 2006-12-02 | 2006-12-02 | 2006-12-02 | 2006-12-02 | 2006-12-02 | 2006-12-02 | 2006-12-02 | 2006-12-02 | 2006-12-02 | 2006-12-02 | 2006-12-02 | 2006-12-02 | 2006-12-02 | 2006-12-02 | 2006-12-02 | 2006-12-02 | 2006-12-02 | 2006-12-02 | 2006-12-02 | 2006-12-02 | 2006-12-02 | 2006-12-02 | 2006-12-02 | 2006-12-02 | 2006-12-02 | 2006-12-02 | 2006-12-02 | 2006-12-02 | 2006-12-02 | 2006-12-02 | 2006-12-02 | 2006-12-02 | 2006-12-02 | 2006-12-02 | 2006-12-02 | 2006-12-02 | 2006-12-02 | 2006-12-02 | 2006-12-02 | 2006-12-02 | 2006-12-02 | 2006-12-02 | 2006-12-02 | 2006-12-02 | 2006-12-02 | 2006-12-02 | 2006-12-02 | 2006-12-02 | 2006-12-02 | 2006-12-02 | 2006-12-02 | 2006-12-02 | 2006-12-02 | 2006-12-02 | 2006-12-02 | 2006-12-02 | 2006-12-02 | 2006-12-02 | 2006-12-02 | 2006-12-02 | 2006-12-02 | 2006-12-02 | 2006-12-02 | 2006-12-02 | 2006-12-02 | 2006-12-02 | 2006-12-02 | 2006-12-02 | 2006-12-02 | 2006-12-02 | 2006-12-02 | 2006-12-02 | 2006-12-02 | 2006-12-02 | 2006-12-02 | 2006-12-02 | 2006-12-02 | 2006-12-02 | 2006-12-02 | 2006-12-02 | 2006-12-02 | 2006-12-02 | 2006-12-02 | 2006-12-02 | 2006-12-02 | 2006-12-02 | 2006-12-02 | 2006-12-02 | 2006-12-02 | 2006-12-02 | 2006-12-02 | 2006-12-02 | 2006-12-02 | 2006-12-02 | 2006-12-02 | 2006-12-02 | 2006-12-02 | 2006-12-02 | 2006-12-02 | 2006-12-02 | 2006-12-02 | 2006-12-02 | 2006-12-02 | 2006-12-02 | 2006-12-02 | 2006-12-02 | 2006-12-02 | 2006-12-02 | 2006-12-02 | 2006-12-02 | 2006-12-02 | 2006-12-02 | 2006-12-02 | 2006-12-02 | 2006-12-02 | 2006-12-02 | 2006-12-02 | 2006-12-02 | 2006-12-02 | 2006-12-02 | 2006-12-02 | 2006-12-02 | 2006-12-02 | 2006-12-02 | 2006-12-02 | 2006-12-02 | 2006-12-02 | 2006-12-02 | 2006-12-02 | 2006-12-02 | 2006-12-02 | 2006-12-02 | 2006-12-02 | 2006-12-02 | 2006-12-02 | 2006-12-02 | 2006-12-02 | 2006-12-02 | 2006-12-02 | 2006-12-02 | 2006-12-02 | 2006-12-02 | 2006-12-02 | 2006-12-02 | 2006-12-02 | 2006-12-02 | 2006-12-02 | 2006-12-02 | 2006-12-02 | 2006-12-02 | 2006-12-02 | 2006-12-02 | 2006-12-02 | 2006-12-02 | 2006-12-02 | 2006-12-02 | 2006-12-02 | 2006-12-02 | 2006-12-02 | 2006-12-02 | 2006-12-02 | 2006-12-02 | 2006-12-02 | 2006-12-02 | 2006-12-02 | 2006-12-02 | 2006-12-02 | 2006-12-02 | 2006-12-02 | 2006-12-02 | 2006-12-02 | 2006-12-02 | 2006-12-02 | 2006-12-02 | 2006-12-02 | 2006-12-02 | 2006-12-02 | 2006-12-02 | 2006-12-02 | 2006-12-02 | 2006-12-02 | 2006-12-02 | 2006-12-02 | 2006-12-02 | 2006-12-02 | 2006-12-02 | 2006-12-02 | 2006-12-02 | 2006-12-02 | 2006-12-02 | 2006-12-02 | 2006-12-02 | 2006-12-02 | 2006-12-02 | 2006-12-02 | 2006-12-02 | 2006-12-02 | 2006-12-02 | 2006-12-02 | 2006-12-02 | 2006-12-02 | 2006-12-02 | 2006-12-02 | 2006-12-02 | 2006-12-02 | 2006-12-02 | 2006-12-02 | 2006-12-02 | 2006-12-02 | 2006-12-02 | 2006-12-02 | 2006-12-02 | 2006-12-02 | 2006-12-02 | 2006-12-02 | 2006-12-02 | 2006-12-02 | 2006-12-02 | 2006-12-02 | 2006-12-02 | 2006-12-02 | 2006-12-02 | 2006-12-02 | 2006-12-02 | 2006-12-02 | 2006-12-02 | 2006-12-02 | 2006-12-02 | 2006-12-02 | 2006-12-02 | 2006-12-02 | 2006-12-02 | 2006-12-02 | 2006-12-02 | 2006-12-02 | 2006-12-02 | 2006-12-02 | 2006-12-02 | 2006-12-02 | 2006-12-02 | 2006-12-02 | 2006-12-02 | 2006-12-02 | 2006-12-02 | 2006-12-02 | 2006-12-02 | 2006-12-02 | 2006-12-02 | 2006-12-02 | 2006-12-02 | 2006-12-02 | 2006-12-02 | 2006-12-02 | 2006-12-02 | 2006-12-02 | 2006-12-02 | 2006-12-02 | 2006-12-02 | 2006-12-02 | 2006-12-02 | 2006-12-02 | 2006-12-02 | 2006-12-02 | 2006-12-02 | 2006-12-02 | 2006-12-02 | 2006-12-02 | 2006-12-02 | 2006-12-02 | 2006-12-02 | 2006-12-02 | 2006-12-02 | 2006-12-02 | 2006-12-02 | 2006-12-02 | 2006-12-02 | 2006-12-02 | 2006-12-02 | 2006-12-02 | 2006-12-02 | 2006-12-02 | 2006-12-02 | 2006-12-02 | 2006-12-02 | 2006-12-02 | 2006-12-02 | 2006-12-02 | 2006-12-02 | 2006-12-02 | 2006-12-02 | 2006-12-02 | 2006-12-02 | 2006-12-02 | 2006-12-02 | 2006-12-02 | 2006-12-02 | 2006-12-02 | 2006-12-02 | 2006-12-02 | 2006-12-02 | 2006-12-02 | 2006-12-02 | 2006-12-02 | 2006-12-02 | 2006-12-02 | 2006-12-02 | 2006-12-02 | 2006-12-02 | 2006-12-02 | 2006-12-02 | 2006-12-02 | 2006-12-02 | 2006-12-02 | 2006-12-02 | 2006-12-02 | 2006-12-02 | 2006-12-02 | 2006-12-02 | 2006-12-02 | 2006-12-02 | 2006-12-02 | 2006-12-02 | 2006-12-02 | 2006-12-02 | 2006-12-02 | 2006-12-02 | 2006-12-02 | 2006-12-02 | 2006-12-02 | 2006-12-02 | 2006-12-02 | 2006-12-02 | 2006-12-02 | 2006-12-02 | 2006-12-02 | 2006-12-02 | 2006-12-02 | 2006-12-02 | 2006-12-02 | 2006-12-02 | 2006-12-02 | 2006-12-02 | 2006-12-02 | 2006-12-02 | 2006-12-02 | 2006-12-02 | 2006-12-02 | 2006-12-02 | 2006-12-02 | 2006-12-02 | 2006-12-02 | 2006-12-02 | 2006-12-02 | 2006-12-02 | 2006-12-02 | 2006-12-02 | 2006-12-02 | 2006-12-02 | 2006-12-02 | 2006-12-02 | 2006-12-02 | 2006-12-02 | 2006-12-02 | 2006-12-02 | 2006-12-02 | 2006-12-02 | 2006-12-02 | 2006-12-02 | 2006-12-02 | 2006-12-02 | 2006-12-02 | 2006-12-02 | 2006-12-02 | 2006-12-02 | 2006-12-02 | 2006-12-02 | 2006-12-02 | 2006-12-02 | 2006-12-02 | 2006-12-02 | 2006-12-02 | 2006-12-02 | 2006-12-02 | 2006-12-02 | 2006-12-02 | 2006-12-02 | 2006-12-02 | 2006-12-02 | 2006-12-02 | 2006-12-02 | 2006-12-02 | 2006-12-02 | 2006-12-02 | 2006-12-02 | 2006-12-02 | 2006-12-02 | 2006-12-02 | 2006-12-02 | 2006-12-02 | 2006-12-02 | 2006-12-02 | 2006-12-02 | 2006-12-02 | 2006-12-02 | 2006-12-02 | 2006-12-02 | 2006-12-02 | 2006-12-02 | 2006-12-02 | 2006-12-02 | 2006-12-02 | 2006-12-02 | 2006-12-02 | 2006-12-02 | 2006-12-02 | 2006-12-02 | 2006-12-02 | 2006-12-02 | 2006-12-02 | 2006-12-02 | 2006-12-02 | 2006-12-02 | 2006-12-02 | 2006-12-02 | 2006-12-02 | 2006-12-02 | 2006-12-02 | 2006-12-02 | 2006-12-02 | 2006-12-02 | 2006-12-02 | 2006-12-02 | 2006-12-02 | 2006-12-02 | 2006-12-02 | 2006-12-02 | 2006-12-02 | 2006-12-02 | 2006-12-02 | 2006-12-02 | 2006-12-02 | 2006-12-02 | 2006-12-02 | 2006-12-02 | 2006-12-02 | 2006-12-02 | 2006-12-02 | 2006-12-02 | 2006-12-02 | 2006-12-02 | 2006-12-02 | 2006-12-02 | 2006-12-02 | 2006-12-02 | 2006-12-02 | 2006-12-02 | 2006-12-02 | 2006-12-02 | 2006-12-02 | 2006-12-02 | 2006-12-02 | 2006-12-02 | 2006-12-02 | 2006-12-02 | 2006-12-02 | 2006-12-02 | 2006-12-02 | 2006-12-02 | 2006-12-02 | 2006-12-02 | 2006-12-02 | 2006-12-02 | 2006-12-02 | 2006-12-02 | 2006-12-02 | 2006-12-02 | 2006-12-02 | 2006-12-02 | 2006-12-02 | 2006-12-02 | 2006-12-02 | 2006-12-02 | 2006-12-02 | 2006-12-02 | 2006-12-02 | 2006-12-02 | 2006-12-02 | 2006-12-02 | 2006-12-02 | 2006-12-02 | 2006-12-02 | 2006-12-02 | 2006-12-02 | 2006-12-02 | 2006-12-02 | 2006-12-02 | 2006-12-02 | 2006-12-02 | 2006-12-02 | 2006-12-02 | 2006-12-02 | 2006-12-02 | 2006-12-02 | 2006-12-02 | 2006-12-02 | 2006-12-02 | 2006-12-02 | 2006-12-02 | 2006-12-02 | 2006-12-02 | 2006-12-02 | 2006-12-02 | 2006-12-02 | 2006-12-02 | 2006-12-02 | 2006-12-02 | 2006-12-02 | 2006-12-02 | 2006-12-02 | 2006-12-02 | 2006-12-02 | 2006-12-02 | 2006-12-02 | 2006-12-02 | 2006-12-02 | 2006-12-02 | 2006-12-02 | 2006-12-02 | 2006-12-02 | 2006-12-02 | 2006-12-02 | 2006-12-02 | 2006-12-02 | 2006-12-02 | 2006-12-02 | 2006-12-02 | 2006-12-02 | 2006-12-02 | 2006-12-02 | 2006-12-02 | 2006-12-02 | 2006-12-02 | 2006-12-02 | 2006-12-02 | 2006-12-02 | 2006-12-02 | 2006-12-02 | 2006-12-02 | 2006-12-02 | 2006-12-02 | 2006-12-02 | 2006-12-02 | 2006-12-02 | 2006-12-02 | 2006-12-02 | 2006-12-02 | 2006-12-02 | 2006-12-02 | 2006-12-02 | 2006-12-02 | 2006-12-02 | 2006-12-02 | 2006-12-02 | 2006-12-02 | 2006-12-02 | 2006-12-02 | 2006-12-02 | 2006-12-02 | 2006-12-02 | 2006-12-02 | 2006-12-02 | 2006-12-02 | 2006-12-02 | 2006-12-02 | 2006-12-02 | 2006-12-02 | 2006-12-02 | 2006-12-02 | 2006-12-02 | 2006-12-02 | 2006-12-02 | 2006-12-02 | 2006-12-02 | 2006-12-02 | 2006-12-02 | 2006-12-02 | 2006-12-02 | 2006-12-02 | 2006-12-02 | 2006-12-02 | 2006-12-02 | 2006-12-02 | 2006-12-02 | 2006-12-02 | 2006-12-02 | 2006-12-02 | 2006-12-02 | 2006-12-02 | 2006-12-02 | 2006-12-02 | 2006-12-02 | 2006-12-02 | 2006-12-02 | 2006-12-02 | 2006-12-02 | 2006-12-02 | 2006-12-02 | 2006-12-02 | 2006-12-02 | 2006-12-02 | 2006-12-02 | 2006-12-02 | 2006-12-02 | 2006-12-02 | 2006-12-02 | 2006-12-02 | 2006-12-02 | 2006-12-02 | 2006-12-02 | 2006-12-02 | 2006-12-02 | 2006-12-02 | 2006-12-02 | 2006-12-02 | 2006-12-02 | 2006-12-02 | 2006-12-02 | 2006-12-02 | 2006-12-02 | 2006-12-02 | 2006-12-02 | 2006-12-02 | 2006-12-02 | 2006-12-02 | 2006-12-02 | 2006-12-02 | 2006-12-02 | 2006-12-02 | 2006-12-02 | 2006-12-02 | 2006-12-02 | 2006-12-02 | 2006-12-02 | 2006-12-02 | 2006-12-02 | 2006-12-02 | 2006-12-02 | 2006-12-02 | 2006-12-02 | 2006-12-02 | 2006-12-02 | 2006-12-02 | 2006-12-02 | 2006-12-02 | 2006-12-02 | 2006-12-02 | 2006-12-02 | 2006-12-02 | 2006-12-02 | 2006-12-02 | 2006-12-02 | 2006-12-02 | 2006-12-02 | 2006-12-02 | 2006-12-02 | 2006-12-02 | 2006-12-02 | 2006-12-02 | 2006-12-02 | 2006-12-02 | 2006-12-02 | 2006-12-02 | 2006-12-02 | 2006-12-02 | 2006-12-02 | 2006-12-02 | 2006-12-02 | 2006-12-02 | 2006-12-02 | 2006-12-02 | 2006-12-02 | 2006-12-02 | 2006-12-02 | 2006-12-02 | 2006-12-02 | 2006-12-02 | 2006-12-02 | 2006-12-02 | 2006-12-02 | 2006-12-02 | 2006-12-02 | 2006-12-02 | 2006-12-02 | 2006-12-02 | 2006-12-02 | 2006-12-02 | 2006-12-02 | 2006-12-02 | 2006-12-02 | 2006-12-02 | 2006-12-02 | 2006-12-02 | 2006-12-02 | 2006-12-02 | 2006-12-02 | 2006-12-02 | 2006-12-02 | 2006-12-02 | 2006-12-02 | 2006-12-02 | 2006-12-02 | 2006-12-02 | 2006-12-02 | 2006-12-02 | 2006-12-02 | 2006-12-02 | 2006-12-02 | 2006-12-02 | 2006-12-02 | 2006-12-02 | 2006-12-02 | 2006-12-02 | 2006-12-02 | 2006-12-02 | 2006-12-02 | 2006-12-02 | 2006-12-02 | 2006-12-02 | 2006-12-02 | 2006-12-02 | 2006-12-02 | 2006-12-02 | 2006-12-02 | 2006-12-02 | 2006-12-02 | 2006-12-02 | 2006-12-02 | 2006-12-02 | 2006-12-02 | 2006-12-02 | 2006-12-02 | 2006-12-02 | 2006-12-02 | 2006-12-02 | 2006-12-02 | 2006-12-02 | 2006-12-02 | 2006-12-02 | 2006-12-02 | 2006-12-02 | 2006-12-02 | 2006-12-02 | 2006-12-02 | 2006-12-02 | 2006-12-02 | 2006-12-02 | 2006-12-02 | 2006-12-02 | 2006-12-02 | 2006-12-02 | 2006-12-02 | 2006-12-02 | 2006-12-02 | 2006-12-02 | 2006-12-02 | 2006-12-02 | 2006-12-02 | 2006-12-02 | 2006-12-02 | 2006-12-02 | 2006-12-02 | 2006-12-02 | 2006-12-02 | 2006-12-02 | 2006-12-02 | 2006-12-02 | 2006-12-02 | 2006-12-02 | 2006-12-02 | 2006-12-02 | 2006-12-02 | 2006-12-02 | 2006-12-02 | 2006-12-02 | 2006-12-02 | 2006-12-02 | 2006-12-02 | 2006-12-02 | 2006-12-02 | 2006-12-02 | 2006-12-02 | 2006-12-02 | 2006-12-02 | 2006-12-02 | 2006-12-02 | 2006-12-02 | 2006-12-02 | 2006-12-02 | 2006-12-02 | 2006-12-02 | 2006-12-02 | 2006-12-02 | 2006-12-02 | 2006-12-02 | 2006-12-02 | 2006-12-02 | 2006-12-02 | 2006-12-02 | 2006-12-02 | 2006-12-02 | 2006-12-02 | 2006-12-02 | 2006-12-02 | 2006-12-02 | 2006-12-02 | 2006-12-02 | 2006-12-02 | 2006-12-02 | 2006-12-02 | 2006-12-02 | 2006-12-02 | 2006-12-02 | 2006-12-02 | 2006-12-02 | 2006-12-02 | 2006-12-02 | 2006-12-02 | 2006-12-02 | 2006-12-02 | 2006-12-02 | 2006-12-02 | 2006-12-02 | 2006-12-02 | 2006-12-02 | 2006-12-02 | 2006-12-02 | 2006-12-02 | 2006-12-02 | 2006-12-02 | 2006-12-02 | 2006-12-02 | 2006-12-02 | 2006-12-02 | 2006-12-02 | 2006-12-02 | 2006-12-02 | 2006-12-02 | 2006-12-02 | 2006-12-02 | 2006-12-02 | 2006-12-02 | 2006-12-02 | 2006-12-02 | 2006-12-02 | 2006-12-02 | 2006-12-02 | 2006-12-02 | 2006-12-02 | 2006-12-02 | 2006-12-02 | 2006-12-02 | 2006-12-02 | 2006-12-02 | 2006-12-02 | 2006-12-02 | 2006-12-02 | 2006-12-02 | 2006-12-02 | 2006-12-02 | 2006-12-02 | 2006-12-02 | 2006-12-02 | 2006-12-02 | 2006-12-02 | 2006-12-02 | 2006-12-02 | 2006-12-02 | 2006-12-02 | 2006-12-02 | 2006-12-02 | 2006-12-02 | 2006-12-02 | 2006-12-02 | 2006-12-02 | 2006-12-02 | 2006-12-02 | 2006-12-02 | 2006-12-02 | 2006-12-02 | 2006-12-02 | 2006-12-02 | 2006-12-02 | 2006-12-02 | 2006-12-02 | 2006-12-02 | 2006-12-02 | 2006-12-02 | 2006-12-02 | 2006-12-02 | 2006-12-02 | 2006-12-02 | 2006-12-02 | 2006-12-02 | 2006-12-02 | 2006-12-02 | 2006-12-02 | 2006-12-02 | 2006-12-02 | 2006-12-02 | 2006-12-02 | 2006-12-02 | 2006-12-02 | 2006-12-02 | 2006-12-02 | 2006-12-02 | 2006-12-02 | 2006-12-02 | 2006-12-02 | 2006-12-02 | 2006-12-02 | 2006-12-02 | 2006-12-02 | 2006-12-02 | 2006-12-02 | 2006-12-02 | 2006-12-02 | 2006-12-02 | 2006-12-02 | 2006-12-02 | 2006-12-02 | 2006-12-02 | 2006-12-02 | 2006-12-02 | 2006-12-02 | 2006-12-02 | 2006-12-02 | 2006-12-02 | 2006-12-02 | 2006-12-02 | 2006-12-02 | 2006-12-02 | 2006-12-02 | 2006-12-02 | 2006-12-02 | 2006-12-02 | 2006-12-02 | 2006-12-02 | 2006-12-02 | 2006-12-02 | 2006-12-02 | 2006-12-02 | 2006-12-02 | 2006-12-02 | 2006-12-02 | 2006-12-02 | 2006-12-02 | 2006-12-02 | 2006-12-02 | 2006-12-02 | 2006-12-02 | 2006-12-02 | 2006-12-02 | 2006-12-02 | 2006-12-02 | 2006-12-02 | 2006-12-02 | 2006-12-02 | 2006-12-02 | 2006-12-02 | 2006-12-02 | 2006-12-02 | 2006-12-02 | 2006-12-02 | 2006-12-02 | 2006-12-02 | 2006-12-02 | 2006-12-02 | 2006-12-02 | 2006-12-02 | 2006-12-02 | 2006-12-02 | 2006-12-02 | 2006-12-02 | 2006-12-02 | 2006-12-02 | 2006-12-02 | 2006-12-02 | 2006-12-02 | 2006-12-02 | 2006-12-02 | 2006-12-02 | 2006-12-02 | 2006-12-02 | 2006-12-02 | 2006-12-02 | 2006-12-02 | 2006-12-02 | 2006-12-02 | 2006-12-02 | 2006-12-02 | 2006-12-02 | 2006-12-02 | 2006-12-02 | 2006-12-02 | 2006-12-02 | 2006-12-02 | 2006-12-02 | 2006-12-02 | 2006-12-02 | 2006-12-02 | 2006-12-02 | 2006-12-02 | 2006-12-02 | 2006-12-02 | 2006-12-02 | 2006-12-02 | 2006-12-02 | 2006-12-02 | 2006-12-02 | 2006-12-02 | 2006-12-02 | 2006-12-02 | 2006-12-02 | 2006-12-02 | 2006-12-02 | 2006-12-02 | 2006-12-02 | 2006-12-02 | 2006-12-02 | 2006-12-02 | 2006-12-02 | 2006-12-02 | 2006-12-02 | 2006-12-02 | 2006-12-02 | 2006-12-02 | 2006-12-02 | 2006-12-02 | 2006-12-02 | 2006-12-02 | 2006-12-02 | 2006-12-02 | 2006-12-02 | 2006-12-02 | 2006-12-02 | 2006-12-02 | 2006-12-02 | 2006-12-02 | 2006-12-02 | 2006-12-02 | 2006-12-02 | 2006-12-02 | 2006-12-02 | 2006-12-02 | 2006-12-02 | 2006-12-02 | 2006-12-02 | 2006-12-02 | 2006-12-02 | 2006-12-02 | 2006-12-02 | 2006-12-02 | 2006-12-02 | 2006-12-02 | 2006-12-02 | 2006-12-02 | 2006-12-02 | 2006-12-02 | 2006-12-02 | 2006-12-02 | 2006-12-02 | 2006-12-02 | 2006-12-02 | 2006-12-02 | 2006-12-02 | 2006-12-02 | 2006-12-02 | 2006-12-02 | 2006-12-02 | 2006-12-02 | 2006-12-02 | 2006-12-02 | 2006-12-02 | 2006-12-02 | 2006-12-02 | 2006-12-02 | 2006-12-02 | 2006-12-02 | 2006-12-02 | 2006-12-02 | 2006-12-02 | 2006-12-02 | 2006-12-02 | 2006-12-02 | 2006-12-02 | 2006-12-02 | 2006-12-02 | 2006-12-02 | 2006-12-02 | 2006-12-02 | 2006-12-02 | 2006-12-02 | 2006-12-02 | 2006-12-02 | 2006-12-02 | 2006-12-02 | 2006-12-02 | 2006-12-02 | 2006-12-02 | 2006-12-02 | 2006-12-02 | 2006-12-02 | 2006-12-02 | 2006-12-02 | 2006-12-02 | 2006-12-02 | 2006-12-02 | 2006-12-02 | 2006-12-02 | 2006-12-02 | 2006-12-02 | 2006-12-02 | 2006-12-02 | 2006-12-02 | 2006-12-02 | 2006-12-02 | 2006-12-02 | 2006-12-02 | 2006-12-02 | 2006-12-02 | 2006-12-02 | 2006-12-02 | 2006-12-02 | 2006-12-02 | 2006-12-02 | 2006-12-02 | 2006-12-02 | 2006-12-02 | 2006-12-02 | 2006-12-02 | 2006-12-02 | 2006-12-02 | 2006-12-02 | 2006-12-02 | 2006-12-02 | 2006-12-02 | 2006-12-02 | 2006-12-02 | 2006-12-02 | 2006-12-02 | 2006-12-02 | 2006-12-02 | 2006-12-02 | 2006-12-02 | 2006-12-02 | 2006-12-02 | 2006-12-02 | 2006-12-02 | 2006-12-02 | 2006-12-02 | 2006-12-02 | 2006-12-02 | 2006-12-02 | 2006-12-02 | 2006-12-02 | 2006-12-02 | 2006-12-02 | 2006-12-02 | 2006-12-02 | 2006-12-02 | 2006-12-02 | 2006-12-02 | 2006-12-02 | 2006-12-02 | 2006-12-02 | 2006-12-02 | 2006-12-02 | 2006-12-02 | 2006-12-02 | 2006-12-02 | 2006-12-02 | 2006-12-02 | 2006-12-02 | 2006-12-02 | 2006-12-02 | 2006-12-02 | 2006-12-02 | 2006-12-02 | 2006-12-02 | 2006-12-02 | 2006-12-02 | 2006-12-02 | 2006-12-02 | 2006-12-02 | 2006-12-02 | 2006-12-02 | 2006-12-02 | 2006-12-02 | 2006-12-02 | 2006-12-02 | 2006-12-02 | 2006-12-02 | 2006-12-02 | 2006-12-02 | 2006-12-02 | 2006-12-02 | 2006-12-02 | 2006-12-02 | 2006-12-02 | 2006-12-02 | 2006-12-02 | 2006-12-02 | 2006-12-02 | 2006-12-02 | 2006-12-02 | 2006-12-02 | 2006-12-02 | 2006-12-02 | 2006-12-02 | 2006-12-02 | 2006-12-02 | 2006-12-02 | 2006-12-02 | 2006-12-02 | 2006-12-02 | 2006-12-02 | 2006-12-02 | 2006-12-02 | 2006-12-02 | 2006-12-02 | 2006-12-02 | 2006-12-02 | 2006-12-02 | 2006-12-02 | 2006-12-02 | 2006-12-02 | 2006-12-02 | 2006-12-02 | 2006-12-02 | 2006-12-02 | 2006-12-02 | 2006-12-02 | 2006-12-02 | 2006-12-02 | 2006-12-02 | 2006-12-02 | 2006-12-02 | 2006-12-02 | 2006-12-02 | 2006-12-02 | 2006-12-02 | 2006-12-02 | 2006-12-02 | 2006-12-02 | 2006-12-02 | 2006-12-02 | 2006-12-02 | 2006-12-02 | 2006-12-02 | 2006-12-02 | 2006-12-02 | 2006-12-02 | 2006-12-02 | 2006-12-02 | 2006-12-02 | 2006-12-02 | 2006-12-02 | 2006-12-02 | 2006-12-02 | 2006-12-02 | 2006-12-02 | 2006-12-02 | 2006-12-02 | 2006-12-02 | 2006-12-02 | 2006-12-02 | 2006-12-02 | 2006-12-02 | 2006-12-02 | 2006-12-02 | 2006-12-02 | 2006-12-02 | 2006-12-02 | 2006-12-02 | 2006-12-02 | 2006-12-02 | 2006-12-02 | 2006-12-02 | 2006-12-02 | 2006-12-02 | 2006-12-02 | 2006-12-02 | 2006-12-02 | 2006-12-02 | 2006-12-02 | 2006-12-02 | 2006-12-02 | 2006-12-02 | 2006-12-02 | 2006-12-02 | 2006-12-02 | 2006-12-02 | 2006-12-02 | 2006-12-02 | 2006-12-02 | 2006-12-02 | 2006-12-02 | 2006-12-02 | 2006-12-02 | 2006-12-02 | 2006-12-02 | 2006-12-02 | 2006-12-02 | 2006-12-02 | 2006-12-02 | 2006-12-02 | 2006-12-02 | 2006-12-02 | 2006-12-02 | 2006-12-02 | 2006-12-02 | 2006-12-02 | 2006-12-02 | 2006-12-02 | 2006-12-02 | 2006-12-02 | 2006-12-02 | 2006-12-02 | 2006-12-02 | 2006-12-02 | 2006-12-02 | 2006-12-02 | 2006-12-02 | 2006-12-02 | 2006-12-02 | 2006-12-02 | 2006-12-02 | 2006-12-02 | 2006-12-02 | 2006-12-02 | 2006-12-02 | 2006-12-02 | 2006-12-02 | 2006-12-02 | 2006-12-02 | 2006-12-02 | 2006-12-02 | 2006-12-02 | 2006-12-02 | 2006-12-02 | 2006-12-02 | 2006-12-02 | 2006-12-02 | 2006-12-02 | 2006-12-02 | 2006-12-02 | 2006-12-02 | 2006-12-02 | 2006-12-02 | 2006-12-02 | 2006-12-02 | 2006-12-02 | 2006-12-02 | 2006-12-02 | 2006-12-02 | 2006-12-02 | 2006-12-02 | 2006-12-02 | 2006-12-02 | 2006-12-02 | 2006-12-02 | 2006-12-02 | 2006-12-02 | 2006-12-02 | 2006-12-02 | 2006-12-02 | 2006-12-02 | 2006-12-02 | 2006-12-02 | 2006-12-02 | 2006-12-02 | 2006-12-02 | 2006-12-02 | 2006-12-02 | 2006-12-02 | 2006-12-02 | 2006-12-02 | 2006-12-02 | 2006-12-02 | 2006-12-02 | 2006-12-02 | 2006-12-02 | 2006-12-02 | 2006-12-02 | 2006-12-02 | 2006-12-02 | 2006-12-02 | 2006-12-02 | 2006-12-02 | 2006-12-02 | 2006-12-02 | 2006-12-02 | 2006-12-02 | 2006-12-02 | 2006-12-02 | 2006-12-02 | 2006-12-02 | 2006-12-02 | 2006-12-02 | 2006-12-02 | 2006-12-02 | 2006-12-02 | 2006-12-02 | 2006-12-02 | 2006-12-02 | 2006-12-02 | 2006-12-02 | 2006-12-02 | 2006-12-02 | 2006-12-02 | 2006-12-02 | 2006-12-02 | 2006-12-02 | 2006-12-02 | 2006-12-02 | 2006-12-02 | 2006-12-02 | 2006-12-02 | 2006-12-02 | 2006-12-02 | 2006-12-02 | 2006-12-02 | 2006-12-02 | 2006-12-02 | 2006-12-02 | 2006-12-02 | 2006-12-02 | 2006-12-02 | 2006-12-02 | 2006-12-02 | 2006-12-02 | 2006-12-02 | 2006-12-02 | 2006-12-02 | 2006-12-02 | 2006-12-02 | 2006-12-02 | 2006-12-02 | 2006-12-02 | 2006-12-02 | 2006-12-02 | 2006-12-02 | 2006-12-02 | 2006-12-02 | 2006-12-02 | 2006-12-02 | 2006-12-02 | 2006-12-02 | 2006-12-02 | 2006-12-02 | 2006-12-02 | 2006-12-02 | 2006-12-02 | 2006-12-02 | 2006-12-02 | 2006-12-02 | 2006-12-02 | 2006-12-02 | 2006-12-02 | 2006-12-02 | 2006-12-02 | 2006-12-02 | 2006-12-02 | 2006-12-02 | 2006-12-02 | 2006-12-02 | 2006-12-02 | 2006-12-02 | 2006-12-02 | 2006-12-02 | 2006-12-02 | 2006-12-02 | 2006-12-02 | 2006-12-02 | 2006-12-02 | 2006-12-02 | 2006-12-02 | 2006-12-02 | 2006-12-02 | 2006-12-02 | 2006-12-02 | 2006-12-02 | 2006-12-02 | 2006-12-02 | 2006-12-02 | 2006-12-02 | 2006-12-02 | 2006-12-02 | 2006-12-02 | 2006-12-02 | 2006-12-02 | 2006-12-02 | 2006-12-02 | 2006-12-02 | 2006-12-02 | 2006-12-02 | 2006-12-02 | 2006-12-02 | 2006-12-02 | 2006-12-02 | 2006-12-02 | 2006-12-02 | 2006-12-02 | 2006-12-02 | 2006-12-02 | 2006-12-02 | 2006-12-02 | 2006-12-02 | 2006-12-02 | 2006-12-02 | 2006-12-02 | 2006-12-02 | 2006-12-02 | 2006-12-02 | 2006-12-02 | 2006-12-02 | 2006-12-02 | 2006-12-02 | 2006-12-02 | 2006-12-02 | 2006-12-02 | 2006-12-02 | 2006-12-02 | 2006-12-02 | 2006-12-02 | 2006-12-02 | 2006-12-02 | 2006-12-02 | 2006-12-02 | 2006-12-02 | 2006-12-02 | 2006-12-02 | 2006-12-02 | 2006-12-02 | 2006-12-02 | 2006-12-02 | 2006-12-02 | 2006-12-02 | 2006-12-02 | 2006-12-02 | 2006-12-02 | 2006-12-02 | 2006-12-02 | 2006-12-02 | 2006-12-02 | 2006-12-02 | 2006-12-02 | 2006-12-02 | 2006-12-02 | 2006-12-02 | 2006-12-02 | 2006-12-02 | 2006-12-02 | 2006-12-02 | 2006-12-02 | 2006-12-02 | 2006-12-02 | 2006-12-02 | 2006-12-02 | 2006-12-02 | 2006-12-02 | 2006-12-02 | 2006-12-02 | 2006-12-02 | 2006-12-02 | 2006-12-02 | 2006-12-02 | 2006-12-02 | 2006-12-02 | 2006-12-02 | 2006-12-02 | 2006-12-02 | 2006-12-02 | 2006-12-02 | 2006-12-02 | 2006-12-02 | 2006-12-02 | 2006-12-02 | 2006-12-02 | 2006-12-02 | 2006-12-02 | 2006-12-02 | 2006-12-02 | 2006-12-02 | 2006-12-02 | 2006-12-02 | 2006-12-02 | 2006-12-02 | 2006-12-02 | 2006-12-02 | 2006-12-02 | 2006-12-02 | 2006-12-02 | 2006-12-02 | 2006-12-02 | 2006-12-02 | 2006-12-02 | 2006-12-02 | 2006-12-02 | 2006-12-02 | 2006-12-02 | 2006-12-02 | 2006-12-02 | 2006-12-02 | 2006-12-02 | 2006-12-02 | 2006-12-02 | 2006-12-02 | 2006-12-02 | 2006-12-02 | 2006-12-02 | 2006-12-02 | 2006-12-02 | 2006-12-02 | 2006-12-02 | 2006-12-02 | 2006-12-02 | 2006-12-02 | 2006-12-02 | 2006-12-02 | 2006-12-02 | 2006-12-02 | 2006-12-02 | 2006-12-02 | 2006-12-02 | 2006-12-02 | 2006-12-02 | 2006-12-02 | 2006-12-02 | 2006-12-02 | 2006-12-02 | 2006-12-02 | 2006-12-02 | 2006-12-02 | 2006-12-02 | 2006-12-02 | 2006-12-02 | 2006-12-02 | 2006-12-02 | 2006-12-02 | 2006-12-02 | 2006-12-02 | 2006-12-02 | 2006-12-02 | 2006-12-02 | 2006-12-02 | 2006-12-02 | 2006-12-02 | 2006-12-02 | 2006-12-02 | 2006-12-02 | 2006-12-02 | 2006-12-02 | 2006-12-02 | 2006-12-02 | 2006-12-02 | 2006-12-02 | 2006-12-02 | 2006-12-02 | 2006-12-02 | 2006-12-02 | 2006-12-02 | 2006-12-02 | 2006-12-02 | 2006-12-02 | 2006-12-02 | 2006-12-02 | 2006-12-02 | 2006-12-02 | 2006-12-02 | 2006-12-02 | 2006-12-02 | 2006-12-02 | 2006-12-02 | 2006-12-02 | 2006-12-02 | 2006-12-02 | 2006-12-02 | 2006-12-02 | 2006-12-02 | 2006-12-02 | 2006-12-02 | 2006-12-02 | 2006-12-02 | 2006-12-02 | 2006-12-02 | 2006-12-02 | 2006-12-02 | 2006-12-02 | 2006-12-02 | 2006-12-02 | 2006-12-02 | 2006-12-02 | 2006-12-02 | 2006-12-02 | 2006-12-02 | 2006-12-02 | 2006-12-02 | 2006-12-02 | 2006-12-02 | 2006-12-02 | 2006-12-02 | 2006-12-02 | 2006-12-02 | 2006-12-02 | 2006-12-02 | 2006-12-02 | 2006-12-02 | 2006-12-02 | 2006-12-02 | 2006-12-02 | 2006-12-02 | 2006-12-02 | 2006-12-02 | 2006-12-02 | 2006-12-02 | 2006-12-02 | 2006-12-02 | 2006-12-02 | 2006-12-02 | 2006-12-02 | 2006-12-02 | 2006-12-02 | 2006-12-02 | 2006-12-02 | 2006-12-02 | 2006-12-02 | 2006-12-02 | 2006-12-02 | 2006-12-02 | 2006-12-02 | 2006-12-02 | 2006-12-02 | 2006-12-02 | 2006-12-02 | 2006-12-02 | 2006-12-02 | 2006-12-02 | 2006-12-02 | 2006-12-02 | 2006-12-02 | 2006-12-02 | 2006-12-02 | 2006-12-02 | 2006-12-02 | 2006-12-02 | 2006-12-02 | 2006-12-02 | 2006-12-02 | 2006-12-02 | 2006-12-02 | 2006-12-02 | 2006-12-02 | 2006-12-02 | 2006-12-02 | 2006-12-02 | 2006-12-02 | 2006-12-02 | 2006-12-02 | 2006-12-02 | 2006-12-02 | 2006-12-02 | 2006-12-02 | 2006-12-02 | 2006-12-02 | 2006-12-02 | 2006-12-02 | 2006-12-02 | 2006-12-02 | 2006-12-02 | 2006-12-02 | 2006-12-02 | 2006-12-02 | 2006-12-02 | 2006-12-02 | 2006-12-02 | 2006-12-02 | 2006-12-02 | 2006-12-02 | 2006-12-02 | 2006-12-02 | 2006-12-02 | 2006-12-02 | 2006-12-02 | 2006-12-02 | 2006-12-02 | 2006-12-02 | 2006-12-02 | 2006-12-02 | 2006-12-02 | 2006-12-02 | 2006-12-02 | 2006-12-02 | 2006-12-02 | 2006-12-02 | 2006-12-02 | 2006-12-02 | 2006-12-02 | 2006-12-02 | 2006-12-02 | 2006-12-02 | 2006-12-02 | 2006-12-02 | 2006-12-02 | 2006-12-02 | 2006-12-02 | 2006-12-02 | 2006-12-02 | 2006-12-02 | 2006-12-02 | 2006-12-02 | 2006-12-02 | 2006-12-02 | 2006-12-02 | 2006-12-02 | 2006-12-02 | 2006-12-02 | 2006-12-02 | 2006-12-02 | 2006-12-02 | 2006-12-02 | 2006-12-02 | 2006-12-02 | 2006-12-02 | 2006-12-02 | 2006-12-02 | 2006-12-02 | 2006-12-02 | 2006-12-02 | 2006-12-02 | 2006-12-02 | 2006-12-02 | 2006-12-02 | 2006-12-02 | 2006-12-02 | 2006-12-02 | 2006-12-02 | 2006-12-02 | 2006-12-02 | 2006-12-02 | 2006-12-02 | 2006-12-02 | 2006-12-02 | 2006-12-02 | 2006-12-02 | 2006-12-02 | 2006-12-02 | 2006-12-02 | 2006-12-02 | 2006-12-02 | 2006-12-02 | 2006-12-02 | 2006-12-02 | 2006-12-02 | 2006-12-02 | 2006-12-02 | 2006-12-02 | 2006-12-02 | 2006-12-02 | 2006-12-02 | 2006-12-02 | 2006-12-02 | 2006-12-02 | 2006-12-02 | 2006-12-02 | 2006-12-02 | 2006-12-02 | 2006-12-02 | 2006-12-02 | 2006-12-02 | 2006-12-02 | 2006-12-02 | 2006-12-02 | 2006-12-02 | 2006-12-02 | 2006-12-02 | 2006-12-02 | 2006-12-02 | 2006-12-02 | 2006-12-02 | 2006-12-02 | 2006-12-02 | 2006-12-02 | 2006-12-02 | 2006-12-02 | 2006-12-02 | 2006-12-02 | 2006-12-02 | 2006-12-02 | 2006-12-02 | 2006-12-02 | 2006-12-02 | 2006-12-02 | 2006-12-02 | 2006-12-02 | 2006-12-02 | 2006-12-02 | 2006-12-02 | 2006-12-02 | 2006-12-02 | 2006-12-02 | 2006-12-02 | 2006-12-02 | 2006-12-02 | 2006-12-02 | 2006-12-02 | 2006-12-02 | 2006-12-02 | 2006-12-02 | 2006-12-02 | 2006-12-02 | 2006-12-02 | 2006-12-02 | 2006-12-02 | 2006-12-02 | 2006-12-02 | 2006-12-02 | 2006-12-02 | 2006-12-02 | 2006-12-02 | 2006-12-02 | 2006-12-02 | 2006-12-02 | 2006-12-02 | 2006-12-02 | 2006-12-02 | 2006-12-02 | 2006-12-02 | 2006-12-02 | 2006-12-02 | 2006-12-02 | 2006-12-02 | 2006-12-02 | 2006-12-02 | 2006-12-02 | 2006-12-02 | 2006-12-02 | 2006-12-02 | 2006-12-02 | 2006-12-02 | 2006-12-02 | 2006-12-02 | 2006-12-02 | 2006-12-02 | 2006-12-02 | 2006-12-02 | 2006-12-02 | 2006-12-02 | 2006-12-02 | 2006-12-02 | 2006-12-02 | 2006-12-02 | 2006-12-02 | 2006-12-02 | 2006-12-02 | 2006-12-02 | 2006-12-02 | 2006-12-02 | 2006-12-02 | 2006-12-02 | 2006-12-02 | 2006-12-02 | 2006-12-02 | 2006-12-02 | 2006-12-02 | 2006-12-02 | 2006-12-02 | 2006-12-02 | 2006-12-02 | 2006-12-02 | 2006-12-02 | 2006-12-02 | 2006-12-02 | 2006-12-02 | 2006-12-02 | 2006-12-02 | 2006-12-02 | 2006-12-02 | 2006-12-02 | 2006-12-02 | 2006-12-02 | 2006-12-02 | 2006-12-02 | 2006-12-02 | 2006-12-02 | 2006-12-02 | 2006-12-02 | 2006-12-02 | 2006-12-02 | 2006-12-02 | 2006-12-02 | 2006-12-02 | 2006-12-02 | 2006-12-02 | 2006-12-02 | 2006-12-02 | 2006-12-02 | 2006-12-02 | 2006-12-02 | 2006-12-02 | 2006-12-02 | 2006-12-02 | 2006-12-02 | 2006-12-02 | 2006-12-02 | 2006-12-02 | 2006-12-02 | 2006-12-02 | 2006-12-02 | 2006-12-02 | 2006-12-02 | 2006-12-02 | 2006-12-02 | 2006-12-02 | 2006-12-02 | 2006-12-02 | 2006-12-02 | 2006-12-02 | 2006-12-02 | 2006-12-02 | 2006-12-02 | 2006-12-02 | 2006-12-02 | 2006-12-02 | 2006-12-02 | 2006-12-02 | 2006-12-02 | 2006-12-02 | 2006-12-02 | 2006-12-02 | 2006-12-02 | 2006-12-02 | 2006-12-02 | 2006-12-02 | 2006-12-02 | 2006-12-02 | 2006-12-02 | 2006-12-02 | 2006-12-02 | 2006-12-02 | 2006-12-02 | 2006-12-02 | 2006-12-02 | 2006-12-02 | 2006-12-02 | 2006-12-02 | 2006-12-02 | 2006-12-02 | 2006-12-02 | 2006-12-02 | 2006-12-02 | 2006-12-02 | 2006-12-02 | 2006-12-02 | 2006-12-02 | 2006-12-02 | 2006-12-02 | 2006-12-02 | 2006-12-02 | 2006-12-02 | 2006-12-02 | 2006-12-02 | 2006-12-02 | 2006-12-02 | 2006-12-02 | 2006-12-02 | 2006-12-02 | 2006-12-02 | 2006-12-02 | 2006-12-02 | 2006-12-02 | 2006-12-02 | 2006-12-02 | 2006-12-02 | 2006-12-02 | 2006-12-02 | 2006-12-02 | 2006-12-02 | 2006-12-02 | 2006-12-02 | 2006-12-02 | 2006-12-02 | 2006-12-02 | 2006-12-02 | 2006-12-02 | 2006-12-02 | 2006-12-02 | 2006-12-02 | 2006-12-02 | 2006-12-02 | 2006-12-02 | 2006-12-02 | 2006-12-02 | 2006-12-02 | 2006-12-02 | 2006-12-02 | 2006-12-02 | 2006-12-02 | 2006-12-02 | 2006-12-02 | 2006-12-02 | 2006-12-02 | 2006-12-02 | 2006-12-02 | 2006-12-02 | 2006-12-02 | 2006-12-02 | 2006-12-02 | 2006-12-02 | 2006-12-02 | 2006-12-02 | 2006-12-02 | 2006-12-02 | 2006-12-02 | 2006-12-02 | 2006-12-02 | 2006-12-02 | 2006-12-02 | 2006-12-02 | 2006-12-02 | 2006-12-02 | 2006-12-02 | 2006-12-02 | 2006-12-02 | 2006-12-02 | 2006-12-02 | 2006-12-02 | 2006-12-02 | 2006-12-02 | 2006-12-02 | 2006-12-02 | 2006-12-02 | 2006-12-02 | 2006-12-02 | 2006-12-02 | 2006-12-02 | 2006-12-02 | 2006-12-02 | 2006-12-02 | 2006-12-02 | 2006-12-02 | 2006-12-02 | 2006-12-02 | 2006-12-02 | 2006-12-02 | 2006-12-02 | 2006-12-02 | 2006-12-02 | 2006-12-02 | 2006-12-02 | 2006-12-02 | 2006-12-02 | 2006-12-02 | 2006-12-02 | 2006-12-02 | 2006-12-02 | 2006-12-02 | 2006-12-02 | 2006-12-02 | 2006-12-02 | 2006-12-02 | 2006-12-02 | 2006-12-02 | 2006-12-02 | 2006-12-02 | 2006-12-02 | 2006-12-02 | 2006-12-02 | 2006-12-02 | 2006-12-02 | 2006-12-02 | 2006-12-02 | 2006-12-02 | 2006-12-02 | 2006-12-02 | 2006-12-02 | 2006-12-02 | 2006-12-02 | 2006-12-02 | 2006-12-02 | 2006-12-02 | 2006-12-02 | 2006-12-02 | 2006-12-02 | 2006-12-02 | 2006-12-02 | 2006-12-02 | 2006-12-02 | 2006-12-02 | 2006-12-02 | 2006-12-02 | 2006-12-02 | 2006-12-02 | 2006-12-02 | 2006-12-02 | 2006-12-02 | 2006-12-02 | 2006-12-02 | 2006-12-02 | 2006-12-02 | 2006-12-02 | 2006-12-02 | 2006-12-02 | 2006-12-02 | 2006-12-02 | 2006-12-02 | 2006-12-02 | 2006-12-02 | 2006-12-02 | 2006-12-02 | 2006-12-02 | 2006-12-02 | 2006-12-02 | 2006-12-02 | 2006-12-02 | 2006-12-02 | 2006-12-02 | 2006-12-02 | 2006-12-02 | 2006-12-02 | 2006-12-02 | 2006-12-02 | 2006-12-02 | 2006-12-02 | 2006-12-02 | 2006-12-02 | 2006-12-02 | 2006-12-02 | 2006-12-02 | 2006-12-02 | 2006-12-02 | 2006-12-02 | 2006-12-02 | 2006-12-02 | 2006-12-02 | 2006-12-02 | 2006-12-02 | 2006-12-02 | 2006-12-02 | 2006-12-02 | 2006-12-02 | 2006-12-02 | 2006-12-02 | 2006-12-02 | 2006-12-02 | 2006-12-02 | 2006-12-02 | 2006-12-02 | 2006-12-02 | 2006-12-02 | 2006-12-02 | 2006-12-02 | 2006-12-02 | 2006-12-02 | 2006-12-02 | 2006-12-02 | 2006-12-02 | 2006-12-02 | 2006-12-02 | 2006-12-02 | 2006-12-02 | 2006-12-02 | 2006-12-02 | 2006-12-02 | 2006-12-02 | 2006-12-02 | 2006-12-02 | 2006-12-02 | 2006-12-02 | 2006-12-02 | 2006-12-02 | 2006-12-02 | 2006-12-02 | 2006-12-02 | 2006-12-02 | 2006-12-02 | 2006-12-02 | 2006-12-02 | 2006-12-02 | 2006-12-02 | 2006-12-02 | 2006-12-02 | 2006-12-02 | 2006-12-02 | 2006-12-02 | 2006-12-02 | 2006-12-02 | 2006-12-02 | 2006-12-02 | 2006-12-02 | 2006-12-02 | 2006-12-02 | 2006-12-02 | 2006-12-02 | 2006-12-02 | 2006-12-02 | 2006-12-02 | 2006-12-02 | 2006-12-02 | 2006-12-02 | 2006-12-02 | 2006-12-02 | 2006-12-02 | 2006-12-02 | 2006-12-02 | 2006-12-02 | 2006-12-02 | 2006-12-02 | 2006-12-02 | 2006-12-02 | 2006-12-02 | 2006-12-02 | 2006-12-02 | 2006-12-02 | 2006-12-02 | 2006-12-02 | 2006-12-02 | 2006-12-02 | 2006-12-02 | 2006-12-02 | 2006-12-02 | 2006-12-02 | 2006-12-02 | 2006-12-02 | 2006-12-02 | 2006-12-02 | 2006-12-02 | 2006-12-02 | 2006-12-02 | 2006-12-02 | 2006-12-02 | 2006-12-02 | 2006-12-02 | 2006-12-02 | 2006-12-02 | 2006-12-02 | 2006-12-02 | 2006-12-02 | 2006-12-02 | 2006-12-02 | 2006-12-02 | 2006-12-02 | 2006-12-02 | 2006-12-02 | 2006-12-02 | 2006-12-02 | 2006-12-02 | 2006-12-02 | 2006-12-02 | 2006-12-02 | 2006-12-02 | 2006-12-02 | 2006-12-02 | 2006-12-02 | 2006-12-02 | 2006-12-02 | 2006-12-02 | 2006-12-02 | 2006-12-02 | 2006-12-02 | 2006-12-02 | 2006-12-02 | 2006-12-02 | 2006-12-02 | 2006-12-02 | 2006-12-02 | 2006-12-02 | 2006-12-02 | 2006-12-02 | 2006-12-02 | 2006-12-02 | 2006-12-02 | 2006-12-02 | 2006-12-02 | 2006-12-02 | 2006-12-02 | 2006-12-02 | 2006-12-02 | 2006-12-02 | 2006-12-02 | 2006-12-02 | 2006-12-02 | 2006-12-02 | 2006-12-02 | 2006-12-02 | 2006-12-02 | 2006-12-02 | 2006-12-02 | 2006-12-02 | 2006-12-02 | 2006-12-02 | 2006-12-02 | 2006-12-02 | 2006-12-02 | 2006-12-02 | 2006-12-02 | 2006-12-02 | 2006-12-02 | 2006-12-02 | 2006-12-02 | 2006-12-02 | 2006-12-02 | 2006-12-02 | 2006-12-02 | 2006-12-02 | 2006-12-02 | 2006-12-02 | 2006-12-02 | 2006-12-02 | 2006-12-02 | 2006-12-02 | 2006-12-02 | 2006-12-02 | 2006-12-02 | 2006-12-02 | 2006-12-02 | 2006-12-02 | 2006-12-02 | 2006-12-02 | 2006-12-02 | 2006-12-02 | 2006-12-02 | 2006-12-02 | 2006-12-02 | 2006-12-02 | 2006-12-02 | 2006-12-02 | 2006-12-02 | 2006-12-02 | 2006-12-02 | 2006-12-02 | 2006-12-02 | 2006-12-02 | 2006-12-02 | 2006-12-02 | 2006-12-02 | 2006-12-02 | 2006-12-02 | 2006-12-02 | 2006-12-02 | 2006-12-02 | 2006-12-02 | 2006-12-02 | 2006-12-02 | 2006-12-02 | 2006-12-02 | 2006-12-02 | 2006-12-02 | 2006-12-02 | 2006-12-02 | 2006-12-02 | 2006-12-02 | 2006-12-02 | 2006-12-02 | 2006-12-02 | 2006-12-02 | 2006-12-02 | 2006-12-02 | 2006-12-02 | 2006-12-02 | 2006-12-02 | 2006-12-02 | 2006-12-02 | 2006-12-02 | 2006-12-02 | 2006-12-02 | 2006-12-02 | 2006-12-02 | 2006-12-02 | 2006-12-02 | 2006-12-02 | 2006-12-02 | 2006-12-02 | 2006-12-02 | 2006-12-02 | 2006-12-02 | 2006-12-02 | 2006-12-02 | 2006-12-02 | 2006-12-02 | 2006-12-02 | 2006-12-02 | 2006-12-02 | 2006-12-02 | 2006-12-02 | 2006-12-02 | 2006-12-02 | 2006-12-02 | 2006-12-02 | 2006-12-02 | 2006-12-02 | 2006-12-02 | 2006-12-02 | 2006-12-02 | 2006-12-02 | 2006-12-02 | 2006-12-02 | 2006-12-02 | 2006-12-02 | 2006-12-02 | 2006-12-02 | 2006-12-02 | 2006-12-02 | 2006-12-02 | 2006-12-02 | 2006-12-02 | 2006-12-02 | 2006-12-02 | 2006-12-02 | 2006-12-02 | 2006-12-02 | 2006-12-02 | 2006-12-02 | 2006-12-02 | 2006-12-02 | 2006-12-02 | 2006-12-02 | 2006-12-02 | 2006-12-02 | 2006-12-02 | 2006-12-02 | 2006-12-02 | 2006-12-02 | 2006-12-02 | 2006-12-02 | 2006-12-02 | 2006-12-02 | 2006-12-02 | 2006-12-02 | 2006-12-02 | 2006-12-02 | 2006-12-02 | 2006-12-02 | 2006-12-02 | 2006-12-02 | 2006-12-02 | 2006-12-02 | 2006-12-02 | 2006-12-02 | 2006-12-02 | 2006-12-02 | 2006-12-02 | 2006-12-02 | 2006-12-02 | 2006-12-02 | 2006-12-02 | 2006-12-02 | 2006-12-02 | 2006-12-02 | 2006-12-02 | 2006-12-02 | 2006-12-02 | 2006-12-02 | 2006-12-02 | 2006-12-02 | 2006-12-02 | 2006-12-02 | 2006-12-02 | 2006-12-02 | 2006-12-02 | 2006-12-02 | 2006-12-02 | 2006-12-02 | 2006-12-02 | 2006-12-02 | 2006-12-02 | 2006-12-02 | 2006-12-02 | 2006-12-02 | 2006-12-02 | 2006-12-02 | 2006-12-02 | 2006-12-02 | 2006-12-02 | 2006-12-02 | 2006-12-02 | 2006-12-02 | 2006-12-02 | 2006-12-02 | 2006-12-02 | 2006-12-02 | 2006-12-02 | 2006-12-02 | 2006-12-02 | 2006-12-02 | 2006-12-02 | 2006-12-02 | 2006-12-02 | 2006-12-02 | 2006-12-02 | 2006-12-02 | 2006-12-02 | 2006-12-02 | 2006-12-02 | 2006-12-02 | 2006-12-02 | 2006-12-02 | 2006-12-02 | 2006-12-02 | 2006-12-02 | 2006-12-02 | 2006-12-02 | 2006-12-02 | 2006-12-02 | 2006-12-02 | 2006-12-02 | 2006-12-02 | 2006-12-02 | 2006-12-02 | 2006-12-02 | 2006-12-02 | 2006-12-02 | 2006-12-02 | 2006-12-02 | 2006-12-02 | 2006-12-02 | 2006-12-02 | 2006-12-02 | 2006-12-02 | 2006-12-02 | 2006-12-02 | 2006-12-02 | 2006-12-02 | 2006-12-02 | 2006-12-02 | 2006-12-02 | 2006-12-02 | 2006-12-02 | 2006-12-02 | 2006-12-02 | 2006-12-02 | 2006-12-02 | 2006-12-02 | 2006-12-02 | 2006-12-02 | 2006-12-02 | 2006-12-02 | 2006-12-02 | 2006-12-02 | 2006-12-02 | 2006-12-02 | 2006-12-02 | 2006-12-02 | 2006-12-02 | 2006-12-02 | 2006-12-02 | 2006-12-02 | 2006-12-02 | 2006-12-02 | 2006-12-02 | 2006-12-02 | 2006-12-02 | 2006-12-02 | 2006-12-02 | 2006-12-02 | 2006-12-02 | 2006-12-02 | 2006-12-02 | 2006-12-02 | 2006-12-02 | 2006-12-02 | 2006-12-02 | 2006-12-02 | 2006-12-02 | 2006-12-02 | 2006-12-02 | 2006-12-02 | 2006-12-02 | 2006-12-02 | 2006-12-02 | 2006-12-02 | 2006-12-02 | 2006-12-02 | 2006-12-02 | 2006-12-02 | 2006-12-02 | 2006-12-02 | 2006-12-02 | 2006-12-02 | 2006-12-02 | 2006-12-02 | 2006-12-02 | 2006-12-02 | 2006-12-02 | 2006-12-02 | 2006-12-02 | 2006-12-02 | 2006-12-02 | 2006-12-02 | 2006-12-02 | 2006-12-02 | 2006-12-02 | 2006-12-02 | 2006-12-02 | 2006-12-02 | 2006-12-02 | 2006-12-02 | 2006-12-02 | 2006-12-02 | 2006-12-02 | 2006-12-02 | 2006-12-02 | 2006-12-02 | 2006-12-02 | 2006-12-02 | 2006-12-02 | 2006-12-02 | 2006-12-02 | 2006-12-02 | 2006-12-02 | 2006-12-02 | 2006-12-02 | 2006-12-02 | 2006-12-02 | 2006-12-02 | 2006-12-02 | 2006-12-02 | 2006-12-02 | 2006-12-02 | 2006-12-02 | 2006-12-02 | 2006-12-02 | 2006-12-02 | 2006-12-02 | 2006-12-02 | 2006-12-02 | 2006-12-02 | 2006-12-02 | 2006-12-02 | 2006-12-02 | 2006-12-02 | 2006-12-02 | 2006-12-02 | 2006-12-02 | 2006-12-02 | 2006-12-02 | 2006-12-02 | 2006-12-02 | 2006-12-02 | 2006-12-02 | 2006-12-02 | 2006-12-02 | 2006-12-02 | 2006-12-02 | 2006-12-02 | 2006-12-02 | 2006-12-02 | 2006-12-02 | 2006-12-02 | 2006-12-02 | 2006-12-02 | 2006-12-02 | 2006-12-02 | 2006-12-02 | 2006-12-02 | 2006-12-02 | 2006-12-02 | 2006-12-02 | 2006-12-02 | 2006-12-02 | 2006-12-02 | 2006-12-02 | 2006-12-02 | 2006-12-02 | 2006-12-02 | 2006-12-02 | 2006-12-02 | 2006-12-02 | 2006-12-02 | 2006-12-02 | 2006-12-02 | 2006-12-02 | 2006-12-02 | 2006-12-02 | 2006-12-02 | 2006-12-02 | 2006-12-02 | 2006-12-02 | 2006-12-02 | 2006-12-02 | 2006-12-02 | 2006-12-02 | 2006-12-02 | 2006-12-02 | 2006-12-02 | 2006-12-02 | 2006-12-02 | 2006-12-02 | 2006-12-02 | 2006-12-02 | 2006-12-02 | 2006-12-02 | 2006-12-02 | 2006-12-02 | 2006-12-02 | 2006-12-02 | 2006-12-02 | 2006-12-02 | 2006-12-02 | 2006-12-02 | 2006-12-02 | 2006-12-02 | 2006-12-02 | 2006-12-02 | 2006-12-02 | 2006-12-02 | 2006-12-02 | 2006-12-02 | 2006-12-02 | 2006-12-02 | 2006-12-02 | 2006-12-02 | 2006-12-02 | 2006-12-02 | 2006-12-02 | 2006-12-02 | 2006-12-02 | 2006-12-02 | 2006-12-02 | 2006-12-02 | 2006-12-02 | 2006-12-02 | 2006-12-02 | 2006-12-02 | 2006-12-02 | 2006-12-02 | 2006-12-02 | 2006-12-02 | 2006-12-02 | 2006-12-02 | 2006-12-02 | 2006-12-02 | 2006-12-02 | 2006-12-02 | 2006-12-02 | 2006-12-02 | 2006-12-02 | 2006-12-02 | 2006-12-02 | 2006-12-02 | 2006-12-02 | 2006-12-02 | 2006-12-02 | 2006-12-02 | 2006-12-02 | 2006-12-02 | 2006-12-02 | 2006-12-02 | 2006-12-02 | 2006-12-02 | 2006-12-02 | 2006-12-02 | 2006-12-02 | 2006-12-02 | 2006-12-02 | 2006-12-02 | 2006-12-02 | 2006-12-02 | 2006-12-02 | 2006-12-02 | 2006-12-02 | 2006-12-02 | 2006-12-02 | 2006-12-02 | 2006-12-02 | 2006-12-02 | 2006-12-02 | 2006-12-02 | 2006-12-02 | 2006-12-02 | 2006-12-02 | 2006-12-02 | 2006-12-02 | 2006-12-02 | 2006-12-02 | 2006-12-02 | 2006-12-02 | 2006-12-02 | 2006-12-02 | 2006-12-02 | 2006-12-02 | 2006-12-02 | 2006-12-02 | 2006-12-02 | 2006-12-02 | 2006-12-02 | 2006-12-02 | 2006-12-02 | 2006-12-02 | 2006-12-02 | 2006-12-02 | 2006-12-02 | 2006-12-02 | 2006-12-02 | 2006-12-02 | 2006-12-02 | 2006-12-02 | 2006-12-02 | 2006-12-02 | 2006-12-02 | 2006-12-02 | 2006-12-02 | 2006-12-02 | 2006-12-02 | 2006-12-02 | 2006-12-02 | 2006-12-02 | 2006-12-02 | 2006-12-02 | 2006-12-02 | 2006-12-02 | 2006-12-02 | 2006-12-02 | 2006-12-02 | 2006-12-02 | 2006-12-02 | 2006-12-02 | 2006-12-02 | 2006-12-02 | 2006-12-02 | 2006-12-02 | 2006-12-02 | 2006-12-02 | 2006-12-02 | 2006-12-02 | 2006-12-02 | 2006-12-02 | 2006-12-02 | 2006-12-02 | 2006-12-02 | 2006-12-02 | 2006-12-02 | 2006-12-02 | 2006-12-02 | 2006-12-02 | 2006-12-02 | 2006-12-02 | 2006-12-02 | 2006-12-02 | 2006-12-02 | 2006-12-02 | 2006-12-02 | 2006-12-02 | 2006-12-02 | 2006-12-02 | 2006-12-02 | 2006-12-02 | 2006-12-02 | 2006-12-02 | 2006-12-02 | 2006-12-02 | 2006-12-02 | 2006-12-02 | 2006-12-02 | 2006-12-02 | 2006-12-02 | 2006-12-02 | 2006-12-02 | 2006-12-02 | 2006-12-02 | 2006-12-02 | 2006-12-02 | 2006-12-02 | 2006-12-02 | 2006-12-02 | 2006-12-02 | 2006-12-02 | 2006-12-02 | 2006-12-02 | 2006-12-02 | 2006-12-02 | 2006-12-02 | 2006-12-02 | 2006-12-02 | 2006-12-02 | 2006-12-02 | 2006-12-02 | 2006-12-02 | 2006-12-02 | 2006-12-02 | 2006-12-02 | 2006-12-02 | 2006-12-02 | 2006-12-02 | 2006-12-02 | 2006-12-02 | 2006-12-02 | 2006-12-02 | 2006-12-02 | 2006-12-02 | 2006-12-02 | 2006-12-02 | 2006-12-02 | 2006-12-02 | 2006-12-02 | 2006-12-02 | 2006-12-02 | 2006-12-02 | 2006-12-02 | 2006-12-02 | 2006-12-02 | 2006-12-02 | 2006-12-02 | 2006-12-02 | 2006-12-02 | 2006-12-02 | 2006-12-02 | 2006-12-02 | 2006-12-02 | 2006-12-02 | 2006-12-02 | 2006-12-02 | 2006-12-02 | 2006-12-02 | 2006-12-02 | 2006-12-02 | 2006-12-02 | 2006-12-02 | 2006-12-02 | 2006-12-02 | 2006-12-02 | 2006-12-02 | 2006-12-02 | 2006-12-02 | 2006-12-02 | 2006-12-02 | 2006-12-02 | 2006-12-02 | 2006-12-02 | 2006-12-02 | 2006-12-02 | 2006-12-02 | 2006-12-02 | 2006-12-02 | 2006-12-02 | 2006-12-02 | 2006-12-02 | 2006-12-02 | 2006-12-02 | 2006-12-02 | 2006-12-02 | 2006-12-02 | 2006-12-02 | 2006-12-02 | 2006-12-02 | 2006-12-02 | 2006-12-02 | 2006-12-02 | 2006-12-02 | 2006-12-02 | 2006-12-02 | 2006-12-02 | 2006-12-02 | 2006-12-02 | 2006-12-02 | 2006-12-02 | 2006-12-02 | 2006-12-02 | 2006-12-02 | 2006-12-02 | 2006-12-02 | 2006-12-02 | 2006-12-02 | 2006-12-02 | 2006-12-02 | 2006-12-02 | 2006-12-02 | 2006-12-02 | 2006-12-02 | 2006-12-02 | 2006-12-02 | 2006-12-02 | 2006-12-02 | 2006-12-02 | 2006-12-02 | 2006-12-02 | 2006-12-02 | 2006-12-02 | 2006-12-02 | 2006-12-02 | 2006-12-02 | 2006-12-02 | 2006-12-02 | 2006-12-02 | 2006-12-02 | 2006-12-02 | 2006-12-02 | 2006-12-02 | 2006-12-02 | 2006-12-02 | 2006-12-02 | 2006-12-02 | 2006-12-02 | 2006-12-02 | 2006-12-02 | 2006-12-02 | 2006-12-02 | 2006-12-02 | 2006-12-02 | 2006-12-02 | 2006-12-02 | 2006-12-02 | 2006-12-02 | 2006-12-02 | 2006-12-02 | 2006-12-02 | 2006-12-02 | 2006-12-02 | 2006-12-02 | 2006-12-02 | 2006-12-02 | 2006-12-02 | 2006-12-02 | 2006-12-02 | 2006-12-02 | 2006-12-02 | 2006-12-02 | 2006-12-02 | 2006-12-02 | 2006-12-02 | 2006-12-02 | 2006-12-02 | 2006-12-02 | 2006-12-02 | 2006-12-02 | 2006-12-02 | 2006-12-02 | 2006-12-02 | 2006-12-02 | 2006-12-02 | 2006-12-02 | 2006-12-02 | 2006-12-02 | 2006-12-02 | 2006-12-02 | 2006-12-02 | 2006-12-02 | 2006-12-02 | 2006-12-02 | 2006-12-02 | 2006-12-02 | 2006-12-02 | 2006-12-02 | 2006-12-02 | 2006-12-02 | 2006-12-02 | 2006-12-02 | 2006-12-02 | 2006-12-02 | 2006-12-02 | 2006-12-02 | 2006-12-02 | 2006-12-02 | 2006-12-02 | 2006-12-02 | 2006-12-02 | 2006-12-02 | 2006-12-02 | 2006-12-02 | 2006-12-02 | 2006-12-02 | 2006-12-02 | 2006-12-02 | 2006-12-02 | 2006-12-02 | 2006-12-02 | 2006-12-02 | 2006-12-02 | 2006-12-02 | 2006-12-02 | 2006-12-02 | 2006-12-02 | 2006-12-02 | 2006-12-02 | 2006-12-02 | 2006-12-02 | 2006-12-02 | 2006-12-02 | 2006-12-02 | 2006-12-02 | 2006-12-02 | 2006-12-02 | 2006-12-02 | 2006-12-02 | 2006-12-02 | 2006-12-02 | 2006-12-02 | 2006-12-02 | 2006-12-02 | 2006-12-02 | 2006-12-02 | 2006-12-02 | 2006-12-02 | 2006-12-02 | 2006-12-02 | 2006-12-02 | 2006-12-02 | 2006-12-02 | 2006-12-02 | 2006-12-02 | 2006-12-02 | 2006-12-02 | 2006-12-02 | 2006-12-02 | 2006-12-02 | 2006-12-02 | 2006-12-02 | 2006-12-02 | 2006-12-02 | 2006-12-02 | 2006-12-02 | 2006-12-02 | 2006-12-02 | 2006-12-02 | 2006-12-02 | 2006-12-02 | 2006-12-02 | 2006-12-02 | 2006-12-02 | 2006-12-02 | 2006-12-02 | 2006-12-02 | 2006-12-02 | 2006-12-02 | 2006-12-02 | 2006-12-02 | 2006-12-02 | 2006-12-02 | 2006-12-02 | 2006-12-02 | 2006-12-02 | 2006-12-02 | 2006-12-02 | 2006-12-02 | 2006-12-02 | 2006-12-02 | 2006-12-02 | 2006-12-02 | 2006-12-02 | 2006-12-02 | 2006-12-02 | 2006-12-02 | 2006-12-02 | 2006-12-02 | 2006-12-02 | 2006-12-02 | 2006-12-02 | 2006-12-02 | 2006-12-02 | 2006-12-02 | 2006-12-02 | 2006-12-02 | 2006-12-02 | 2006-12-02 | 2006-12-02 | 2006-12-02 | 2006-12-02 | 2006-12-02 | 2006-12-02 | 2006-12-02 | 2006-12-02 | 2006-12-02 | 2006-12-02 | 2006-12-02 | 2006-12-02 | 2006-12-02 | 2006-12-02 | 2006-12-02 | 2006-12-02 | 2006-12-02 | 2006-12-02 | 2006-12-02 | 2006-12-02 | 2006-12-02 | 2006-12-02 | 2006-12-02 | 2006-12-02 | 2006-12-02 | 2006-12-02 | 2006-12-02 | 2006-12-02 | 2006-12-02 | 2006-12-02 | 2006-12-02 | 2006-12-02 | 2006-12-02 | 2006-12-02 | 2006-12-02 | 2006-12-02 | 2006-12-02 | 2006-12-02 | 2006-12-02 | 2006-12-02 | 2006-12-02 | 2006-12-02 | 2006-12-02 | 2006-12-02 | 2006-12-02 | 2006-12-02 | 2006-12-02 | 2006-12-02 | 2006-12-02 | 2006-12-02 | 2006-12-02 | 2006-12-02 | 2006-12-02 | 2006-12-02 | 2006-12-02 | 2006-12-02 | 2006-12-02 | 2006-12-02 | 2006-12-02 | 2006-12-02 | 2006-12-02 | 2006-12-02 | 2006-12-02 | 2006-12-02 | 2006-12-02 | 2006-12-02 | 2006-12-02 | 2006-12-02 | 2006-12-02 | 2006-12-02 | 2006-12-02 | 2006-12-02 | 2006-12-02 | 2006-12-02 | 2006-12-02 | 2006-12-02 | 2006-12-02 | 2006-12-02 | 2006-12-02 | 2006-12-02 | 2006-12-02 | 2006-12-02 | 2006-12-02 | 2006-12-02 | 2006-12-02 | 2006-12-02 | 2006-12-02 | 2006-12-02 | 2006-12-02 | 2006-12-02 | 2006-12-02 | 2006-12-02 | 2006-12-02 | 2006-12-02 | 2006-12-02 | 2006-12-02 | 2006-12-02 | 2006-12-02 | 2006-12-02 | 2006-12-02 | 2006-12-02 | 2006-12-02 | 2006-12-02 | 2006-12-02 | 2006-12-02 | 2006-12-02 | 2006-12-02 | 2006-12-02 | 2006-12-02 | 2006-12-02 | 2006-12-02 | 2006-12-02 | 2006-12-02 | 2006-12-02 | 2006-12-02 | 2006-12-02 | 2006-12-02 | 2006-12-02 | 2006-12-02 | 2006-12-02 | 2006-12-02 | 2006-12-02 | 2006-12-02 | 2006-12-02 | 2006-12-02 | 2006-12-02 | 2006-12-02 | 2006-12-02 | 2006-12-02 | 2006-12-02 | 2006-12-02 | 2006-12-02 | 2006-12-02 | 2006-12-02 | 2006-12-02 | 2006-12-02 | 2006-12-02 | 2006-12-02 | 2006-12-02 | 2006-12-02 | 2006-12-02 | 2006-12-02 | 2006-12-02 | 2006-12-02 | 2006-12-02 | 2006-12-02 | 2006-12-02 | 2006-12-02 | 2006-12-02 | 2006-12-02 | 2006-12-02 | 2006-12-02 | 2006-12-02 | 2006-12-02 | 2006-12-02 | 2006-12-02 | 2006-12-02 | 2006-12-02 | 2006-12-02 | 2006-12-02 | 2006-12-02 | 2006-12-02 | 2006-12-02 | 2006-12-02 | 2006-12-02 | 2006-12-02 | 2006-12-02 | 2006-12-02 | 2006-12-02 | 2006-12-02 | 2006-12-02 | 2006-12-02 | 2006-12-02 | 2006-12-02 | 2006-12-02 | 2006-12-02 | 2006-12-02 | 2006-12-02 | 2006-12-02 | 2006-12-02 | 2006-12-02 | 2006-12-02 | 2006-12-02 | 2006-12-02 | 2006-12-02 | 2006-12-02 | 2006-12-02 | 2006-12-02 | 2006-12-02 | 2006-12-02 | 2006-12-02 | 2006-12-02 | 2006-12-02 | 2006-12-02 | 2006-12-02 | 2006-12-02 | 2006-12-02 | 2006-12-02 | 2006-12-02 | 2006-12-02 | 2006-12-02 | 2006-12-02 | 2006-12-02 | 2006-12-02 | 2006-12-02 | 2006-12-02 | 2006-12-02 | 2006-12-02 | 2006-12-02 | 2006-12-02 | 2006-12-02 | 2006-12-02 | 2006-12-02 | 2006-12-02 | 2006-12-02 | 2006-12-02 | 2006-12-02 | 2006-12-02 | 2006-12-02 | 2006-12-02 | 2006-12-02 | 2006-12-02 | 2006-12-02 | 2006-12-02 | 2006-12-02 | 2006-12-02 | 2006-12-02 | 2006-12-02 | 2006-12-02 | 2006-12-02 | 2006-12-02 | 2006-12-02 | 2006-12-02 | 2006-12-02 | 2006-12-02 | 2006-12-02 | 2006-12-02 | 2006-12-02 | 2006-12-02 | 2006-12-02 | 2006-12-02 | 2006-12-02 | 2006-12-02 | 2006-12-02 | 2006-12-02 | 2006-12-02 | 2006-12-02 | 2006-12-02 | 2006-12-02 | 2006-12-02 | 2006-12-02 | 2006-12-02 | 2006-12-02 | 2006-12-02 | 2006-12-02 | 2006-12-02 | 2006-12-02 | 2006-12-02 | 2006-12-02 | 2006-12-02 | 2006-12-02 | 2006-12-02 | 2006-12-02 | 2006-12-02 | 2006-12-02 | 2006-12-02 | 2006-12-02 | 2006-12-02 | 2006-12-02 | 2006-12-02 | 2006-12-02 | 2006-12-02 | 2006-12-02 | 2006-12-02 | 2006-12-02 | 2006-12-02 | 2006-12-02 | 2006-12-02 | 2006-12-02 | 2006-12-02 | 2006-12-02 | 2006-12-02 | 2006-12-02 | 2006-12-02 | 2006-12-02 | 2006-12-02 | 2006-12-02 | 2006-12-02 | 2006-12-02 | 2006-12-02 | 2006-12-02 | 2006-12-02 | 2006-12-02 | 2006-12-02 | 2006-12-02 | 2006-12-02 | 2006-12-02 | 2006-12-02 | 2006-12-02 | 2006-12-02 | 2006-12-02 | 2006-12-02 | 2006-12-02 | 2006-12-02 | 2006-12-02 | 2006-12-02 | 2006-12-02 | 2006-12-02 | 2006-12-02 | 2006-12-02 | 2006-12-02 | 2006-12-02 | 2006-12-02 | 2006-12-02 | 2006-12-02 | 2006-12-02 | 2006-12-02 | 2006-12-02 | 2006-12-02 | 2006-12-02 | 2006-12-02 | 2006-12-02 | 2006-12-02 | 2006-12-02 | 2006-12-02 | 2006-12-02 | 2006-12-02 | 2006-12-02 | 2006-12-02 | 2006-12-02 | 2006-12-02 | 2006-12-02 | 2006-12-02 | 2006-12-02 | 2006-12-02 | 2006-12-02 | 2006-12-02 | 2006-12-02 | 2006-12-02 | 2006-12-02 | 2006-12-02 | 2006-12-02 | 2006-12-02 | 2006-12-02 | 2006-12-02 | 2006-12-02 | 2006-12-02 | 2006-12-02 | 2006-12-02 | 2006-12-02 | 2006-12-02 | 2006-12-02 | 2006-12-02 | 2006-12-02 | 2006-12-02 | 2006-12-02 | 2006-12-02 | 2006-12-02 | 2006-12-02 | 2006-12-02 | 2006-12-02 | 2006-12-02 | 2006-12-02 | 2006-12-02 | 2006-12-02 | 2006-12-02 | 2006-12-02 | 2006-12-02 | 2006-12-02 | 2006-12-02 | 2006-12-02 | 2006-12-02 | 2006-12-02 | 2006-12-02 | 2006-12-02 | 2006-12-02 | 2006-12-02 | 2006-12-02 | 2006-12-02 | 2006-12-02 | 2006-12-02 | 2006-12-02 | 2006-12-02 | 2006-12-02 | 2006-12-02 | 2006-12-02 | 2006-12-02 | 2006-12-02 | 2006-12-02 | 2006-12-02 | 2006-12-02 | 2006-12-02 | 2006-12-02 | 2006-12-02 | 2006-12-02 | 2006-12-02 | 2006-12-02 | 2006-12-02 | 2006-12-02 | 2006-12-02 | 2006-12-02 | 2006-12-02 | 2006-12-02 | 2006-12-02 | 2006-12-02 | 2006-12-02 | 2006-12-02 | 2006-12-02 | 2006-12-02 | 2006-12-02 | 2006-12-02 | 2006-12-02 | 2006-12-02 | 2006-12-02 | 2006-12-02 | 2006-12-02 | 2006-12-02 | 2006-12-02 | 2006-12-02 | 2006-12-02 | 2006-12-02 | 2006-12-02 | 2006-12-02 | 2006-12-02 | 2006-12-02 | 2006-12-02 | 2006-12-02 | 2006-12-02 | 2006-12-02 | 2006-12-02 | 2006-12-02 | 2006-12-02 | 2006-12-02 | 2006-12-02 | 2006-12-02 | 2006-12-02 | 2006-12-02 | 2006-12-02 | 2006-12-02 | 2006-12-02 | 2006-12-02 | 2006-12-02 | 2006-12-02 | 2006-12-02 | 2006-12-02 | 2006-12-02 | 2006-12-02 | 2006-12-02 | 2006-12-02 | 2006-12-02 | 2006-12-02 | 2006-12-02 | 2006-12-02 | 2006-12-02 | 2006-12-02 | 2006-12-02 | 2006-12-02 | 2006-12-02 | 2006-12-02 | 2006-12-02 | 2006-12-02 | 2006-12-02 | 2006-12-02 | 2006-12-02 | 2006-12-02 | 2006-12-02 | 2006-12-02 | 2006-12-02 | 2006-12-02 | 2006-12-02 | 2006-12-02 | 2006-12-02 | 2006-12-02 | 2006-12-02 | 2006-12-02 | 2006-12-02 | 2006-12-02 | 2006-12-02 | 2006-12-02 | 2006-12-02 | 2006-12-02 | 2006-12-02 | 2006-12-02 | 2006-12-02 | 2006-12-02 | 2006-12-02 | 2006-12-02 | 2006-12-02 | 2006-12-02 | 2006-12-02 | 2006-12-02 | 2006-12-02 | 2006-12-02 | 2006-12-02 | 2006-12-02 | 2006-12-02 | 2006-12-02 | 2006-12-02 | 2006-12-02 | 2006-12-02 | 2006-12-02 | 2006-12-02 | 2006-12-02 | 2006-12-02 | 2006-12-02 | 2006-12-02 | 2006-12-02 | 2006-12-02 | 2006-12-02 | 2006-12-02 | 2006-12-02 | 2006-12-02 | 2006-12-02 | 2006-12-02 | 2006-12-02 | 2006-12-02 | 2006-12-02 | 2006-12-02 | 2006-12-02 | 2006-12-02 | 2006-12-02 | 2006-12-02 | 2006-12-02 | 2006-12-02 | 2006-12-02 | 2006-12-02 | 2006-12-02 | 2006-12-02 | 2006-12-02 | 2006-12-02 | 2006-12-02 | 2006-12-02 | 2006-12-02 | 2006-12-02 | 2006-12-02 | 2006-12-02 | 2006-12-02 | 2006-12-02 | 2006-12-02 | 2006-12-02 | 2006-12-02 | 2006-12-02 | 2006-12-02 | 2006-12-02 | 2006-12-02 | 2006-12-02 | 2006-12-02 | 2006-12-02 | 2006-12-02 | 2006-12-02 | 2006-12-02 | 2006-12-02 | 2006-12-02 | 2006-12-02 | 2006-12-02 | 2006-12-02 | 2006-12-02 | 2006-12-02 | 2006-12-02 | 2006-12-02 | 2006-12-02 | 2006-12-02 | 2006-12-02 | 2006-12-02 | 2006-12-02 | 2006-12-02 | 2006-12-02 | 2006-12-02 | 2006-12-02 | 2006-12-02 | 2006-12-02 | 2006-12-02 | 2006-12-02 | 2006-12-02 | 2006-12-02 | 2006-12-02 | 2006-12-02 | 2006-12-02 | 2006-12-02 | 2006-12-02 | 2006-12-02 | 2006-12-02 | 2006-12-02 | 2006-12-02 | 2006-12-02 | 2006-12-02 | 2006-12-02 | 2006-12-02 | 2006-12-02 | 2006-12-02 | 2006-12-02 | 2006-12-02 | 2006-12-02 | 2006-12-02 | 2006-12-02 | 2006-12-02 | 2006-12-02 | 2006-12-02 | 2006-12-02 | 2006-12-02 | 2006-12-02 | 2006-12-02 | 2006-12-02 | 2006-12-02 | 2006-12-02 | 2006-12-02 | 2006-12-02 | 2006-12-02 | 2006-12-02 | 2006-12-02 | 2006-12-02 | 2006-12-02 | 2006-12-02 | 2006-12-02 | 2006-12-02 | 2006-12-02 | 2006-12-02 | 2006-12-02 | 2006-12-02 | 2006-12-02 | 2006-12-02 | 2006-12-02 | 2006-12-02 | 2006-12-02 | 2006-12-02 | 2006-12-02 | 2006-12-02 | 2006-12-02 | 2006-12-02 | 2006-12-02 | 2006-12-02 | 2006-12-02 | 2006-12-02 | 2006-12-02 | 2006-12-02 | 2006-12-02 | 2006-12-02 | 2006-12-02 | 2006-12-02 | 2006-12-02 | 2006-12-02 | 2006-12-02 | 2006-12-02 | 2006-12-02 | 2006-12-02 | 2006-12-02 | 2006-12-02 | 2006-12-02 | 2006-12-02 | 2006-12-02 | 2006-12-02 | 2006-12-02 | 2006-12-02 | 2006-12-02 | 2006-12-02 | 2006-12-02 | 2006-12-02 | 2006-12-02 | 2006-12-02 | 2006-12-02 | 2006-12-02 | 2006-12-02 | 2006-12-02 | 2006-12-02 | 2006-12-02 | 2006-12-02 | 2006-12-02 | 2006-12-02 | 2006-12-02 | 2006-12-02 | 2006-12-02 | 2006-12-02 | 2006-12-02 | 2006-12-02 | 2006-12-02 | 2006-12-02 | 2006-12-02 | 2006-12-02 | 2006-12-02 | 2006-12-02 | 2006-12-02 | 2006-12-02 | 2006-12-02 | 2006-12-02 | 2006-12-02 | 2006-12-02 | 2006-12-02 | 2006-12-02 | 2006-12-02 | 2006-12-02 | 2006-12-02 | 2006-12-02 | 2006-12-02 | 2006-12-02 | 2006-12-02 | 2006-12-02 | 2006-12-02 | 2006-12-02 | 2006-12-02 | 2006-12-02 | 2006-12-02 | 2006-12-02 | 2006-12-02 | 2006-12-02 | 2006-12-02 | 2006-12-02 | 2006-12-02 | 2006-12-02 | 2006-12-02 | 2006-12-02 | 2006-12-02 | 2006-12-02 | 2006-12-02 | 2006-12-02 | 2006-12-02 | 2006-12-02 | 2006-12-02 | 2006-12-02 | 2006-12-02 | 2006-12-02 | 2006-12-02 | 2006-12-02 | 2006-12-02 | 2006-12-02 | 2006-12-02 | 2006-12-02 | 2006-12-02 | 2006-12-02 | 2006-12-02 | 2006-12-02 | 2006-12-02 | 2006-12-02 | 2006-12-02 | 2006-12-02 | 2006-12-02 | 2006-12-02 | 2006-12-02 | 2006-12-02 | 2006-12-02 | 2006-12-02 | 2006-12-02 | 2006-12-02 | 2006-12-02 | 2006-12-02 | 2006-12-02 | 2006-12-02 | 2006-12-02 | 2006-12-02 | 2006-12-02 | 2006-12-02 | 2006-12-02 | 2006-12-02 | 2006-12-02 | 2006-12-02 | 2006-12-02 | 2006-12-02 | 2006-12-02 | 2006-12-02 | 2006-12-02 | 2006-12-02 | 2006-12-02 | 2006-12-02 | 2006-12-02 | 2006-12-02 | 2006-12-02 | 2006-12-02 | 2006-12-02 | 2006-12-02 | 2006-12-02 | 2006-12-02 | 2006-12-02 | 2006-12-02 | 2006-12-02 | 2006-12-02 | 2006-12-02 | 2006-12-02 | 2006-12-02 | 2006-12-02 | 2006-12-02 | 2006-12-02 | 2006-12-02 | 2006-12-02 | 2006-12-02 | 2006-12-02 | 2006-12-02 | 2006-12-02 | 2006-12-02 | 2006-12-02 | 2006-12-02 | 2006-12-02 | 2006-12-02 | 2006-12-02 | 2006-12-02 | 2006-12-02 | 2006-12-02 | 2006-12-02 | 2006-12-02 | 2006-12-02 | 2006-12-02 | 2006-12-02 | 2006-12-02 | 2006-12-02 | 2006-12-02 | 2006-12-02 | 2006-12-02 | 2006-12-02 | 2006-12-02 | 2006-12-02 | 2006-12-02 | 2006-12-02 | 2006-12-02 | 2006-12-02 | 2006-12-02 | 2006-12-02 | 2006-12-02 | 2006-12-02 | 2006-12-02 | 2006-12-02 | 2006-12-02 | 2006-12-02 | 2006-12-02 | 2006-12-02 | 2006-12-02 | 2006-12-02 | 2006-12-02 | 2006-12-02 | 2006-12-02 | 2006-12-02 | 2006-12-02 | 2006-12-02 | 2006-12-02 | 2006-12-02 | 2006-12-02 | 2006-12-02 | 2006-12-02 | 2006-12-02 | 2006-12-02 | 2006-12-02 | 2006-12-02 | 2006-12-02 | 2006-12-02 | 2006-12-02 | 2006-12-02 | 2006-12-02 | 2006-12-02 | 2006-12-02 | 2006-12-02 | 2006-12-02 | 2006-12-02 | 2006-12-02 | 2006-12-02 | 2006-12-02 | 2006-12-02 | 2006-12-02 | 2006-12-02 | 2006-12-02 | 2006-12-02 | 2006-12-02 | 2006-12-02 | 2006-12-02 | 2006-12-02 | 2006-12-02 | 2006-12-02 | 2006-12-02 | 2006-12-02 | 2006-12-02 | 2006-12-02 | 2006-12-02 | 2006-12-02 | 2006-12-02 | 2006-12-02 | 2006-12-02 | 2006-12-02 | 2006-12-02 | 2006-12-02 | 2006-12-02 | 2006-12-02 | 2006-12-02 | 2006-12-02 | 2006-12-02 | 2006-12-02 | 2006-12-02 | 2006-12-02 | 2006-12-02 | 2006-12-02 | 2006-12-02 | 2006-12-02 | 2006-12-02 | 2006-12-02 | 2006-12-02 | 2006-12-02 | 2006-12-02 | 2006-12-02 | 2006-12-02 | 2006-12-02 | 2006-12-02 | 2006-12-02 | 2006-12-02 | 2006-12-02 | 2006-12-02 | 2006-12-02 | 2006-12-02 | 2006-12-02 | 2006-12-02 | 2006-12-02 | 2006-12-02 | 2006-12-02 | 2006-12-02 | 2006-12-02 | 2006-12-02 | 2006-12-02 | 2006-12-02 | 2006-12-02 | 2006-12-02 | 2006-12-02 | 2006-12-02 | 2006-12-02 | 2006-12-02 | 2006-12-02 | 2006-12-02 | 2006-12-02 | 2006-12-02 | 2006-12-02 | 2006-12-02 | 2006-12-02 | 2006-12-02 | 2006-12-02 | 2006-12-02 | 2006-12-02 | 2006-12-02 | 2006-12-02 | 2006-12-02 | 2006-12-02 | 2006-12-02 | 2006-12-02 | 2006-12-02 | 2006-12-02 | 2006-12-02 | 2006-12-02 | 2006-12-02 | 2006-12-02 | 2006-12-02 | 2006-12-02 | 2006-12-02 | 2006-12-02 | 2006-12-02 | 2006-12-02 | 2006-12-02 | 2006-12-02 | 2006-12-02 | 2006-12-02 | 2006-12-02 | 2006-12-02 | 2006-12-02 | 2006-12-02 | 2006-12-02 | 2006-12-02 | 2006-12-02 | 2006-12-02 | 2006-12-02 | 2006-12-02 | 2006-12-02 | 2006-12-02 | 2006-12-02 | 2006-12-02 | 2006-12-02 | 2006-12-02 | 2006-12-02 | 2006-12-02 | 2006-12-02 | 2006-12-02 | 2006-12-02 | 2006-12-02 | 2006-12-02 | 2006-12-02 | 2006-12-02 | 2006-12-02 | 2006-12-02 | 2006-12-02 | 2006-12-02 | 2006-12-02 | 2006-12-02 | 2006-12-02 | 2006-12-02 | 2006-12-02 | 2006-12-02 | 2006-12-02 | 2006-12-02 | 2006-12-02 | 2006-12-02 | 2006-12-02 | 2006-12-02 | 2006-12-02 | 2006-12-02 | 2006-12-02 | 2006-12-02 | 2006-12-02 | 2006-12-02 | 2006-12-02 | 2006-12-02 | 2006-12-02 | 2006-12-02 | 2006-12-02 | 2006-12-02 | 2006-12-02 | 2006-12-02 | 2006-12-02 | 2006-12-02 | 2006-12-02 | 2006-12-02 | 2006-12-02 | 2006-12-02 | 2006-12-02 | 2006-12-02 | 2006-12-02 | 2006-12-02 | 2006-12-02 | 2006-12-02 | 2006-12-02 | 2006-12-02 | 2006-12-02 | 2006-12-02 | 2006-12-02 | 2006-12-02 | 2006-12-02 | 2006-12-02 | 2006-12-02 | 2006-12-02 | 2006-12-02 | 2006-12-02 | 2006-12-02 | 2006-12-02 | 2006-12-02 | 2006-12-02 | 2006-12-02 | 2006-12-02 | 2006-12-02 | 2006-12-02 | 2006-12-02 | 2006-12-02 | 2006-12-02 | 2006-12-02 | 2006-12-02 | 2006-12-02 | 2006-12-02 | 2006-12-02 | 2006-12-02 | 2006-12-02 | 2006-12-02 | 2006-12-02 | 2006-12-02 | 2006-12-02 | 2006-12-02 | 2006-12-02 | 2006-12-02 | 2006-12-02 | 2006-12-02 | 2006-12-02 | 2006-12-02 | 2006-12-02 | 2006-12-02 | 2006-12-02 | 2006-12-02 | 2006-12-02 | 2006-12-02 | 2006-12-02 | 2006-12-02 | 2006-12-02 | 2006-12-02 | 2006-12-02 | 2006-12-02 | 2006-12-02 | 2006-12-02 | 2006-12-02 | 2006-12-02 | 2006-12-02 | 2006-12-02 | 2006-12-02 | 2006-12-02 | 2006-12-02 | 2006-12-02 | 2006-12-02 | 2006-12-02 | 2006-12-02 | 2006-12-02 | 2006-12-02 | 2006-12-02 | 2006-12-02 | 2006-12-02 | 2006-12-02 | 2006-12-02 | 2006-12-02 | 2006-12-02 | 2006-12-02 | 2006-12-02 | 2006-12-02 | 2006-12-02 | 2006-12-02 | 2006-12-02 | 2006-12-02 | 2006-12-02 | 2006-12-02 | 2006-12-02 | 2006-12-02 | 2006-12-02 | 2006-12-02 | 2006-12-02 | 2006-12-02 | 2006-12-02 | 2006-12-02 | 2006-12-02 | 2006-12-02 | 2006-12-02 | 2006-12-02 | 2006-12-02 | 2006-12-02 | 2006-12-02 | 2006-12-02 | 2006-12-02 | 2006-12-02 | 2006-12-02 | 2006-12-02 | 2006-12-02 | 2006-12-02 | 2006-12-02 | 2006-12-02 | 2006-12-02 | 2006-12-02 | 2006-12-02 | 2006-12-02 | 2006-12-02 | 2006-12-02 | 2006-12-02 | 2006-12-02 | 2006-12-02 | 2006-12-02 | 2006-12-02 | 2006-12-02 | 2006-12-02 | 2006-12-02 | 2006-12-02 | 2006-12-02 | 2006-12-02 | 2006-12-02 | 2006-12-02 | 2006-12-02 | 2006-12-02 | 2006-12-02 | 2006-12-02 | 2006-12-02 | 2006-12-02 | 2006-12-02 | 2006-12-02 | 2006-12-02 | 2006-12-02 | 2006-12-02 | 2006-12-02 | 2006-12-02 | 2006-12-02 | 2006-12-02 | 2006-12-02 | 2006-12-02 | 2006-12-02 | 2006-12-02 | 2006-12-02 | 2006-12-02 | 2006-12-02 | 2006-12-02 | 2006-12-02 | 2006-12-02 | 2006-12-02 | 2006-12-02 | 2006-12-02 | 2006-12-02 | 2006-12-02 | 2006-12-02 | 2006-12-02 | 2006-12-02 | 2006-12-02 | 2006-12-02 | 2006-12-02 | 2006-12-02 | 2006-12-02 | 2006-12-02 | 2006-12-02 | 2006-12-02 | 2006-12-02 | 2006-12-02 | 2006-12-02 | 2006-12-02 | 2006-12-02 | 2006-12-02 | 2006-12-02 | 2006-12-02 | 2006-12-02 | 2006-12-02 | 2006-12-02 | 2006-12-02 | 2006-12-02 | 2006-12-02 | 2006-12-02 | 2006-12-02 | 2006-12-02 | 2006-12-02 | 2006-12-02 | 2006-12-02 | 2006-12-02 | 2006-12-02 | 2006-12-02 | 2006-12-02 | 2006-12-02 | 2006-12-02 | 2006-12-02 | 2006-12-02 | 2006-12-02 | 2006-12-02 | 2006-12-02 | 2006-12-02 | 2006-12-02 | 2006-12-02 | 2006-12-02 | 2006-12-02 | 2006-12-02 | 2006-12-02 | 2006-12-02 | 2006-12-02 | 2006-12-02 | 2006-12-02 | 2006-12-02 | 2006-12-02 | 2006-12-02 | 2006-12-02 | 2006-12-02 | 2006-12-02 | 2006-12-02 | 2006-12-02 | 2006-12-02 | 2006-12-02 | 2006-12-02 | 2006-12-02 | 2006-12-02 | 2006-12-02 | 2006-12-02 | 2006-12-02 | 2006-12-02 | 2006-12-02 | 2006-12-02 | 2006-12-02 | 2006-12-02 | 2006-12-02 | 2006-12-02 | 2006-12-02 | 2006-12-02 | 2006-12-02 | 2006-12-02 | 2006-12-02 | 2006-12-02 | 2006-12-02 | 2006-12-02 | 2006-12-02 | 2006-12-02 | 2006-12-02 | 2006-12-02 | 2006-12-02 | 2006-12-02 | 2006-12-02 | 2006-12-02 | 2006-12-02 | 2006-12-02 | 2006-12-02 | 2006-12-02 | 2006-12-02 | 2006-12-02 | 2006-12-02 | 2006-12-02 | 2006-12-02 | 2006-12-02 | 2006-12-02 | 2006-12-02 | 2006-12-02 | 2006-12-02 | 2006-12-02 | 2006-12-02 | 2006-12-02 | 2006-12-02 | 2006-12-02 | 2006-12-02 | 2006-12-02 | 2006-12-02 | 2006-12-02 | 2006-12-02 | 2006-12-02 | 2006-12-02 | 2006-12-02 | 2006-12-02 | 2006-12-02 | 2006-12-02 | 2006-12-02 | 2006-12-02 | 2006-12-02 | 2006-12-02 | 2006-12-02 | 2006-12-02 | 2006-12-02 | 2006-12-02 | 2006-12-02 | 2006-12-02 | 2006-12-02 | 2006-12-02 | 2006-12-02 | 2006-12-02 | 2006-12-02 | 2006-12-02 | 2006-12-02 | 2006-12-02 | 2006-12-02 | 2006-12-02 | 2006-12-02 | 2006-12-02 | 2006-12-02 | 2006-12-02 | 2006-12-02 | 2006-12-02 | 2006-12-02 | 2006-12-02 | 2006-12-02 | 2006-12-02 | 2006-12-02 | 2006-12-02 | 2006-12-02 | 2006-12-02 | 2006-12-02 | 2006-12-02 | 2006-12-02 | 2006-12-02 | 2006-12-02 | 2006-12-02 | 2006-12-02 | 2006-12-02 | 2006-12-02 | 2006-12-02 | 2006-12-02 | 2006-12-02 | 2006-12-02 | 2006-12-02 | 2006-12-02 | 2006-12-02 | 2006-12-02 | 2006-12-02 | 2006-12-02 | 2006-12-02 | 2006-12-02 | 2006-12-02 | 2006-12-02 | 2006-12-02 | 2006-12-02 | 2006-12-02 | 2006-12-02 | 2006-12-02 | 2006-12-02 | 2006-12-02 | 2006-12-02 | 2006-12-02 | 2006-12-02 | 2006-12-02 | 2006-12-02 | 2006-12-02 | 2006-12-02 | 2006-12-02 | 2006-12-02 | 2006-12-02 | 2006-12-02 | 2006-12-02 | 2006-12-02 | 2006-12-02 | 2006-12-02 | 2006-12-02 | 2006-12-02 | 2006-12-02 | 2006-12-02 | 2006-12-02 | 2006-12-02 | 2006-12-02 | 2006-12-02 | 2006-12-02 | 2006-12-02 | 2006-12-02 | 2006-12-02 | 2006-12-02 | 2006-12-02 | 2006-12-02 | 2006-12-02 | 2006-12-02 | 2006-12-02 | 2006-12-02 | 2006-12-02 | 2006-12-02 | 2006-12-02 | 2006-12-02 | 2006-12-02 | 2006-12-02 | 2006-12-02 | 2006-12-02 | 2006-12-02 | 2006-12-02 | 2006-12-02 | 2006-12-02 | 2006-12-02 | 2006-12-02 | 2006-12-02 | 2006-12-02 | 2006-12-02 | 2006-12-02 | 2006-12-02 | 2006-12-02 | 2006-12-02 | 2006-12-02 | 2006-12-02 | 2006-12-02 | 2006-12-02 | 2006-12-02 | 2006-12-02 | 2006-12-02 | 2006-12-02 | 2006-12-02 | 2006-12-02 | 2006-12-02 | 2006-12-02 | 2006-12-02 | 2006-12-02 | 2006-12-02 | 2006-12-02 | 2006-12-02 | 2006-12-02 | 2006-12-02 | 2006-12-02 | 2006-12-02 | 2006-12-02 | 2006-12-02 | 2006-12-02 | 2006-12-02 | 2006-12-02 | 2006-12-02 | 2006-12-02 | 2006-12-02 | 2006-12-02 | 2006-12-02 | 2006-12-02 | 2006-12-02 | 2006-12-02 | 2006-12-02 | 2006-12-02 | 2006-12-02 | 2006-12-02 | 2006-12-02 | 2006-12-02 | 2006-12-02 | 2006-12-02 | 2006-12-02 | 2006-12-02 | 2006-12-02 | 2006-12-02 | 2006-12-02 | 2006-12-02 | 2006-12-02 | 2006-12-02 | 2006-12-02 | 2006-12-02 | 2006-12-02 | 2006-12-02 | 2006-12-02 | 2006-12-02 | 2006-12-02 | 2006-12-02 | 2006-12-02 | 2006-12-02 | 2006-12-02 | 2006-12-02 | 2006-12-02 | 2006-12-02 | 2006-12-02 | 2006-12-02 | 2006-12-02 | 2006-12-02 | 2006-12-02 | 2006-12-02 | 2006-12-02 | 2006-12-02 | 2006-12-02 | 2006-12-02 | 2006-12-02 | 2006-12-02 | 2006-12-02 | 2006-12-02 | 2006-12-02 | 2006-12-02 | 2006-12-02 | 2006-12-02 | 2006-12-02 | 2006-12-02 | 2006-12-02 | 2006-12-02 | 2006-12-02 | 2006-12-02 | 2006-12-02 | 2006-12-02 | 2006-12-02 | 2006-12-02 | 2006-12-02 | 2006-12-02 | 2006-12-02 | 2006-12-02 | 2006-12-02 | 2006-12-02 | 2006-12-02 | 2006-12-02 | 2006-12-02 | 2006-12-02 | 2006-12-02 | 2006-12-02 | 2006-12-02 | 2006-12-02 | 2006-12-02 | 2006-12-02 | 2006-12-02 | 2006-12-02 | 2006-12-02 | 2006-12-02 | 2006-12-02 | 2006-12-02 | 2006-12-02 | 2006-12-02 | 2006-12-02 | 2006-12-02 | 2006-12-02 | 2006-12-02 | 2006-12-02 | 2006-12-02 | 2006-12-02 | 2006-12-02 | 2006-12-02 | 2006-12-02 | 2006-12-02 | 2006-12-02 | 2006-12-02 | 2006-12-02 | 2006-12-02 | 2006-12-02 | 2006-12-02 | 2006-12-02 | 2006-12-02 | 2006-12-02 | 2006-12-02 | 2006-12-02 | 2006-12-02 | 2006-12-02 | 2006-12-02 | 2006-12-02 | 2006-12-02 | 2006-12-02 | 2006-12-02 | 2006-12-02 | 2006-12-02 | 2006-12-02 | 2006-12-02 | 2006-12-02 | 2006-12-02 | 2006-12-02 | 2006-12-02 | 2006-12-02 | 2006-12-02 | 2006-12-02 | 2006-12-02 | 2006-12-02 | 2006-12-02 | 2006-12-02 | 2006-12-02 | 2006-12-02 | 2006-12-02 | 2006-12-02 | 2006-12-02 | 2006-12-02 | 2006-12-02 | 2006-12-02 | 2006-12-02 | 2006-12-02 | 2006-12-02 | 2006-12-02 | 2006-12-02 | 2006-12-02 | 2006-12-02 | 2006-12-02 | 2006-12-02 | 2006-12-02 | 2006-12-02 | 2006-12-02 | 2006-12-02 | 2006-12-02 | 2006-12-02 | 2006-12-02 | 2006-12-02 | 2006-12-02 | 2006-12-02 | 2006-12-02 | 2006-12-02 | 2006-12-02 | 2006-12-02 | 2006-12-02 | 2006-12-02 | 2006-12-02 | 2006-12-02 | 2006-12-02 | 2006-12-02 | 2006-12-02 | 2006-12-02 | 2006-12-02 | 2006-12-02 | 2006-12-02 | 2006-12-02 | 2006-12-02 | 2006-12-02 | 2006-12-02 | 2006-12-02 | 2006-12-02 | 2006-12-02 | 2006-12-02 | 2006-12-02 | 2006-12-02 | 2006-12-02 | 2006-12-02 | 2006-12-02 | 2006-12-02 | 2006-12-02 | 2006-12-02 | 2006-12-02 | 2006-12-02 | 2006-12-02 | 2006-12-02 | 2006-12-02 | 2006-12-02 | 2006-12-02 | 2006-12-02 | 2006-12-02 | 2006-12-02 | 2006-12-02 | 2006-12-02 | 2006-12-02 | 2006-12-02 | 2006-12-02 | 2006-12-02 | 2006-12-02 | 2006-12-02 | 2006-12-02 | 2006-12-02 | 2006-12-02 | 2006-12-02 | 2006-12-02 | 2006-12-02 | 2006-12-02 | 2006-12-02 | 2006-12-02 | 2006-12-02 | 2006-12-02 | 2006-12-02 | 2006-12-02 | 2006-12-02 | 2006-12-02 | 2006-12-02 | 2006-12-02 | 2006-12-02 | 2006-12-02 | 2006-12-02 | 2006-12-02 | 2006-12-02 | 2006-12-02 | 2006-12-02 | 2006-12-02 | 2006-12-02 | 2006-12-02 | 2006-12-02 | 2006-12-02 | 2006-12-02 | 2006-12-02 | 2006-12-02 | 2006-12-02 | 2006-12-02 | 2006-12-02 | 2006-12-02 | 2006-12-02 | 2006-12-02 | 2006-12-02 | 2006-12-02 | 2006-12-02 | 2006-12-02 | 2006-12-02 | 2006-12-02 | 2006-12-02 | 2006-12-02 | 2006-12-02 | 2006-12-02 | 2006-12-02 | 2006-12-02 | 2006-12-02 | 2006-12-02 | 2006-12-02 | 2006-12-02 | 2006-12-02 | 2006-12-02 | 2006-12-02 | 2006-12-02 | 2006-12-02 | 2006-12-02 | 2006-12-02 | 2006-12-02 | 2006-12-02 | 2006-12-02 | 2006-12-02 | 2006-12-02 | 2006-12-02 | 2006-12-02 | 2006-12-02 | 2006-12-02 | 2006-12-02 | 2006-12-02 | 2006-12-02 | 2006-12-02 | 2006-12-02 | 2006-12-02 | 2006-12-02 | 2006-12-02 | 2006-12-02 | 2006-12-02 | 2006-12-02 | 2006-12-02 | 2006-12-02 | 2006-12-02 | 2006-12-02 | 2006-12-02 | 2006-12-02 | 2006-12-02 | 2006-12-02 | 2006-12-02 | 2006-12-02 | 2006-12-02 | 2006-12-02 | 2006-12-02 | 2006-12-02 | 2006-12-02 | 2006-12-02 | 2006-12-02 | 2006-12-02 | 2006-12-02 | 2006-12-02 | 2006-12-02 | 2006-12-02 | 2006-12-02 | 2006-12-02 | 2006-12-02 | 2006-12-02 | 2006-12-02 | 2006-12-02 | 2006-12-02 | 2006-12-02 | 2006-12-02 | 2006-12-02 | 2006-12-02 | 2006-12-02 | 2006-12-02 | 2006-12-02 | 2006-12-02 | 2006-12-02 | 2006-12-02 | 2006-12-02 | 2006-12-02 | 2006-12-02 | 2006-12-02 | 2006-12-02 | 2006-12-02 | 2006-12-02 | 2006-12-02 | 2006-12-02 | 2006-12-02 | 2006-12-02 | 2006-12-02 | 2006-12-02 | 2006-12-02 | 2006-12-02 | 2006-12-02 | 2006-12-02 | 2006-12-02 | 2006-12-02 | 2006-12-02 | 2006-12-02 | 2006-12-02 | 2006-12-02 | 2006-12-02 | 2006-12-02 | 2006-12-02 | 2006-12-02 | 2006-12-02 | 2006-12-02 | 2006-12-02 | 2006-12-02 | 2006-12-02 | 2006-12-02 | 2006-12-02 | 2006-12-02 | 2006-12-02 | 2006-12-02 | 2006-12-02 | 2006-12-02 | 2006-12-02 | 2006-12-02 | 2006-12-02 | 2006-12-02 | 2006-12-02 | 2006-12-02 | 2006-12-02 | 2006-12-02 | 2006-12-02 | 2006-12-02 | 2006-12-02 | 2006-12-02 | 2006-12-02 | 2006-12-02 | 2006-12-02 | 2006-12-02 | 2006-12-02 | 2006-12-02 | 2006-12-02 | 2006-12-02 | 2006-12-02 | 2006-12-02 | 2006-12-02 | 2006-12-02 | 2006-12-02 | 2006-12-02 | 2006-12-02 | 2006-12-02 | 2006-12-02 | 2006-12-02 | 2006-12-02 | 2006-12-02 | 2006-12-02 | 2006-12-02 | 2006-12-02 | 2006-12-02 | 2006-12-02 | 2006-12-02 | 2006-12-02 | 2006-12-02 | 2006-12-02 | 2006-12-02 | 2006-12-02 | 2006-12-02 | 2006-12-02 | 2006-12-02 | 2006-12-02 | 2006-12-02 | 2006-12-02 | 2006-12-02 | 2006-12-02 | 2006-12-02 | 2006-12-02 | 2006-12-02 | 2006-12-02 | 2006-12-02 | 2006-12-02 | 2006-12-02 | 2006-12-02 | 2006-12-02 | 2006-12-02 | 2006-12-02 | 2006-12-02 | 2006-12-02 | 2006-12-02 | 2006-12-02 | 2006-12-02 | 2006-12-02 | 2006-12-02 | 2006-12-02 | 2006-12-02 | 2006-12-02 | 2006-12-02 | 2006-12-02 | 2006-12-02 | 2006-12-02 | 2006-12-02 | 2006-12-02 | 2006-12-02 | 2006-12-02 | 2006-12-02 | 2006-12-02 | 2006-12-02 | 2006-12-02 | 2006-12-02 | 2006-12-02 | 2006-12-02 | 2006-12-02 | 2006-12-02 | 2006-12-02 | 2006-12-02 | 2006-12-02 | 2006-12-02 | 2006-12-02 | 2006-12-02 | 2006-12-02 | 2006-12-02 | 2006-12-02 | 2006-12-02 | 2006-12-02 | 2006-12-02 | 2006-12-02 | 2006-12-02 | 2006-12-02 | 2006-12-02 | 2006-12-02 | 2006-12-02 | 2006-12-02 | 2006-12-02 | 2006-12-02 | 2006-12-02 | 2006-12-02 | 2006-12-02 | 2006-12-02 | 2006-12-02 | 2006-12-02 | 2006-12-02 | 2006-12-02 | 2006-12-02 | 2006-12-02 | 2006-12-02 | 2006-12-02 | 2006-12-02 | 2006-12-02 | 2006-12-02 | 2006-12-02 | 2006-12-02 | 2006-12-02 | 2006-12-02 | 2006-12-02 | 2006-12-02 | 2006-12-02 | 2006-12-02 | 2006-12-02 | 2006-12-02 | 2006-12-02 | 2006-12-02 | 2006-12-02 | 2006-12-02 | 2006-12-02 | 2006-12-02 | 2006-12-02 | 2006-12-02 | 2006-12-02 | 2006-12-02 | 2006-12-02 | 2006-12-02 | 2006-12-02 | 2006-12-02 | 2006-12-02 | 2006-12-02 | 2006-12-02 | 2006-12-02 | 2006-12-02 | 2006-12-02 | 2006-12-02 | 2006-12-02 | 2006-12-02 | 2006-12-02 | 2006-12-02 | 2006-12-02 | 2006-12-02 | 2006-12-02 | 2006-12-02 | 2006-12-02 | 2006-12-02 | 2006-12-02 | 2006-12-02 | 2006-12-02 | 2006-12-02 | 2006-12-02 | 2006-12-02 | 2006-12-02 | 2006-12-02 | 2006-12-02 | 2006-12-02 | 2006-12-02 | 2006-12-02 | 2006-12-02 | 2006-12-02 | 2006-12-02 | 2006-12-02 | 2006-12-02 | 2006-12-02 | 2006-12-02 | 2006-12-02 | 2006-12-02 | 2006-12-02 | 2006-12-02 | 2006-12-02 | 2006-12-02 | 2006-12-02 | 2006-12-02 | 2006-12-02 | 2006-12-02 | 2006-12-02 | 2006-12-02 | 2006-12-02 | 2006-12-02 | 2006-12-02 | 2006-12-02 | 2006-12-02 | 2006-12-02 | 2006-12-02 | 2006-12-02 | 2006-12-02 | 2006-12-02 | 2006-12-02 | 2006-12-02 | 2006-12-02 | 2006-12-02 | 2006-12-02 | 2006-12-02 | 2006-12-02 | 2006-12-02 | 2006-12-02 | 2006-12-02 | 2006-12-02 | 2006-12-02 | 2006-12-02 | 2006-12-02 | 2006-12-02 | 2006-12-02 | 2006-12-02 | 2006-12-02 | 2006-12-02 | 2006-12-02 | 2006-12-02 | 2006-12-02 | 2006-12-02 | 2006-12-02 | 2006-12-02 | 2006-12-02 | 2006-12-02 | 2006-12-02 | 2006-12-02 | 2006-12-02 | 2006-12-02 | 2006-12-02 | 2006-12-02 | 2006-12-02 | 2006-12-02 | 2006-12-02 | 2006-12-02 | 2006-12-02 | 2006-12-02 | 2006-12-02 | 2006-12-02 | 2006-12-02 | 2006-12-02 | 2006-12-02 | 2006-12-02 | 2006-12-02 | 2006-12-02 | 2006-12-02 | 2006-12-02 | 2006-12-02 | 2006-12-02 | 2006-12-02 | 2006-12-02 | 2006-12-02 | 2006-12-02 | 2006-12-02 | 2006-12-02 | 2006-12-02 | 2006-12-02 | 2006-12-02 | 2006-12-02 | 2006-12-02 | 2006-12-02 | 2006-12-02 | 2006-12-02 | 2006-12-02 | 2006-12-02 | 2006-12-02 | 2006-12-02 | 2006-12-02 | 2006-12-02 | 2006-12-02 | 2006-12-02 | 2006-12-02 | 2006-12-02 | 2006-12-02 | 2006-12-02 | 2006-12-02 | 2006-12-02 | 2006-12-02 | 2006-12-02 | 2006-12-02 | 2006-12-02 | 2006-12-02 | 2006-12-02 | 2006-12-02 | 2006-12-02 | 2006-12-02 | 2006-12-02 | 2006-12-02 | 2006-12-02 | 2006-12-02 | 2006-12-02 | 2006-12-02 | 2006-12-02 | 2006-12-02 | 2006-12-02 | 2006-12-02 | 2006-12-02 | 2006-12-02 | 2006-12-02 | 2006-12-02 | 2006-12-02 | 2006-12-02 | 2006-12-02 | 2006-12-02 | 2006-12-02 | 2006-12-02 | 2006-12-02 | 2006-12-02 | 2006-12-02 | 2006-12-02 | 2006-12-02 | 2006-12-02 | 2006-12-02 | 2006-12-02 | 2006-12-02 | 2006-12-02 | 2006-12-02 | 2006-12-02 | 2006-12-02 | 2006-12-02 | 2006-12-02 | 2006-12-02 | 2006-12-02 | 2006-12-02 | 2006-12-02 | 2006-12-02 | 2006-12-02 | 2006-12-02 | 2006-12-02 | 2006-12-02 | 2006-12-02 | 2006-12-02 | 2006-12-02 | 2006-12-02 | 2006-12-02 | 2006-12-02 | 2006-12-02 | 2006-12-02 | 2006-12-02 | 2006-12-02 | 2006-12-02 | 2006-12-02 | 2006-12-02 | 2006-12-02 | 2006-12-02 | 2006-12-02 | 2006-12-02 | 2006-12-02 | 2006-12-02 | 2006-12-02 | 2006-12-02 | 2006-12-02 | 2006-12-02 | 2006-12-02 | 2006-12-02 | 2006-12-02 | 2006-12-02 | 2006-12-02 | 2006-12-02 | 2006-12-02 | 2006-12-02 | 2006-12-02 | 2006-12-02 | 2006-12-02 | 2006-12-02 | 2006-12-02 | 2006-12-02 | 2006-12-02 | 2006-12-02 | 2006-12-02 | 2006-12-02 | 2006-12-02 | 2006-12-02 | 2006-12-02 | 2006-12-02 | 2006-12-02 | 2006-12-02 | 2006-12-02 | 2006-12-02 | 2006-12-02 | 2006-12-02 | 2006-12-02 | 2006-12-02 | 2006-12-02 | 2006-12-02 | 2006-12-02 | 2006-12-02 | 2006-12-02 | 2006-12-02 | 2006-12-02 | 2006-12-02 | 2006-12-02 | 2006-12-02 | 2006-12-02 | 2006-12-02 | 2006-12-02 | 2006-12-02 | 2006-12-02 | 2006-12-02 | 2006-12-02 | 2006-12-02 | 2006-12-02 | 2006-12-02 | 2006-12-02 | 2006-12-02 | 2006-12-02 | 2006-12-02 | 2006-12-02 | 2006-12-02 | 2006-12-02 | 2006-12-02 | 2006-12-02 | 2006-12-02 | 2006-12-02 | 2006-12-02 | 2006-12-02 | 2006-12-02 | 2006-12-02 | 2006-12-02 | 2006-12-02 | 2006-12-02 | 2006-12-02 | 2006-12-02 | 2006-12-02 | 2006-12-02 | 2006-12-02 | 2006-12-02 | 2006-12-02 | 2006-12-02 | 2006-12-02 | 2006-12-02 | 2006-12-02 | 2006-12-02 | 2006-12-02 | 2006-12-02 | 2006-12-02 | 2006-12-02 | 2006-12-02 | 2006-12-02 | 2006-12-02 | 2006-12-02 | 2006-12-02 | 2006-12-02 | 2006-12-02 | 2006-12-02 | 2006-12-02 | 2006-12-02 | 2006-12-02 | 2006-12-02 | 2006-12-02 | 2006-12-02 | 2006-12-02 | 2006-12-02 | 2006-12-02 | 2006-12-02 | 2006-12-02 | 2006-12-02 | 2006-12-02 | 2006-12-02 | 2006-12-02 | 2006-12-02 | 2006-12-02 | 2006-12-02 | 2006-12-02 | 2006-12-02 | 2006-12-02 | 2006-12-02 | 2006-12-02 | 2006-12-02 | 2006-12-02 | 2006-12-02 | 2006-12-02 | 2006-12-02 | 2006-12-02 | 2006-12-02 | 2006-12-02 | 2006-12-02 | 2006-12-02 | 2006-12-02 | 2006-12-02 | 2006-12-02 | 2006-12-02 | 2006-12-02 | 2006-12-02 | 2006-12-02 | 2006-12-02 | 2006-12-02 | 2006-12-02 | 2006-12-02 | 2006-12-02 | 2006-12-02 | 2006-12-02 | 2006-12-02 | 2006-12-02 | 2006-12-02 | 2006-12-02 | 2006-12-02 | 2006-12-02 | 2006-12-02 | 2006-12-02 | 2006-12-02 | 2006-12-02 | 2006-12-02 | 2006-12-02 | 2006-12-02 | 2006-12-02 | 2006-12-02 | 2006-12-02 | 2006-12-02 | 2006-12-02 | 2006-12-02 | 2006-12-02 | 2006-12-02 | 2006-12-02 | 2006-12-02 | 2006-12-02 | 2006-12-02 | 2006-12-02 | 2006-12-02 | 2006-12-02 | 2006-12-02 | 2006-12-02 | 2006-12-02 | 2006-12-02 | 2006-12-02 | 2006-12-02 | 2006-12-02 | 2006-12-02 | 2006-12-02 | 2006-12-02 | 2006-12-02 | 2006-12-02 | 2006-12-02 | 2006-12-02 | 2006-12-02 | 2006-12-02 | 2006-12-02 | 2006-12-02 | 2006-12-02 | 2006-12-02 | 2006-12-02 | 2006-12-02 | 2006-12-02 | 2006-12-02 | 2006-12-02 | 2006-12-02 | 2006-12-02 | 2006-12-02 | 2006-12-02 | 2006-12-02 | 2006-12-02 | 2006-12-02 | 2006-12-02 | 2006-12-02 | 2006-12-02 | 2006-12-02 | 2006-12-02 | 2006-12-02 | 2006-12-02 | 2006-12-02 | 2006-12-02 | 2006-12-02 | 2006-12-02 | 2006-12-02 | 2006-12-02 | 2006-12-02 | 2006-12-02 | 2006-12-02 | 2006-12-02 | 2006-12-02 | 2006-12-02 | 2006-12-02 | 2006-12-02 | 2006-12-02 | 2006-12-02 | 2006-12-02 | 2006-12-02 | 2006-12-02 | 2006-12-02 | 2006-12-02 | 2006-12-02 | 2006-12-02 | 2006-12-02 | 2006-12-02 | 2006-12-02 | 2006-12-02 | 2006-12-02 | 2006-12-02 | 2006-12-02 | 2006-12-02 | 2006-12-02 | 2006-12-02 | 2006-12-02 | 2006-12-02 | 2006-12-02 | 2006-12-02 | 2006-12-02 | 2006-12-02 | 2006-12-02 | 2006-12-02 | 2006-12-02 | 2006-12-02 | 2006-12-02 | 2006-12-02 | 2006-12-02 | 2006-12-02 | 2006-12-02 | 2006-12-02 | 2006-12-02 | 2006-12-02 | 2006-12-02 | 2006-12-02 | 2006-12-02 | 2006-12-02 | 2006-12-02 | 2006-12-02 | 2006-12-02 | 2006-12-02 | 2006-12-02 | 2006-12-02 | 2006-12-02 | 2006-12-02 | 2006-12-02 | 2006-12-02 | 2006-12-02 | 2006-12-02 | 2006-12-02 | 2006-12-02 | 2006-12-02 | 2006-12-02 | 2006-12-02 | 2006-12-02 | 2006-12-02 | 2006-12-02 | 2006-12-02 | 2006-12-02 | 2006-12-02 | 2006-12-02 | 2006-12-02 | 2006-12-02 | 2006-12-02 | 2006-12-02 | 2006-12-02 | 2006-12-02 | 2006-12-02 | 2006-12-02 | 2006-12-02 | 2006-12-02 | 2006-12-02 | 2006-12-02 | 2006-12-02 | 2006-12-02 | 2006-12-02 | 2006-12-02 | 2006-12-02 | 2006-12-02 | 2006-12-02 | 2006-12-02 | 2006-12-02 | 2006-12-02 | 2006-12-02 | 2006-12-02 | 2006-12-02 | 2006-12-02 | 2006-12-02 | 2006-12-02 | 2006-12-02 | 2006-12-02 | 2006-12-02 | 2006-12-02 | 2006-12-02 | 2006-12-02 | 2006-12-02 | 2006-12-02 | 2006-12-02 | 2006-12-02 | 2006-12-02 | 2006-12-02 | 2006-12-02 | 2006-12-02 | 2006-12-02 | 2006-12-02 | 2006-12-02 | 2006-12-02 | 2006-12-02 | 2006-12-02 | 2006-12-02 | 2006-12-02 | 2006-12-02 | 2006-12-02 | 2006-12-02 | 2006-12-02 | 2006-12-02 | 2006-12-02 | 2006-12-02 | 2006-12-02 | 2006-12-02 | 2006-12-02 | 2006-12-02 | 2006-12-02 | 2006-12-02 | 2006-12-02 | 2006-12-02 | 2006-12-02 | 2006-12-02 | 2006-12-02 | 2006-12-02 | 2006-12-02 | 2006-12-02 | 2006-12-02 | 2006-12-02 | 2006-12-02 | 2006-12-02 | 2006-12-02 | 2006-12-02 | 2006-12-02 | 2006-12-02 | 2006-12-02 | 2006-12-02 | 2006-12-02 | 2006-12-02 | 2006-12-02 | 2006-12-02 | 2006-12-02 | 2006-12-02 | 2006-12-02 | 2006-12-02 | 2006-12-02 | 2006-12-02 | 2006-12-02 | 2006-12-02 | 2006-12-02 | 2006-12-02 | 2006-12-02 | 2006-12-02 | 2006-12-02 | 2006-12-02 | 2006-12-02 | 2006-12-02 | 2006-12-02 | 2006-12-02 | 2006-12-02 | 2006-12-02 | 2006-12-02 | 2006-12-02 | 2006-12-02 | 2006-12-02 | 2006-12-02 | 2006-12-02 | 2006-12-02 | 2006-12-02 | 2006-12-02 | 2006-12-02 | 2006-12-02 | 2006-12-02 | 2006-12-02 | 2006-12-02 | 2006-12-02 | 2006-12-02 | 2006-12-02 | 2006-12-02 | 2006-12-02 | 2006-12-02 | 2006-12-02 | 2006-12-02 | 2006-12-02 | 2006-12-02 | 2006-12-02 | 2006-12-02 | 2006-12-02 | 2006-12-02 | 2006-12-02 | 2006-12-02 | 2006-12-02 | 2006-12-02 | 2006-12-02 | 2006-12-02 | 2006-12-02 | 2006-12-02 | 2006-12-02 | 2006-12-02 | 2006-12-02 | 2006-12-02 | 2006-12-02 | 2006-12-02 | 2006-12-02 | 2006-12-02 | 2006-12-02 | 2006-12-02 | 2006-12-02 | 2006-12-02 | 2006-12-02 | 2006-12-02 | 2006-12-02 | 2006-12-02 | 2006-12-02 | 2006-12-02 | 2006-12-02 | 2006-12-02 | 2006-12-02 | 2006-12-02 | 2006-12-02 | 2006-12-02 | 2006-12-02 | 2006-12-02 | 2006-12-02 | 2006-12-02 | 2006-12-02 | 2006-12-02 | 2006-12-02 | 2006-12-02 | 2006-12-02 | 2006-12-02 | 2006-12-02 | 2006-12-02 | 2006-12-02 | 2006-12-02 | 2006-12-02 | 2006-12-02 | 2006-12-02 | 2006-12-02 | 2006-12-02 | 2006-12-02 | 2006-12-02 | 2006-12-02 | 2006-12-02 | 2006-12-02 | 2006-12-02 | 2006-12-02 | 2006-12-02 | 2006-12-02 | 2006-12-02 | 2006-12-02 | 2006-12-02 | 2006-12-02 | 2006-12-02 | 2006-12-02 | 2006-12-02 | 2006-12-02 | 2006-12-02 | 2006-12-02 | 2006-12-02 | 2006-12-02 | 2006-12-02 | 2006-12-02 | 2006-12-02 | 2006-12-02 | 2006-12-02 | 2006-12-02 | 2006-12-02 | 2006-12-02 | 2006-12-02 | 2006-12-02 | 2006-12-02 | 2006-12-02 | 2006-12-02 | 2006-12-02 | 2006-12-02 | 2006-12-02 | 2006-12-02 | 2006-12-02 | 2006-12-02 | 2006-12-02 | 2006-12-02 | 2006-12-02 | 2006-12-02 | 2006-12-02 | 2006-12-02 | 2006-12-02 | 2006-12-02 | 2006-12-02 | 2006-12-02 | 2006-12-02 | 2006-12-02 | 2006-12-02 | 2006-12-02 | 2006-12-02 | 2006-12-02 | 2006-12-02 | 2006-12-02 | 2006-12-02 | 2006-12-02 | 2006-12-02 | 2006-12-02 | 2006-12-02 | 2006-12-02 | 2006-12-02 | 2006-12-02 | 2006-12-02 | 2006-12-02 | 2006-12-02 | 2006-12-02 | 2006-12-02 | 2006-12-02 | 2006-12-02 | 2006-12-02 | 2006-12-02 | 2006-12-02 | 2006-12-02 | 2006-12-02 | 2006-12-02 | 2006-12-02 | 2006-12-02 | 2006-12-02 | 2006-12-02 | 2006-12-02 | 2006-12-02 | 2006-12-02 | 2006-12-02 | 2006-12-02 | 2006-12-02 | 2006-12-02 | 2006-12-02 | 2006-12-02 | 2006-12-02 | 2006-12-02 | 2006-12-02 | 2006-12-02 | 2006-12-02 | 2006-12-02 | 2006-12-02 | 2006-12-02 | 2006-12-02 | 2006-12-02 | 2006-12-02 | 2006-12-02 | 2006-12-02 | 2006-12-02 | 2006-12-02 | 2006-12-02 | 2006-12-02 | 2006-12-02 | 2006-12-02 | 2006-12-02 | 2006-12-02 | 2006-12-02 | 2006-12-02 | 2006-12-02 | 2006-12-02 | 2006-12-02 | 2006-12-02 | 2006-12-02 | 2006-12-02 | 2006-12-02 | 2006-12-02 | 2006-12-02 | 2006-12-02 | 2006-12-02 | 2006-12-02 | 2006-12-02 | 2006-12-02 | 2006-12-02 | 2006-12-02 | 2006-12-02 | 2006-12-02 | 2006-12-02 | 2006-12-02 | 2006-12-02 | 2006-12-02 | 2006-12-02 | 2006-12-02 | 2006-12-02 | 2006-12-02 | 2006-12-02 | 2006-12-02 | 2006-12-02 | 2006-12-02 | 2006-12-02 | 2006-12-02 | 2006-12-02 | 2006-12-02 | 2006-12-02 | 2006-12-02 | 2006-12-02 | 2006-12-02 | 2006-12-02 | 2006-12-02 | 2006-12-02 | 2006-12-02 | 2006-12-02 | 2006-12-02 | 2006-12-02 | 2006-12-02 | 2006-12-02 | 2006-12-02 | 2006-12-02 | 2006-12-02 | 2006-12-02 | 2006-12-02 | 2006-12-02 | 2006-12-02 | 2006-12-02 | 2006-12-02 | 2006-12-02 | 2006-12-02 | 2006-12-02 | 2006-12-02 | 2006-12-02 | 2006-12-02 | 2006-12-02 | 2006-12-02 | 2006-12-02 | 2006-12-02 | 2006-12-02 | 2006-12-02 | 2006-12-02 | 2006-12-02 | 2006-12-02 | 2006-12-02 | 2006-12-02 | 2006-12-02 | 2006-12-02 | 2006-12-02 | 2006-12-02 | 2006-12-02 | 2006-12-02 | 2006-12-02 | 2006-12-02 | 2006-12-02 | 2006-12-02 | 2006-12-02 | 2006-12-02 | 2006-12-02 | 2006-12-02 | 2006-12-02 | 2006-12-02 | 2006-12-02 | 2006-12-02 | 2006-12-02 | 2006-12-02 | 2006-12-02 | 2006-12-02 | 2006-12-02 | 2006-12-02 | 2006-12-02 | 2006-12-02 | 2006-12-02 | 2006-12-02 | 2006-12-02 | 2006-12-02 | 2006-12-02 | 2006-12-02 | 2006-12-02 | 2006-12-02 | 2006-12-02 | 2006-12-02 | 2006-12-02 | 2006-12-02 | 2006-12-02 | 2006-12-02 | 2006-12-02 | 2006-12-02 | 2006-12-02 | 2006-12-02 | 2006-12-02 | 2006-12-02 | 2006-12-02 | 2006-12-02 | 2006-12-02 | 2006-12-02 | 2006-12-02 | 2006-12-02 | 2006-12-02 | 2006-12-02 | 2006-12-02 | 2006-12-02 | 2006-12-02 | 2006-12-02 | 2006-12-02 | 2006-12-02 | 2006-12-02 | 2006-12-02 | 2006-12-02 | 2006-12-02 | 2006-12-02 | 2006-12-02 | 2006-12-02 | 2006-12-02 | 2006-12-02 | 2006-12-02 | 2006-12-02 | 2006-12-02 | 2006-12-02 | 2006-12-02 | 2006-12-02 | 2006-12-02 | 2006-12-02 | 2006-12-02 | 2006-12-02 | 2006-12-02 | 2006-12-02 | 2006-12-02 | 2006-12-02 | 2006-12-02 | 2006-12-02 | 2006-12-02 | 2006-12-02 | 2006-12-02 | 2006-12-02 | 2006-12-02 | 2006-12-02 | 2006-12-02 | 2006-12-02 | 2006-12-02 | 2006-12-02 | 2006-12-02 | 2006-12-02 | 2006-12-02 | 2006-12-02 | 2006-12-02 | 2006-12-02 | 2006-12-02 | 2006-12-02 | 2006-12-02 | 2006-12-02 | 2006-12-02 | 2006-12-02 | 2006-12-02 | 2006-12-02 | 2006-12-02 | 2006-12-02 | 2006-12-02 | 2006-12-02 | 2006-12-02 | 2006-12-02 | 2006-12-02 | 2006-12-02 | 2006-12-02 | 2006-12-02 | 2006-12-02 | 2006-12-02 | 2006-12-02 | 2006-12-02 | 2006-12-02 | 2006-12-02 | 2006-12-02 | 2006-12-02 | 2006-12-02 | 2006-12-02 | 2006-12-02 | 2006-12-02 | 2006-12-02 | 2006-12-02 | 2006-12-02 | 2006-12-02 | 2006-12-02 | 2006-12-02 | 2006-12-02 | 2006-12-02 | 2006-12-02 | 2006-12-02 | 2006-12-02 | 2006-12-02 | 2006-12-02 | 2006-12-02 | 2006-12-02 | 2006-12-02 | 2006-12-02 | 2006-12-02 | 2006-12-02 | 2006-12-02 | 2006-12-02 | 2006-12-02 | 2006-12-02 | 2006-12-02 | 2006-12-02 | 2006-12-02 | 2006-12-02 | 2006-12-02 | 2006-12-02 | 2006-12-02 | 2006-12-02 | 2006-12-02 | 2006-12-02 | 2006-12-02 | 2006-12-02 | 2006-12-02 | 2006-12-02 | 2006-12-02 | 2006-12-02 | 2006-12-02 | 2006-12-02 | 2006-12-02 | 2006-12-02 | 2006-12-02 | 2006-12-02 | 2006-12-02 | 2006-12-02 | 2006-12-02 | 2006-12-02 | 2006-12-02 | 2006-12-02 | 2006-12-02 | 2006-12-02 | 2006-12-02 | 2006-12-02 | 2006-12-02 | 2006-12-02 | 2006-12-02 | 2006-12-02 | 2006-12-02 | 2006-12-02 | 2006-12-02 | 2006-12-02 | 2006-12-02 | 2006-12-02 | 2006-12-02 | 2006-12-02 | 2006-12-02 | 2006-12-02 | 2006-12-02 | 2006-12-02 | 2006-12-02 | 2006-12-02 | 2006-12-02 | 2006-12-02 | 2006-12-02 | 2006-12-02 | 2006-12-02 | 2006-12-02 | 2006-12-02 | 2006-12-02 | 2006-12-02 | 2006-12-02 | 2006-12-02 | 2006-12-02 | 2006-12-02 | 2006-12-02 | 2006-12-02 | 2006-12-02 | 2006-12-02 | 2006-12-02 | 2006-12-02 | 2006-12-02 | 2006-12-02 | 2006-12-02 | 2006-12-02 | 2006-12-02 | 2006-12-02 | 2006-12-02 | 2006-12-02 | 2006-12-02 | 2006-12-02 | 2006-12-02 | 2006-12-02 | 2006-12-02 | 2006-12-02 | 2006-12-02 | 2006-12-02 | 2006-12-02 | 2006-12-02 | 2006-12-02 | 2006-12-02 | 2006-12-02 | 2006-12-02 | 2006-12-02 | 2006-12-02 | 2006-12-02 | 2006-12-02 | 2006-12-02 | 2006-12-02 | 2006-12-02 | 2006-12-02 | 2006-12-02 | 2006-12-02 | 2006-12-02 | 2006-12-02 | 2006-12-02 | 2006-12-02 | 2006-12-02 | 2006-12-02 | 2006-12-02 | 2006-12-02 | 2006-12-02 | 2006-12-02 | 2006-12-02 | 2006-12-02 | 2006-12-02 | 2006-12-02 | 2006-12-02 | 2006-12-02 | 2006-12-02 | 2006-12-02 | 2006-12-02 | 2006-12-02 | 2006-12-02 | 2006-12-02 | 2006-12-02 | 2006-12-02 | 2006-12-02 | 2006-12-02 | 2006-12-02 | 2006-12-02 | 2006-12-02 | 2006-12-02 | 2006-12-02 | 2006-12-02 | 2006-12-02 | 2006-12-02 | 2006-12-02 | 2006-12-02 | 2006-12-02 | 2006-12-02 | 2006-12-02 | 2006-12-02 | 2006-12-02 | 2006-12-02 | 2006-12-02 | 2006-12-02 | 2006-12-02 | 2006-12-02 | 2006-12-02 | 2006-12-02 | 2006-12-02 | 2006-12-02 | 2006-12-02 | 2006-12-02 | 2006-12-02 | 2006-12-02 | 2006-12-02 | 2006-12-02 | 2006-12-02 | 2006-12-02 | 2006-12-02 | 2006-12-02 | 2006-12-02 | 2006-12-02 | 2006-12-02 | 2006-12-02 | 2006-12-02 | 2006-12-02 | 2006-12-02 | 2006-12-02 | 2006-12-02 | 2006-12-02 | 2006-12-02 | 2006-12-02 | 2006-12-02 | 2006-12-02 | 2006-12-02 | 2006-12-02 | 2006-12-02 | 2006-12-02 | 2006-12-02 | 2006-12-02 | 2006-12-02 | 2006-12-02 | 2006-12-02 | 2006-12-02 | 2006-12-02 | 2006-12-02 | 2006-12-02 | 2006-12-02 | 2006-12-02 | 2006-12-02 | 2006-12-02 | 2006-12-02 | 2006-12-02 | 2006-12-02 | 2006-12-02 | 2006-12-02 | 2006-12-02 | 2006-12-02 | 2006-12-02 | 2006-12-02 | 2006-12-02 | 2006-12-02 | 2006-12-02 | 2006-12-02 | 2006-12-02 | 2006-12-02 | 2006-12-02 | 2006-12-02 | 2006-12-02 | 2006-12-02 | 2006-12-02 | 2006-12-02 | 2006-12-02 | 2006-12-02 | 2006-12-02 | 2006-12-02 | 2006-12-02 | 2006-12-02 | 2006-12-02 | 2006-12-02 | 2006-12-02 | 2006-12-02 | 2006-12-02 | 2006-12-02 | 2006-12-02 | 2006-12-02 | 2006-12-02 | 2006-12-02 | 2006-12-02 | 2006-12-02 | 2006-12-02 | 2006-12-02 | 2006-12-02 | 2006-12-02 | 2006-12-02 | 2006-12-02 | 2006-12-02 | 2006-12-02 | 2006-12-02 | 2006-12-02 | 2006-12-02 | 2006-12-02 | 2006-12-02 | 2006-12-02 | 2006-12-02 | 2006-12-02 | 2006-12-02 | 2006-12-02 | 2006-12-02 | 2006-12-02 | 2006-12-02 | 2006-12-02 | 2006-12-02 | 2006-12-02 | 2006-12-02 | 2006-12-02 | 2006-12-02 | 2006-12-02 | 2006-12-02 | 2006-12-02 | 2006-12-02 | 2006-12-02 | 2006-12-02 | 2006-12-02 | 2006-12-02 | 2006-12-02 | 2006-12-02 | 2006-12-02 | 2006-12-02 | 2006-12-02 | 2006-12-02 | 2006-12-02 | 2006-12-02 | 2006-12-02 | 2006-12-02 | 2006-12-02 | 2006-12-02 | 2006-12-02 | 2006-12-02 | 2006-12-02 | 2006-12-02 | 2006-12-02 | 2006-12-02 | 2006-12-02 | 2006-12-02 | 2006-12-02 | 2006-12-02 | 2006-12-02 | 2006-12-02 | 2006-12-02 | 2006-12-02 | 2006-12-02 | 2006-12-02 | 2006-12-02 | 2006-12-02 | 2006-12-02 | 2006-12-02 | 2006-12-02 | 2006-12-02 | 2006-12-02 | 2006-12-02 | 2006-12-02 | 2006-12-02 | 2006-12-02 | 2006-12-02 | 2006-12-02 | 2006-12-02 | 2006-12-02 | 2006-12-02 | 2006-12-02 | 2006-12-02 | 2006-12-02 | 2006-12-02 | 2006-12-02 | 2006-12-02 | 2006-12-02 | 2006-12-02 | 2006-12-02 | 2006-12-02 | 2006-12-02 | 2006-12-02 | 2006-12-02 | 2006-12-02 | 2006-12-02 | 2006-12-02 | 2006-12-02 | 2006-12-02 | 2006-12-02 | 2006-12-02 | 2006-12-02 | 2006-12-02 | 2006-12-02 | 2006-12-02 | 2006-12-02 | 2006-12-02 | 2006-12-02 | 2006-12-02 | 2006-12-02 | 2006-12-02 | 2006-12-02 | 2006-12-02 | 2006-12-02 | 2006-12-02 | 2006-12-02 | 2006-12-02 | 2006-12-02 | 2006-12-02 | 2006-12-02 | 2006-12-02 | 2006-12-02 | 2006-12-02 | 2006-12-02 | 2006-12-02 | 2006-12-02 | 2006-12-02 | 2006-12-02 | 2006-12-02 | 2006-12-02 | 2006-12-02 | 2006-12-02 | 2006-12-02 | 2006-12-02 | 2006-12-02 | 2006-12-02 | 2006-12-02 | 2006-12-02 | 2006-12-02 | 2006-12-02 | 2006-12-02 | 2006-12-02 | 2006-12-02 | 2006-12-02 | 2006-12-02 | 2006-12-02 | 2006-12-02 | 2006-12-02 | 2006-12-02 | 2006-12-02 | 2006-12-02 | 2006-12-02 | 2006-12-02 | 2006-12-02 | 2006-12-02 | 2006-12-02 | 2006-12-02 | 2006-12-02 | 2006-12-02 | 2006-12-02 | 2006-12-02 | 2006-12-02 | 2006-12-02 | 2006-12-02 | 2006-12-02 | 2006-12-02 | 2006-12-02 | 2006-12-02 | 2006-12-02 | 2006-12-02 | 2006-12-02 | 2006-12-02 | 2006-12-02 | 2006-12-02 | 2006-12-02 | 2006-12-02 | 2006-12-02 | 2006-12-02 | 2006-12-02 | 2006-12-02 | 2006-12-02 | 2006-12-02 | 2006-12-02 | 2006-12-02 | 2006-12-02 | 2006-12-02 | 2006-12-02 | 2006-12-02 | 2006-12-02 | 2006-12-02 | 2006-12-02 | 2006-12-02 | 2006-12-02 | 2006-12-02 | 2006-12-02 | 2006-12-02 | 2006-12-02 | 2006-12-02 | 2006-12-02 | 2006-12-02 | 2006-12-02 | 2006-12-02 | 2006-12-02 | 2006-12-02 | 2006-12-02 | 2006-12-02 | 2006-12-02 | 2006-12-02 | 2006-12-02 | 2006-12-02 | 2006-12-02 | 2006-12-02 | 2006-12-02 | 2006-12-02 | 2006-12-02 | 2006-12-02 | 2006-12-02 | 2006-12-02 | 2006-12-02 | 2006-12-02 | 2006-12-02 | 2006-12-02 | 2006-12-02 | 2006-12-02 | 2006-12-02 | 2006-12-02 | 2006-12-02 | 2006-12-02 | 2006-12-02 | 2006-12-02 | 2006-12-02 | 2006-12-02 | 2006-12-02 | 2006-12-02 | 2006-12-02 | 2006-12-02 | 2006-12-02 | 2006-12-02 | 2006-12-02 | 2006-12-02 | 2006-12-02 | 2006-12-02 | 2006-12-02 | 2006-12-02 | 2006-12-02 | 2006-12-02 | 2006-12-02 | 2006-12-02 | 2006-12-02 | 2006-12-02 | 2006-12-02 | 2006-12-02 | 2006-12-02 | 2006-12-02 | 2006-12-02 | 2006-12-02 | 2006-12-02 | 2006-12-02 | 2006-12-02 | 2006-12-02 | 2006-12-02 | 2006-12-02 | 2006-12-02 | 2006-12-02 | 2006-12-02 | 2006-12-02 | 2006-12-02 | 2006-12-02 | 2006-12-02 | 2006-12-02 | 2006-12-02 | 2006-12-02 | 2006-12-02 | 2006-12-02 | 2006-12-02 | 2006-12-02 | 2006-12-02 | 2006-12-02 | 2006-12-02 | 2006-12-02 | 2006-12-02 | 2006-12-02 | 2006-12-02 | 2006-12-02 | 2006-12-02 | 2006-12-02 | 2006-12-02 | 2006-12-02 | 2006-12-02 | 2006-12-02 | 2006-12-02 | 2006-12-02 | 2006-12-02 | 2006-12-02 | 2006-12-02 | 2006-12-02 | 2006-12-02 | 2006-12-02 | 2006-12-02 | 2006-12-02 | 2006-12-02 | 2006-12-02 | 2006-12-02 | 2006-12-02 | 2006-12-02 | 2006-12-02 | 2006-12-02 | 2006-12-02 | 2006-12-02 | 2006-12-02 | 2006-12-02 | 2006-12-02 | 2006-12-02 | 2006-12-02 | 2006-12-02 | 2006-12-02 | 2006-12-02 | 2006-12-02 | 2006-12-02 | 2006-12-02 | 2006-12-02 | 2006-12-02 | 2006-12-02 | 2006-12-02 | 2006-12-02 | 2006-12-02 | 2006-12-02 | 2006-12-02 | 2006-12-02 | 2006-12-02 | 2006-12-02 | 2006-12-02 | 2006-12-02 | 2006-12-02 | 2006-12-02 | 2006-12-02 | 2006-12-02 | 2006-12-02 | 2006-12-02 | 2006-12-02 | 2006-12-02 | 2006-12-02 | 2006-12-02 | 2006-12-02 | 2006-12-02 | 2006-12-02 | 2006-12-02 | 2006-12-02 | 2006-12-02 | 2006-12-02 | 2006-12-02 | 2006-12-02 | 2006-12-02 | 2006-12-02 | 2006-12-02 | 2006-12-02 | 2006-12-02 | 2006-12-02 | 2006-12-02 | 2006-12-02 | 2006-12-02 | 2006-12-02 | 2006-12-02 | 2006-12-02 | 2006-12-02 | 2006-12-02 | 2006-12-02 | 2006-12-02 | 2006-12-02 | 2006-12-02 | 2006-12-02 | 2006-12-02 | 2006-12-02 | 2006-12-02 | 2006-12-02 | 2006-12-02 | 2006-12-02 | 2006-12-02 | 2006-12-02 | 2006-12-02 | 2006-12-02 | 2006-12-02 | 2006-12-02 | 2006-12-02 | 2006-12-02 | 2006-12-02 | 2006-12-02 | 2006-12-02 | 2006-12-02 | 2006-12-02 | 2006-12-02 | 2006-12-02 | 2006-12-02 | 2006-12-02 | 2006-12-02 | 2006-12-02 | 2006-12-02 | 2006-12-02 | 2006-12-02 | 2006-12-02 | 2006-12-02 | 2006-12-02 | 2006-12-02 | 2006-12-02 | 2006-12-02 | 2006-12-02 | 2006-12-02 | 2006-12-02 | 2006-12-02 | 2006-12-02 | 2006-12-02 | 2006-12-02 | 2006-12-02 | 2006-12-02 | 2006-12-02 | 2006-12-02 | 2006-12-02 | 2006-12-02 | 2006-12-02 | 2006-12-02 | 2006-12-02 | 2006-12-02 | 2006-12-02 | 2006-12-02 | 2006-12-02 | 2006-12-02 | 2006-12-02 | 2006-12-02 | 2006-12-02 | 2006-12-02 | 2006-12-02 | 2006-12-02 | 2006-12-02 | 2006-12-02 | 2006-12-02 | 2006-12-02 | 2006-12-02 | 2006-12-02 | 2006-12-02 | 2006-12-02 | 2006-12-02 | 2006-12-02 | 2006-12-02 | 2006-12-02 | 2006-12-02 | 2006-12-02 | 2006-12-02 | 2006-12-02 | 2006-12-02 | 2006-12-02 | 2006-12-02 | 2006-12-02 | 2006-12-02 | 2006-12-02 | 2006-12-02 | 2006-12-02 | 2006-12-02 | 2006-12-02 | 2006-12-02 | 2006-12-02 | 2006-12-02 | 2006-12-02 | 2006-12-02 | 2006-12-02 | 2006-12-02 | 2006-12-02 | 2006-12-02 | 2006-12-02 | 2006-12-02 | 2006-12-02 | 2006-12-02 | 2006-12-02 | 2006-12-02 | 2006-12-02 | 2006-12-02 | 2006-12-02 | 2006-12-02 | 2006-12-02 | 2006-12-02 | 2006-12-02 | 2006-12-02 | 2006-12-02 | 2006-12-02 | 2006-12-02 | 2006-12-02 | 2006-12-02 | 2006-12-02 | 2006-12-02 | 2006-12-02 | 2006-12-02 | 2006-12-02 | 2006-12-02 | 2006-12-02 | 2006-12-02 | 2006-12-02 | 2006-12-02 | 2006-12-02 | 2006-12-02 | 2006-12-02 | 2006-12-02 | 2006-12-02 | 2006-12-02 | 2006-12-02 | 2006-12-02 | 2006-12-02 | 2006-12-02 | 2006-12-02 | 2006-12-02 | 2006-12-02 | 2006-12-02 | 2006-12-02 | 2006-12-02 | 2006-12-02 | 2006-12-02 | 2006-12-02 | 2006-12-02 | 2006-12-02 | 2006-12-02 | 2006-12-02 | 2006-12-02 | 2006-12-02 | 2006-12-02 | 2006-12-02 | 2006-12-02 | 2006-12-02 | 2006-12-02 | 2006-12-02 | 2006-12-02 | 2006-12-02 | 2006-12-02 | 2006-12-02 | 2006-12-02 | 2006-12-02 | 2006-12-02 | 2006-12-02 | 2006-12-02 | 2006-12-02 | 2006-12-02 | 2006-12-02 | 2006-12-02 | 2006-12-02 | 2006-12-02 | 2006-12-02 | 2006-12-02 | 2006-12-02 | 2006-12-02 | 2006-12-02 | 2006-12-02 | 2006-12-02 | 2006-12-02 | 2006-12-02 | 2006-12-02 | 2006-12-02 | 2006-12-02 | 2006-12-02 | 2006-12-02 | 2006-12-02 | 2006-12-02 | 2006-12-02 | 2006-12-02 | 2006-12-02 | 2006-12-02 | 2006-12-02 | 2006-12-02 | 2006-12-02 | 2006-12-02 | 2006-12-02 | 2006-12-02 | 2006-12-02 | 2006-12-02 | 2006-12-02 | 2006-12-02 | 2006-12-02 | 2006-12-02 | 2006-12-02 | 2006-12-02 | 2006-12-02 | 2006-12-02 | 2006-12-02 | 2006-12-02 | 2006-12-02 | 2006-12-02 | 2006-12-02 | 2006-12-02 | 2006-12-02 | 2006-12-02 | 2006-12-02 | 2006-12-02 | 2006-12-02 | 2006-12-02 | 2006-12-02 | 2006-12-02 | 2006-12-02 | 2006-12-02 | 2006-12-02 | 2006-12-02 | 2006-12-02 | 2006-12-02 | 2006-12-02 | 2006-12-02 | 2006-12-02 | 2006-12-02 | 2006-12-02 | 2006-12-02 | 2006-12-02 | 2006-12-02 | 2006-12-02 | 2006-12-02 | 2006-12-02 | 2006-12-02 | 2006-12-02 | 2006-12-02 | 2006-12-02 | 2006-12-02 | 2006-12-02 | 2006-12-02 | 2006-12-02 | 2006-12-02 | 2006-12-02 | 2006-12-02 | 2006-12-02 | 2006-12-02 | 2006-12-02 | 2006-12-02 | 2006-12-02 | 2006-12-02 | 2006-12-02 | 2006-12-02 | 2006-12-02 | 2006-12-02 | 2006-12-02 | 2006-12-02 | 2006-12-02 | 2006-12-02 | 2006-12-02 | 2006-12-02 | 2006-12-02 | 2006-12-02 | 2006-12-02 | 2006-12-02 | 2006-12-02 | 2006-12-02 | 2006-12-02 | 2006-12-02 | 2006-12-02 | 2006-12-02 | 2006-12-02 | 2006-12-02 | 2006-12-02 | 2006-12-02 | 2006-12-02 | 2006-12-02 | 2006-12-02 | 2006-12-02 | 2006-12-02 | 2006-12-02 | 2006-12-02 | 2006-12-02 | 2006-12-02 | 2006-12-02 | 2006-12-02 | 2006-12-02 | 2006-12-02 | 2006-12-02 | 2006-12-02 | 2006-12-02 | 2006-12-02 | 2006-12-02 | 2006-12-02 | 2006-12-02 | 2006-12-02 | 2006-12-02 | 2006-12-02 | 2006-12-02 | 2006-12-02 | 2006-12-02 | 2006-12-02 | 2006-12-02 | 2006-12-02 | 2006-12-02 | 2006-12-02 | 2006-12-02 | 2006-12-02 | 2006-12-02 | 2006-12-02 | 2006-12-02 | 2006-12-02 | 2006-12-02 | 2006-12-02 | 2006-12-02 | 2006-12-02 | 2006-12-02 | 2006-12-02 | 2006-12-02 | 2006-12-02 | 2006-12-02 | 2006-12-02 | 2006-12-02 | 2006-12-02 | 2006-12-02 | 2006-12-02 | 2006-12-02 | 2006-12-02 | 2006-12-02 | 2006-12-02 | 2006-12-02 | 2006-12-02 | 2006-12-02 | 2006-12-02 | 2006-12-02 | 2006-12-02 | 2006-12-02 | 2006-12-02 | 2006-12-02 | 2006-12-02 | 2006-12-02 | 2006-12-02 | 2006-12-02 | 2006-12-02 | 2006-12-02 | 2006-12-02 | 2006-12-02 | 2006-12-02 | 2006-12-02 | 2006-12-02 | 2006-12-02 | 2006-12-02 | 2006-12-02 | 2006-12-02 | 2006-12-02 | 2006-12-02 | 2006-12-02 | 2006-12-02 | 2006-12-02 | 2006-12-02 | 2006-12-02 | 2006-12-02 | 2006-12-02 | 2006-12-02 | 2006-12-02 | 2006-12-02 | 2006-12-02 | 2006-12-02 | 2006-12-02 | 2006-12-02 | 2006-12-02 | 2006-12-02 | 2006-12-02 | 2006-12-02 | 2006-12-02 | 2006-12-02 | 2006-12-02 | 2006-12-02 | 2006-12-02 | 2006-12-02 | 2006-12-02 | 2006-12-02 | 2006-12-02 | 2006-12-02 | 2006-12-02 | 2006-12-02 | 2006-12-02 | 2006-12-02 | 2006-12-02 | 2006-12-02 | 2006-12-02 | 2006-12-02 | 2006-12-02 | 2006-12-02 | 2006-12-02 | 2006-12-02 | 2006-12-02 | 2006-12-02 | 2006-12-02 | 2006-12-02 | 2006-12-02 | 2006-12-02 | 2006-12-02 | 2006-12-02 | 2006-12-02 | 2006-12-02 | 2006-12-02 | 2006-12-02 | 2006-12-02 | 2006-12-02 | 2006-12-02 | 2006-12-02 | 2006-12-02 | 2006-12-02 | 2006-12-02 | 2006-12-02 | 2006-12-02 | 2006-12-02 | 2006-12-02 | 2006-12-02 | 2006-12-02 | 2006-12-02 | 2006-12-02 | 2006-12-02 | 2006-12-02 | 2006-12-02 | 2006-12-02 | 2006-12-02 | 2006-12-02 | 2006-12-02 | 2006-12-02 | 2006-12-02 | 2006-12-02 | 2006-12-02 | 2006-12-02 | 2006-12-02 | 2006-12-02 | 2006-12-02 | 2006-12-02 | 2006-12-02 | 2006-12-02 | 2006-12-02 | 2006-12-02 | 2006-12-02 | 2006-12-02 | 2006-12-02 | 2006-12-02 | 2006-12-02 | 2006-12-02 | 2006-12-02 | 2006-12-02 | 2006-12-02 | 2006-12-02 | 2006-12-02 | 2006-12-02 | 2006-12-02 | 2006-12-02 | 2006-12-02 | 2006-12-02 | 2006-12-02 | 2006-12-02 | 2006-12-02 | 2006-12-02 | 2006-12-02 | 2006-12-02 | 2006-12-02 | 2006-12-02 | 2006-12-02 | 2006-12-02 | 2006-12-02 | 2006-12-02 | 2006-12-02 | 2006-12-02 | 2006-12-02 | 2006-12-02 | 2006-12-02 | 2006-12-02 | 2006-12-02 | 2006-12-02 | 2006-12-02 | 2006-12-02 | 2006-12-02 | 2006-12-02 | 2006-12-02 | 2006-12-02 | 2006-12-02 | 2006-12-02 | 2006-12-02 | 2006-12-02 | 2006-12-02 | 2006-12-02 | 2006-12-02 | 2006-12-02 | 2006-12-02 | 2006-12-02 | 2006-12-02 | 2006-12-02 | 2006-12-02 | 2006-12-02 | 2006-12-02 | 2006-12-02 | 2006-12-02 | 2006-12-02 | 2006-12-02 | 2006-12-02 | 2006-12-02 | 2006-12-02 | 2006-12-02 | 2006-12-02 | 2006-12-02 | 2006-12-02 | 2006-12-02 | 2006-12-02 | 2006-12-02 | 2006-12-02 | 2006-12-02 | 2006-12-02 | 2006-12-02 | 2006-12-02 | 2006-12-02 | 2006-12-02 | 2006-12-02 | 2006-12-02 | 2006-12-02 | 2006-12-02 | 2006-12-02 | 2006-12-02 | 2006-12-02 | 2006-12-02 | 2006-12-02 | 2006-12-02 | 2006-12-02 | 2006-12-02 | 2006-12-02 | 2006-12-02 | 2006-12-02 | 2006-12-02 | 2006-12-02 | 2006-12-02 | 2006-12-02 | 2006-12-02 | 2006-12-02 | 2006-12-02 | 2006-12-02 | 2006-12-02 | 2006-12-02 | 2006-12-02 | 2006-12-02 | 2006-12-02 | 2006-12-02 | 2006-12-02 | 2006-12-02 | 2006-12-02 | 2006-12-02 | 2006-12-02 | 2006-12-02 | 2006-12-02 | 2006-12-02 | 2006-12-02 | 2006-12-02 | 2006-12-02 | 2006-12-02 | 2006-12-02 | 2006-12-02 | 2006-12-02 | 2006-12-02 | 2006-12-02 | 2006-12-02 | 2006-12-02 | 2006-12-02 | 2006-12-02 | 2006-12-02 | 2006-12-02 | 2006-12-02 | 2006-12-02 | 2006-12-02 | 2006-12-02 | 2006-12-02 | 2006-12-02 | 2006-12-02 | 2006-12-02 | 2006-12-02 | 2006-12-02 | 2006-12-02 | 2006-12-02 | 2006-12-02 | 2006-12-02 | 2006-12-02 | 2006-12-02 | 2006-12-02 | 2006-12-02 | 2006-12-02 | 2006-12-02 | 2006-12-02 | 2006-12-02 | 2006-12-02 | 2006-12-02 | 2006-12-02 | 2006-12-02 | 2006-12-02 | 2006-12-02 | 2006-12-02 | 2006-12-02 | 2006-12-02 | 2006-12-02 | 2006-12-02 | 2006-12-02 | 2006-12-02 | 2006-12-02 | 2006-12-02 | 2006-12-02 | 2006-12-02 | 2006-12-02 | 2006-12-02 | 2006-12-02 | 2006-12-02 | 2006-12-02 | 2006-12-02 | 2006-12-02 | 2006-12-02 | 2006-12-02 | 2006-12-02 | 2006-12-02 | 2006-12-02 | 2006-12-02 | 2006-12-02 | 2006-12-02 | 2006-12-02 | 2006-12-02 | 2006-12-02 | 2006-12-02 | 2006-12-02 | 2006-12-02 | 2006-12-02 | 2006-12-02 | 2006-12-02 | 2006-12-02 | 2006-12-02 | 2006-12-02 | 2006-12-02 | 2006-12-02 | 2006-12-02 | 2006-12-02 | 2006-12-02 | 2006-12-02 | 2006-12-02 | 2006-12-02 | 2006-12-02 | 2006-12-02 | 2006-12-02 | 2006-12-02 | 2006-12-02 | 2006-12-02 | 2006-12-02 | 2006-12-02 | 2006-12-02 | 2006-12-02 | 2006-12-02 | 2006-12-02 | 2006-12-02 | 2006-12-02 | 2006-12-02 | 2006-12-02 | 2006-12-02 | 2006-12-02 | 2006-12-02 | 2006-12-02 | 2006-12-02 | 2006-12-02 | 2006-12-02 | 2006-12-02 | 2006-12-02 | 2006-12-02 | 2006-12-02 | 2006-12-02 | 2006-12-02 | 2006-12-02 | 2006-12-02 | 2006-12-02 | 2006-12-02 | 2006-12-02 | 2006-12-02 | 2006-12-02 | 2006-12-02 | 2006-12-02 | 2006-12-02 | 2006-12-02 | 2006-12-02 | 2006-12-02 | 2006-12-02 | 2006-12-02 | 2006-12-02 | 2006-12-02 | 2006-12-02 | 2006-12-02 | 2006-12-02 | 2006-12-02 | 2006-12-02 | 2006-12-02 | 2006-12-02 | 2006-12-02 | 2006-12-02 | 2006-12-02 | 2006-12-02 | 2006-12-02 | 2006-12-02 | 2006-12-02 | 2006-12-02 | 2006-12-02 | 2006-12-02 | 2006-12-02 | 2006-12-02 | 2006-12-02 | 2006-12-02 | 2006-12-02 | 2006-12-02 | 2006-12-02 | 2006-12-02 | 2006-12-02 | 2006-12-02 | 2006-12-02 | 2006-12-02 | 2006-12-02 | 2006-12-02 | 2006-12-02 | 2006-12-02 | 2006-12-02 | 2006-12-02 | 2006-12-02 | 2006-12-02 | 2006-12-02 | 2006-12-02 | 2006-12-02 | 2006-12-02 | 2006-12-02 | 2006-12-02 | 2006-12-02 | 2006-12-02 | 2006-12-02 | 2006-12-02 | 2006-12-02 | 2006-12-02 | 2006-12-02 | 2006-12-02 | 2006-12-02 | 2006-12-02 | 2006-12-02 | 2006-12-02 | 2006-12-02 | 2006-12-02 | 2006-12-02 | 2006-12-02 | 2006-12-02 | 2006-12-02 | 2006-12-02 | 2006-12-02 | 2006-12-02 | 2006-12-02 | 2006-12-02 | 2006-12-02 | 2006-12-02 | 2006-12-02 | 2006-12-02 | 2006-12-02 | 2006-12-02 | 2006-12-02 | 2006-12-02 | 2006-12-02 | 2006-12-02 | 2006-12-02 | 2006-12-02 | 2006-12-02 | 2006-12-02 | 2006-12-02 | 2006-12-02 | 2006-12-02 | 2006-12-02 | 2006-12-02 | 2006-12-02 | 2006-12-02 | 2006-12-02 | 2006-12-02 | 2006-12-02 | 2006-12-02 | 2006-12-02 | 2006-12-02 | 2006-12-02 | 2006-12-02 | 2006-12-02 | 2006-12-02 | 2006-12-02 | 2006-12-02 | 2006-12-02 | 2006-12-02 | 2006-12-02 | 2006-12-02 | 2006-12-02 | 2006-12-02 | 2006-12-02 | 2006-12-02 | 2006-12-02 | 2006-12-02 | 2006-12-02 | 2006-12-02 | 2006-12-02 | 2006-12-02 | 2006-12-02 | 2006-12-02 | 2006-12-02 | 2006-12-02 | 2006-12-02 | 2006-12-02 | 2006-12-02 | 2006-12-02 | 2006-12-02 | 2006-12-02 | 2006-12-02 | 2006-12-02 | 2006-12-02 | 2006-12-02 | 2006-12-02 | 2006-12-02 | 2006-12-02 | 2006-12-02 | 2006-12-02 | 2006-12-02 | 2006-12-02 | 2006-12-02 | 2006-12-02 | 2006-12-02 | 2006-12-02 | 2006-12-02 | 2006-12-02 | 2006-12-02 | 2006-12-02 | 2006-12-02 | 2006-12-02 | 2006-12-02 | 2006-12-02 | 2006-12-02 | 2006-12-02 | 2006-12-02 | 2006-12-02 | 2006-12-02 | 2006-12-02 | 2006-12-02 | 2006-12-02 | 2006-12-02 | 2006-12-02 | 2006-12-02 | 2006-12-02 | 2006-12-02 | 2006-12-02 | 2006-12-02 | 2006-12-02 | 2006-12-02 | 2006-12-02 | 2006-12-02 | 2006-12-02 | 2006-12-02 | 2006-12-02 | 2006-12-02 | 2006-12-02 | 2006-12-02 | 2006-12-02 | 2006-12-02 | 2006-12-02 | 2006-12-02 | 2006-12-02 | 2006-12-02 | 2006-12-02 | 2006-12-02 | 2006-12-02 | 2006-12-02 | 2006-12-02 | 2006-12-02 | 2006-12-02 | 2006-12-02 | 2006-12-02 | 2006-12-02 | 2006-12-02 | 2006-12-02 | 2006-12-02 | 2006-12-02 | 2006-12-02 | 2006-12-02 | 2006-12-02 | 2006-12-02 | 2006-12-02 | 2006-12-02 | 2006-12-02 | 2006-12-02 | 2006-12-02 | 2006-12-02 | 2006-12-02 | 2006-12-02 | 2006-12-02 | 2006-12-02 | 2006-12-02 | 2006-12-02 | 2006-12-02 | 2006-12-02 | 2006-12-02 | 2006-12-02 | 2006-12-02 | 2006-12-02 | 2006-12-02 | 2006-12-02 | 2006-12-02 | 2006-12-02 | 2006-12-02 | 2006-12-02 | 2006-12-02 | 2006-12-02 | 2006-12-02 | 2006-12-02 | 2006-12-02 | 2006-12-02 | 2006-12-02 | 2006-12-02 | 2006-12-02 | 2006-12-02 | 2006-12-02 | 2006-12-02 | 2006-12-02 | 2006-12-02 | 2006-12-02 | 2006-12-02 | 2006-12-02 | 2006-12-02 | 2006-12-02 | 2006-12-02 | 2006-12-02 | 2006-12-02 | 2006-12-02 | 2006-12-02 | 2006-12-02 | 2006-12-02 | 2006-12-02 | 2006-12-02 | 2006-12-02 | 2006-12-02 | 2006-12-02 | 2006-12-02 | 2006-12-02 | 2006-12-02 | 2006-12-02 | 2006-12-02 | 2006-12-02 | 2006-12-02 | 2006-12-02 | 2006-12-02 | 2006-12-02 | 2006-12-02 | 2006-12-02 | 2006-12-02 | 2006-12-02 | 2006-12-02 | 2006-12-02 | 2006-12-02 | 2006-12-02 | 2006-12-02 | 2006-12-02 | 2006-12-02 | 2006-12-02 | 2006-12-02 | 2006-12-02 | 2006-12-02 | 2006-12-02 | 2006-12-02 | 2006-12-02 | 2006-12-02 | 2006-12-02 | 2006-12-02 | 2006-12-02 | 2006-12-02 | 2006-12-02 | 2006-12-02 | 2006-12-02 | 2006-12-02 | 2006-12-02 | 2006-12-02 | 2006-12-02 | 2006-12-02 | 2006-12-02 | 2006-12-02 | 2006-12-02 | 2006-12-02 | 2006-12-02 | 2006-12-02 | 2006-12-02 | 2006-12-02 | 2006-12-02 | 2006-12-02 | 2006-12-02 | 2006-12-02 | 2006-12-02 | 2006-12-02 | 2006-12-02 | 2006-12-02 | 2006-12-02 | 2006-12-02 | 2006-12-02 | 2006-12-02 | 2006-12-02 | 2006-12-02 | 2006-12-02 | 2006-12-02 | 2006-12-02 | 2006-12-02 | 2006-12-02 | 2006-12-02 | 2006-12-02 | 2006-12-02 | 2006-12-02 | 2006-12-02 | 2006-12-02 | 2006-12-02 | 2006-12-02 | 2006-12-02 | 2006-12-02 | 2006-12-02 | 2006-12-02 | 2006-12-02 | 2006-12-02 | 2006-12-02 | 2006-12-02 | 2006-12-02 | 2006-12-02 | 2006-12-02 | 2006-12-02 | 2006-12-02 | 2006-12-02 | 2006-12-02 | 2006-12-02 | 2006-12-02 | 2006-12-02 | 2006-12-02 | 2006-12-02 | 2006-12-02 | 2006-12-02 | 2006-12-02 | 2006-12-02 | 2006-12-02 | 2006-12-02 | 2006-12-02 | 2006-12-02 | 2006-12-02 | 2006-12-02 | 2006-12-02 | 2006-12-02 | 2006-12-02 | 2006-12-02 | 2006-12-02 | 2006-12-02 | 2006-12-02 | 2006-12-02 | 2006-12-02 | 2006-12-02 | 2006-12-02 | 2006-12-02 | 2006-12-02 | 2006-12-02 | 2006-12-02 | 2006-12-02 | 2006-12-02 | 2006-12-02 | 2006-12-02 | 2006-12-02 | 2006-12-02 | 2006-12-02 | 2006-12-02 | 2006-12-02 | 2006-12-02 | 2006-12-02 | 2006-12-02 | 2006-12-02 | 2006-12-02 | 2006-12-02 | 2006-12-02 | 2006-12-02 | 2006-12-02 | 2006-12-02 | 2006-12-02 | 2006-12-02 | 2006-12-02 | 2006-12-02 | 2006-12-02 | 2006-12-02 | 2006-12-02 | 2006-12-02 | 2006-12-02 | 2006-12-02 | 2006-12-02 | 2006-12-02 | 2006-12-02 | 2006-12-02 | 2006-12-02 | 2006-12-02 | 2006-12-02 | 2006-12-02 | 2006-12-02 | 2006-12-02 | 2006-12-02 | 2006-12-02 | 2006-12-02 | 2006-12-02 | 2006-12-02 | 2006-12-02 | 2006-12-02 | 2006-12-02 | 2006-12-02 | 2006-12-02 | 2006-12-02 | 2006-12-02 | 2006-12-02 | 2006-12-02 | 2006-12-02 | 2006-12-02 | 2006-12-02 | 2006-12-02 | 2006-12-02 | 2006-12-02 | 2006-12-02 | 2006-12-02 | 2006-12-02 | 2006-12-02 | 2006-12-02 | 2006-12-02 | 2006-12-02 | 2006-12-02 | 2006-12-02 | 2006-12-02 | 2006-12-02 | 2006-12-02 | 2006-12-02 | 2006-12-02 | 2006-12-02 | 2006-12-02 | 2006-12-02 | 2006-12-02 | 2006-12-02 | 2006-12-02 | 2006-12-02 | 2006-12-02 | 2006-12-02 | 2006-12-02 | 2006-12-02 | 2006-12-02 | 2006-12-02 | 2006-12-02 | 2006-12-02 | 2006-12-02 | 2006-12-02 | 2006-12-02 | 2006-12-02 | 2006-12-02 | 2006-12-02 | 2006-12-02 | 2006-12-02 | 2006-12-02 | 2006-12-02 | 2006-12-02 | 2006-12-02 | 2006-12-02 | 2006-12-02 | 2006-12-02 | 2006-12-02 | 2006-12-02 | 2006-12-02 | 2006-12-02 | 2006-12-02 | 2006-12-02 | 2006-12-02 | 2006-12-02 | 2006-12-02 | 2006-12-02 | 2006-12-02 | 2006-12-02 | 2006-12-02 | 2006-12-02 | 2006-12-02 | 2006-12-02 | 2006-12-02 | 2006-12-02 | 2006-12-02 | 2006-12-02 | 2006-12-02 | 2006-12-02 | 2006-12-02 | 2006-12-02 | 2006-12-02 | 2006-12-02 | 2006-12-02 | 2006-12-02 | 2006-12-02 | 2006-12-02 | 2006-12-02 | 2006-12-02 | 2006-12-02 | 2006-12-02 | 2006-12-02 | 2006-12-02 | 2006-12-02 | 2006-12-02 | 2006-12-02 | 2006-12-02 | 2006-12-02 | 2006-12-02 | 2006-12-02 | 2006-12-02 | 2006-12-02 | 2006-12-02 | 2006-12-02 | 2006-12-02 | 2006-12-02 | 2006-12-02 | 2006-12-02 | 2006-12-02 | 2006-12-02 | 2006-12-02 | 2006-12-02 | 2006-12-02 | 2006-12-02 | 2006-12-02 | 2006-12-02 | 2006-12-02 | 2006-12-02 | 2006-12-02 | 2006-12-02 | 2006-12-02 | 2006-12-02 | 2006-12-02 | 2006-12-02 | 2006-12-02 | 2006-12-02 | 2006-12-02 | 2006-12-02 | 2006-12-02 | 2006-12-02 | 2006-12-02 | 2006-12-02 | 2006-12-02 | 2006-12-02 | 2006-12-02 | 2006-12-02 | 2006-12-02 | 2006-12-02 | 2006-12-02 | 2006-12-02 | 2006-12-02 | 2006-12-02 | 2006-12-02 | 2006-12-02 | 2006-12-02 | 2006-12-02 | 2006-12-02 | 2006-12-02 | 2006-12-02 | 2006-12-02 | 2006-12-02 | 2006-12-02 | 2006-12-02 | 2006-12-02 | 2006-12-02 | 2006-12-02 | 2006-12-02 | 2006-12-02 | 2006-12-02 | 2006-12-02 | 2006-12-02 | 2006-12-02 | 2006-12-02 | 2006-12-02 | 2006-12-02 | 2006-12-02 | 2006-12-02 | 2006-12-02 | 2006-12-02 | 2006-12-02 | 2006-12-02 | 2006-12-02 | 2006-12-02 | 2006-12-02 | 2006-12-02 | 2006-12-02 | 2006-12-02 | 2006-12-02 | 2006-12-02 | 2006-12-02 | 2006-12-02 | 2006-12-02 | 2006-12-02 | 2006-12-02 | 2006-12-02 | 2006-12-02 | 2006-12-02 | 2006-12-02 | 2006-12-02 | 2006-12-02 | 2006-12-02 | 2006-12-02 | 2006-12-02 | 2006-12-02 | 2006-12-02 | 2006-12-02 | 2006-12-02 | 2006-12-02 | 2006-12-02 | 2006-12-02 | 2006-12-02 | 2006-12-02 | 2006-12-02 | 2006-12-02 | 2006-12-02 | 2006-12-02 | 2006-12-02 | 2006-12-02 | 2006-12-02 | 2006-12-02 | 2006-12-02 | 2006-12-02 | 2006-12-02 | 2006-12-02 | 2006-12-02 | 2006-12-02 | 2006-12-02 | 2006-12-02 | 2006-12-02 | 2006-12-02 | 2006-12-02 | 2006-12-02 | 2006-12-02 | 2006-12-02 | 2006-12-02 | 2006-12-02 | 2006-12-02 | 2006-12-02 | 2006-12-02 | 2006-12-02 | 2006-12-02 | 2006-12-02 | 2006-12-02 | 2006-12-02 | 2006-12-02 | 2006-12-02 | 2006-12-02 | 2006-12-02 | 2006-12-02 | 2006-12-02 | 2006-12-02 | 2006-12-02 | 2006-12-02 | 2006-12-02 | 2006-12-02 | 2006-12-02 | 2006-12-02 | 2006-12-02 | 2006-12-02 | 2006-12-02 | 2006-12-02 | 2006-12-02 | 2006-12-02 | 2006-12-02 | 2006-12-02 | 2006-12-02 | 2006-12-02 | 2006-12-02 | 2006-12-02 | 2006-12-02 | 2006-12-02 | 2006-12-02 | 2006-12-02 | 2006-12-02 | 2006-12-02 | 2006-12-02 | 2006-12-02 | 2006-12-02 | 2006-12-02 | 2006-12-02 | 2006-12-02 | 2006-12-02 | 2006-12-02 | 2006-12-02 | 2006-12-02 | 2006-12-02 | 2006-12-02 | 2006-12-02 | 2006-12-02 | 2006-12-02 | 2006-12-02 | 2006-12-02 | 2006-12-02 | 2006-12-02 | 2006-12-02 | 2006-12-02 | 2006-12-02 | 2006-12-02 | 2006-12-02 | 2006-12-02 | 2006-12-02 | 2006-12-02 | 2006-12-02 | 2006-12-02 | 2006-12-02 | 2006-12-02 | 2006-12-02 | 2006-12-02 | 2006-12-02 | 2006-12-02 | 2006-12-02 | 2006-12-02 | 2006-12-02 | 2006-12-02 | 2006-12-02 | 2006-12-02 | 2006-12-02 | 2006-12-02 | 2006-12-02 | 2006-12-02 | 2006-12-02 | 2006-12-02 | 2006-12-02 | 2006-12-02 | 2006-12-02 | 2006-12-02 | 2006-12-02 | 2006-12-02 | 2006-12-02 | 2006-12-02 | 2006-12-02 | 2006-12-02 | 2006-12-02 | 2006-12-02 | 2006-12-02 | 2006-12-02 | 2006-12-02 | 2006-12-02 | 2006-12-02 | 2006-12-02 | 2006-12-02 | 2006-12-02 | 2006-12-02 | 2006-12-02 | 2006-12-02 | 2006-12-02 | 2006-12-02 | 2006-12-02 | 2006-12-02 | 2006-12-02 | 2006-12-02 | 2006-12-02 | 2006-12-02 | 2006-12-02 | 2006-12-02 | 2006-12-02 | 2006-12-02 | 2006-12-02 | 2006-12-02 | 2006-12-02 | 2006-12-02 | 2006-12-02 | 2006-12-02 | 2006-12-02 | 2006-12-02 | 2006-12-02 | 2006-12-02 | 2006-12-02 | 2006-12-02 | 2006-12-02 | 2006-12-02 | 2006-12-02 | 2006-12-02 | 2006-12-02 | 2006-12-02 | 2006-12-02 | 2006-12-02 | 2006-12-02 | 2006-12-02 | 2006-12-02 | 2006-12-02 | 2006-12-02 | 2006-12-02 | 2006-12-02 | 2006-12-02 | 2006-12-02 | 2006-12-02 | 2006-12-02 | 2006-12-02 | 2006-12-02 | 2006-12-02 | 2006-12-02 | 2006-12-02 | 2006-12-02 | 2006-12-02 | 2006-12-02 | 2006-12-02 | 2006-12-02 | 2006-12-02 | 2006-12-02 | 2006-12-02 | 2006-12-02 | 2006-12-02 | 2006-12-02 | 2006-12-02 | 2006-12-02 | 2006-12-02 | 2006-12-02 | 2006-12-02 | 2006-12-02 | 2006-12-02 | 2006-12-02 | 2006-12-02 | 2006-12-02 | 2006-12-02 | 2006-12-02 | 2006-12-02 | 2006-12-02 | 2006-12-02 | 2006-12-02 | 2006-12-02 | 2006-12-02 | 2006-12-02 | 2006-12-02 | 2006-12-02 | 2006-12-02 | 2006-12-02 | 2006-12-02 | 2006-12-02 | 2006-12-02 | 2006-12-02 | 2006-12-02 | 2006-12-02 | 2006-12-02 | 2006-12-02 | 2006-12-02 | 2006-12-02 | 2006-12-02 | 2006-12-02 | 2006-12-02 | 2006-12-02 | 2006-12-02 | 2006-12-02 | 2006-12-02 | 2006-12-02 | 2006-12-02 | 2006-12-02 | 2006-12-02 | 2006-12-02 | 2006-12-02 | 2006-12-02 | 2006-12-02 | 2006-12-02 | 2006-12-02 | 2006-12-02 | 2006-12-02 | 2006-12-02 | 2006-12-02 | 2006-12-02 | 2006-12-02 | 2006-12-02 | 2006-12-02 | 2006-12-02 | 2006-12-02 | 2006-12-02 | 2006-12-02 | 2006-12-02 | 2006-12-02 | 2006-12-02 | 2006-12-02 | 2006-12-02 | 2006-12-02 | 2006-12-02 | 2006-12-02 | 2006-12-02 | 2006-12-02 | 2006-12-02 | 2006-12-02 | 2006-12-02 | 2006-12-02 | 2006-12-02 | 2006-12-02 | 2006-12-02 | 2006-12-02 | 2006-12-02 | 2006-12-02 | 2006-12-02 | 2006-12-02 | 2006-12-02 | 2006-12-02 | 2006-12-02 | 2006-12-02 | 2006-12-02 | 2006-12-02 | 2006-12-02 | 2006-12-02 | 2006-12-02 | 2006-12-02 | 2006-12-02 | 2006-12-02 | 2006-12-02 | 2006-12-02 | 2006-12-02 | 2006-12-02 | 2006-12-02 | 2006-12-02 | 2006-12-02 | 2006-12-02 | 2006-12-02 | 2006-12-02 | 2006-12-02 | 2006-12-02 | 2006-12-02 | 2006-12-02 | 2006-12-02 | 2006-12-02 | 2006-12-02 | 2006-12-02 | 2006-12-02 | 2006-12-02 | 2006-12-02 | 2006-12-02 | 2006-12-02 | 2006-12-02 | 2006-12-02 | 2006-12-02 | 2006-12-02 | 2006-12-02 | 2006-12-02 | 2006-12-02 | 2006-12-02 | 2006-12-02 | 2006-12-02 | 2006-12-02 | 2006-12-02 | 2006-12-02 | 2006-12-02 | 2006-12-02 | 2006-12-02 | 2006-12-02 | 2006-12-02 | 2006-12-02 | 2006-12-02 | 2006-12-02 | 2006-12-02 | 2006-12-02 | 2006-12-02 | 2006-12-02 | 2006-12-02 | 2006-12-02 | 2006-12-02 | 2006-12-02 | 2006-12-02 | 2006-12-02 | 2006-12-02 | 2006-12-02 | 2006-12-02 | 2006-12-02 | 2006-12-02 | 2006-12-02 | 2006-12-02 | 2006-12-02 | 2006-12-02 | 2006-12-02 | 2006-12-02 | 2006-12-02 | 2006-12-02 | 2006-12-02 | 2006-12-02 | 2006-12-02 | 2006-12-02 | 2006-12-02 | 2006-12-02 | 2006-12-02 | 2006-12-02 | 2006-12-02 | 2006-12-02 | 2006-12-02 | 2006-12-02 | 2006-12-02 | 2006-12-02 | 2006-12-02 | 2006-12-02 | 2006-12-02 | 2006-12-02 | 2006-12-02 | 2006-12-02 | 2006-12-02 | 2006-12-02 | 2006-12-02 | 2006-12-02 | 2006-12-02 | 2006-12-02 | 2006-12-02 | 2006-12-02 | 2006-12-02 | 2006-12-02 | 2006-12-02 | 2006-12-02 | 2006-12-02 | 2006-12-02 | 2006-12-02 | 2006-12-02 | 2006-12-02 | 2006-12-02 | 2006-12-02 | 2006-12-02 | 2006-12-02 | 2006-12-02 | 2006-12-02 | 2006-12-02 | 2006-12-02 | 2006-12-02 | 2006-12-02 | 2006-12-02 | 2006-12-02 | 2006-12-02 | 2006-12-02 | 2006-12-02 | 2006-12-02 | 2006-12-02 | 2006-12-02 | 2006-12-02 | 2006-12-02 | 2006-12-02 | 2006-12-02 | 2006-12-02 | 2006-12-02 | 2006-12-02 | 2006-12-02 | 2006-12-02 | 2006-12-02 | 2006-12-02 | 2006-12-02 | 2006-12-02 | 2006-12-02 | 2006-12-02 | 2006-12-02 | 2006-12-02 | 2006-12-02 | 2006-12-02 | 2006-12-02 | 2006-12-02 | 2006-12-02 | 2006-12-02 | 2006-12-02 | 2006-12-02 | 2006-12-02 | 2006-12-02 | 2006-12-02 | 2006-12-02 | 2006-12-02 | 2006-12-02 | 2006-12-02 | 2006-12-02 | 2006-12-02 | 2006-12-02 | 2006-12-02 | 2006-12-02 | 2006-12-02 | 2006-12-02 | 2006-12-02 | 2006-12-02 | 2006-12-02 | 2006-12-02 | 2006-12-02 | 2006-12-02 | 2006-12-02 | 2006-12-02 | 2006-12-02 | 2006-12-02 | 2006-12-02 | 2006-12-02 | 2006-12-02 | 2006-12-02 | 2006-12-02 | 2006-12-02 | 2006-12-02 | 2006-12-02 | 2006-12-02 | 2006-12-02 | 2006-12-02 | 2006-12-02 | 2006-12-02 | 2006-12-02 | 2006-12-02 | 2006-12-02 | 2006-12-02 | 2006-12-02 | 2006-12-02 | 2006-12-02 | 2006-12-02 | 2006-12-02 | 2006-12-02 | 2006-12-02 | 2006-12-02 | 2006-12-02 | 2006-12-02 | 2006-12-02 | 2006-12-02 | 2006-12-02 | 2006-12-02 | 2006-12-02 | 2006-12-02 | 2006-12-02 | 2006-12-02 | 2006-12-02 | 2006-12-02 | 2006-12-02 | 2006-12-02 | 2006-12-02 | 2006-12-02 | 2006-12-02 | 2006-12-02 | 2006-12-02 | 2006-12-02 | 2006-12-02 | 2006-12-02 | 2006-12-02 | 2006-12-02 | 2006-12-02 | 2006-12-02 | 2006-12-02 | 2006-12-02 | 2006-12-02 | 2006-12-02 | 2006-12-02 | 2006-12-02 | 2006-12-02 | 2006-12-02 | 2006-12-02 | 2006-12-02 | 2006-12-02 | 2006-12-02 | 2006-12-02 | 2006-12-02 | 2006-12-02 | 2006-12-02 | 2006-12-02 | 2006-12-02 | 2006-12-02 | 2006-12-02 | 2006-12-02 | 2006-12-02 | 2006-12-02 | 2006-12-02 | 2006-12-02 | 2006-12-02 | 2006-12-02 | 2006-12-02 | 2006-12-02 | 2006-12-02 | 2006-12-02 | 2006-12-02 | 2006-12-02 | 2006-12-02 | 2006-12-02 | 2006-12-02 | 2006-12-02 | 2006-12-02 | 2006-12-02 | 2006-12-02 | 2006-12-02 | 2006-12-02 | 2006-12-02 | 2006-12-02 | 2006-12-02 | 2006-12-02 | 2006-12-02 | 2006-12-02 | 2006-12-02 | 2006-12-02 | 2006-12-02 | 2006-12-02 | 2006-12-02 | 2006-12-02 | 2006-12-02 | 2006-12-02 | 2006-12-02 | 2006-12-02 | 2006-12-02 | 2006-12-02 | 2006-12-02 | 2006-12-02 | 2006-12-02 | 2006-12-02 | 2006-12-02 | 2006-12-02 | 2006-12-02 | 2006-12-02 | 2006-12-02 | 2006-12-02 | 2006-12-02 | 2006-12-02 | 2006-12-02 | 2006-12-02 | 2006-12-02 | 2006-12-02 | 2006-12-02 | 2006-12-02 | 2006-12-02 | 2006-12-02 | 2006-12-02 | 2006-12-02 | 2006-12-02 | 2006-12-02 | 2006-12-02 | 2006-12-02 | 2006-12-02 | 2006-12-02 | 2006-12-02 | 2006-12-02 | 2006-12-02 | 2006-12-02 | 2006-12-02 | 2006-12-02 | 2006-12-02 | 2006-12-02 | 2006-12-02 | 2006-12-02 | 2006-12-02 | 2006-12-02 | 2006-12-02 | 2006-12-02 | 2006-12-02 | 2006-12-02 | 2006-12-02 | 2006-12-02 | 2006-12-02 | 2006-12-02 | 2006-12-02 | 2006-12-02 | 2006-12-02 | 2006-12-02 | 2006-12-02 | 2006-12-02 | 2006-12-02 | 2006-12-02 | 2006-12-02 | 2006-12-02 | 2006-12-02 | 2006-12-02 | 2006-12-02 | 2006-12-02 | 2006-12-02 | 2006-12-02 | 2006-12-02 | 2006-12-02 | 2006-12-02 | 2006-12-02 | 2006-12-02 | 2006-12-02 | 2006-12-02 | 2006-12-02 | 2006-12-02 | 2006-12-02 | 2006-12-02 | 2006-12-02 | 2006-12-02 | 2006-12-02 | 2006-12-02 | 2006-12-02 | 2006-12-02 | 2006-12-02 | 2006-12-02 | 2006-12-02 | 2006-12-02 | 2006-12-02 | 2006-12-02 | 2006-12-02 | 2006-12-02 | 2006-12-02 | 2006-12-02 | 2006-12-02 | 2006-12-02 | 2006-12-02 | 2006-12-02 | 2006-12-02 | 2006-12-02 | 2006-12-02 | 2006-12-02 | 2006-12-02 | 2006-12-02 | 2006-12-02 | 2006-12-02 | 2006-12-02 | 2006-12-02 | 2006-12-02 | 2006-12-02 | 2006-12-02 | 2006-12-02 | 2006-12-02 | 2006-12-02 | 2006-12-02 | 2006-12-02 | 2006-12-02 | 2006-12-02 | 2006-12-02 | 2006-12-02 | 2006-12-02 | 2006-12-02 | 2006-12-02 | 2006-12-02 | 2006-12-02 | 2006-12-02 | 2006-12-02 | 2006-12-02 | 2006-12-02 | 2006-12-02 | 2006-12-02 | 2006-12-02 | 2006-12-02 | 2006-12-02 | 2006-12-02 | 2006-12-02 | 2006-12-02 | 2006-12-02 | 2006-12-02 | 2006-12-02 | 2006-12-02 | 2006-12-02 | 2006-12-02 | 2006-12-02 | 2006-12-02 | 2006-12-02 | 2006-12-02 | 2006-12-02 | 2006-12-02 | 2006-12-02 | 2006-12-02 | 2006-12-02 | 2006-12-02 | 2006-12-02 | 2006-12-02 | 2006-12-02 | 2006-12-02 | 2006-12-02 | 2006-12-02 | 2006-12-02 | 2006-12-02 | 2006-12-02 | 2006-12-02 | 2006-12-02 | 2006-12-02 | 2006-12-02 | 2006-12-02 | 2006-12-02 | 2006-12-02 | 2006-12-02 | 2006-12-02 | 2006-12-02 | 2006-12-02 | 2006-12-02 | 2006-12-02 | 2006-12-02 | 2006-12-02 | 2006-12-02 | 2006-12-02 | 2006-12-02 | 2006-12-02 | 2006-12-02 | 2006-12-02 | 2006-12-02 | 2006-12-02 | 2006-12-02 | 2006-12-02 | 2006-12-02 | 2006-12-02 | 2006-12-02 | 2006-12-02 | 2006-12-02 | 2006-12-02 | 2006-12-02 | 2006-12-02 | 2006-12-02 | 2006-12-02 | 2006-12-02 | 2006-12-02 | 2006-12-02 | 2006-12-02 | 2006-12-02 | 2006-12-02 | 2006-12-02 | 2006-12-02 | 2006-12-02 | 2006-12-02 | 2006-12-02 | 2006-12-02 | 2006-12-02 | 2006-12-02 | 2006-12-02 | 2006-12-02 | 2006-12-02 | 2006-12-02 | 2006-12-02 | 2006-12-02 | 2006-12-02 | 2006-12-02 | 2006-12-02 | 2006-12-02 | 2006-12-02 | 2006-12-02 | 2006-12-02 | 2006-12-02 | 2006-12-02 | 2006-12-02 | 2006-12-02 | 2006-12-02 | 2006-12-02 | 2006-12-02 | 2006-12-02 | 2006-12-02 | 2006-12-02 | 2006-12-02 | 2006-12-02 | 2006-12-02 | 2006-12-02 | 2006-12-02 | 2006-12-02 | 2006-12-02 | 2006-12-02 | 2006-12-02 | 2006-12-02 | 2006-12-02 | 2006-12-02 | 2006-12-02 | 2006-12-02 | 2006-12-02 | 2006-12-02 | 2006-12-02 | 2006-12-02 | 2006-12-02 | 2006-12-02 | 2006-12-02 | 2006-12-02 | 2006-12-02 | 2006-12-02 | 2006-12-02 | 2006-12-02 | 2006-12-02 | 2006-12-02 | 2006-12-02 | 2006-12-02 | 2006-12-02 | 2006-12-02 | 2006-12-02 | 2006-12-02 | 2006-12-02 | 2006-12-02 | 2006-12-02 | 2006-12-02 | 2006-12-02 | 2006-12-02 | 2006-12-02 | 2006-12-02 | 2006-12-02 | 2006-12-02 | 2006-12-02 | 2006-12-02 | 2006-12-02 | 2006-12-02 | 2006-12-02 | 2006-12-02 | 2006-12-02 | 2006-12-02 | 2006-12-02 | 2006-12-02 | 2006-12-02 | 2006-12-02 | 2006-12-02 | 2006-12-02 | 2006-12-02 | 2006-12-02 | 2006-12-02 | 2006-12-02 | 2006-12-02 | 2006-12-02 | 2006-12-02 | 2006-12-02 | 2006-12-02 | 2006-12-02 | 2006-12-02 | 2006-12-02 | 2006-12-02 | 2006-12-02 | 2006-12-02 | 2006-12-02 | 2006-12-02 | 2006-12-02 | 2006-12-02 | 2006-12-02 | 2006-12-02 | 2006-12-02 | 2006-12-02 | 2006-12-02 | 2006-12-02 | 2006-12-02 | 2006-12-02 | 2006-12-02 | 2006-12-02 | 2006-12-02 | 2006-12-02 | 2006-12-02 | 2006-12-02 | 2006-12-02 | 2006-12-02 | 2006-12-02 | 2006-12-02 | 2006-12-02 | 2006-12-02 | 2006-12-02 | 2006-12-02 | 2006-12-02 | 2006-12-02 | 2006-12-02 | 2006-12-02 | 2006-12-02 | 2006-12-02 | 2006-12-02 | 2006-12-02 | 2006-12-02 | 2006-12-02 | 2006-12-02 | 2006-12-02 | 2006-12-02 | 2006-12-02 | 2006-12-02 | 2006-12-02 | 2006-12-02 | 2006-12-02 | 2006-12-02 | 2006-12-02 | 2006-12-02 | 2006-12-02 | 2006-12-02 | 2006-12-02 | 2006-12-02 | 2006-12-02 | 2006-12-02 | 2006-12-02 | 2006-12-02 | 2006-12-02 | 2006-12-02 | 2006-12-02 | 2006-12-02 | 2006-12-02 | 2006-12-02 | 2006-12-02 | 2006-12-02 | 2006-12-02 | 2006-12-02 | 2006-12-02 | 2006-12-02 | 2006-12-02 | 2006-12-02 | 2006-12-02 | 2006-12-02 | 2006-12-02 | 2006-12-02 | 2006-12-02 | 2006-12-02 | 2006-12-02 | 2006-12-02 | 2006-12-02 | 2006-12-02 | 2006-12-02 | 2006-12-02 | 2006-12-02 | 2006-12-02 | 2006-12-02 | 2006-12-02 | 2006-12-02 | 2006-12-02 | 2006-12-02 | 2006-12-02 | 2006-12-02 | 2006-12-02 | 2006-12-02 | 2006-12-02 | 2006-12-02 | 2006-12-02 | 2006-12-02 | 2006-12-02 | 2006-12-02 | 2006-12-02 | 2006-12-02 | 2006-12-02 | 2006-12-02 | 2006-12-02 | 2006-12-02 | 2006-12-02 | 2006-12-02 | 2006-12-02 | 2006-12-02 | 2006-12-02 | 2006-12-02 | 2006-12-02 | 2006-12-02 | 2006-12-02 | 2006-12-02 | 2006-12-02 | 2006-12-02 | 2006-12-02 | 2006-12-02 | 2006-12-02 | 2006-12-02 | 2006-12-02 | 2006-12-02 | 2006-12-02 | 2006-12-02 | 2006-12-02 | 2006-12-02 | 2006-12-02 | 2006-12-02 | 2006-12-02 | 2006-12-02 | 2006-12-02 | 2006-12-02 | 2006-12-02 | 2006-12-02 | 2006-12-02 | 2006-12-02 | 2006-12-02 | 2006-12-02 | 2006-12-02 | 2006-12-02 | 2006-12-02 | 2006-12-02 | 2006-12-02 | 2006-12-02 | 2006-12-02 | 2006-12-02 | 2006-12-02 | 2006-12-02 | 2006-12-02 | 2006-12-02 | 2006-12-02 | 2006-12-02 | 2006-12-02 | 2006-12-02 | 2006-12-02 | 2006-12-02 | 2006-12-02 | 2006-12-02 | 2006-12-02 | 2006-12-02 | 2006-12-02 | 2006-12-02 | 2006-12-02 | 2006-12-02 | 2006-12-02 | 2006-12-02 | 2006-12-02 | 2006-12-02 | 2006-12-02 | 2006-12-02 | 2006-12-02 | 2006-12-02 | 2006-12-02 | 2006-12-02 | 2006-12-02 | 2006-12-02 | 2006-12-02 | 2006-12-02 | 2006-12-02 | 2006-12-02 | 2006-12-02 | 2006-12-02 | 2006-12-02 | 2006-12-02 | 2006-12-02 | 2006-12-02 | 2006-12-02 | 2006-12-02 | 2006-12-02 | 2006-12-02 | 2006-12-02 | 2006-12-02 | 2006-12-02 | 2006-12-02 | 2006-12-02 | 2006-12-02 | 2006-12-02 | 2006-12-02 | 2006-12-02 | 2006-12-02 | 2006-12-02 | 2006-12-02 | 2006-12-02 | 2006-12-02 | 2006-12-02 | 2006-12-02 | 2006-12-02 | 2006-12-02 | 2006-12-02 | 2006-12-02 | 2006-12-02 | 2006-12-02 | 2006-12-02 | 2006-12-02 | 2006-12-02 | 2006-12-02 | 2006-12-02 | 2006-12-02 | 2006-12-02 | 2006-12-02 | 2006-12-02 | 2006-12-02 | 2006-12-02 | 2006-12-02 | 2006-12-02 | 2006-12-02 | 2006-12-02 | 2006-12-02 | 2006-12-02 | 2006-12-02 | 2006-12-02 | 2006-12-02 | 2006-12-02 | 2006-12-02 | 2006-12-02 | 2006-12-02 | 2006-12-02 | 2006-12-02 | 2006-12-02 | 2006-12-02 | 2006-12-02 | 2006-12-02 | 2006-12-02 | 2006-12-02 | 2006-12-02 | 2006-12-02 | 2006-12-02 | 2006-12-02 | 2006-12-02 | 2006-12-02 | 2006-12-02 | 2006-12-02 | 2006-12-02 | 2006-12-02 | 2006-12-02 | 2006-12-02 | 2006-12-02 | 2006-12-02 | 2006-12-02 | 2006-12-02 | 2006-12-02 | 2006-12-02 | 2006-12-02 | 2006-12-02 | 2006-12-02 | 2006-12-02 | 2006-12-02 | 2006-12-02 | 2006-12-02 | 2006-12-02 | 2006-12-02 | 2006-12-02 | 2006-12-02 | 2006-12-02 | 2006-12-02 | 2006-12-02 | 2006-12-02 | 2006-12-02 | 2006-12-02 | 2006-12-02 | 2006-12-02 | 2006-12-02 | 2006-12-02 | 2006-12-02 | 2006-12-02 | 2006-12-02 | 2006-12-02 | 2006-12-02 | 2006-12-02 | 2006-12-02 | 2006-12-02 | 2006-12-02 | 2006-12-02 | 2006-12-02 | 2006-12-02 | 2006-12-02 | 2006-12-02 | 2006-12-02 | 2006-12-02 | 2006-12-02 | 2006-12-02 | 2006-12-02 | 2006-12-02 | 2006-12-02 | 2006-12-02 | 2006-12-02 | 2006-12-02 | 2006-12-02 | 2006-12-02 | 2006-12-02 | 2006-12-02 | 2006-12-02 | 2006-12-02 | 2006-12-02 | 2006-12-02 | 2006-12-02 | 2006-12-02 | 2006-12-02 | 2006-12-02 | 2006-12-02 | 2006-12-02 | 2006-12-02 | 2006-12-02 | 2006-12-02 | 2006-12-02 | 2006-12-02 | 2006-12-02 | 2006-12-02 | 2006-12-02 | 2006-12-02 | 2006-12-02 | 2006-12-02 | 2006-12-02 | 2006-12-02 | 2006-12-02 | 2006-12-02 | 2006-12-02 | 2006-12-02 | 2006-12-02 | 2006-12-02 | 2006-12-02 | 2006-12-02 | 2006-12-02 | 2006-12-02 | 2006-12-02 | 2006-12-02 | 2006-12-02 | 2006-12-02 | 2006-12-02 | 2006-12-02 | 2006-12-02 | 2006-12-02 | 2006-12-02 | 2006-12-02 | 2006-12-02 | 2006-12-02 | 2006-12-02 | 2006-12-02 | 2006-12-02 | 2006-12-02 | 2006-12-02 | 2006-12-02 | 2006-12-02 | 2006-12-02 | 2006-12-02 | 2006-12-02 | 2006-12-02 | 2006-12-02 | 2006-12-02 | 2006-12-02 | 2006-12-02 | 2006-12-02 | 2006-12-02 | 2006-12-02 | 2006-12-02 | 2006-12-02 | 2006-12-02 | 2006-12-02 | 2006-12-02 | 2006-12-02 | 2006-12-02 | 2006-12-02 | 2006-12-02 | 2006-12-02 | 2006-12-02 | 2006-12-02 | 2006-12-02 | 2006-12-02 | 2006-12-02 | 2006-12-02 | 2006-12-02 | 2006-12-02 | 2006-12-02 | 2006-12-02 | 2006-12-02 | 2006-12-02 | 2006-12-02 | 2006-12-02 | 2006-12-02 | 2006-12-02 | 2006-12-02 | 2006-12-02 | 2006-12-02 | 2006-12-02 | 2006-12-02 | 2006-12-02 | 2006-12-02 | 2006-12-02 | 2006-12-02 | 2006-12-02 | 2006-12-02 | 2006-12-02 | 2006-12-02 | 2006-12-02 | 2006-12-02 | 2006-12-02 | 2006-12-02 | 2006-12-02 | 2006-12-02 | 2006-12-02 | 2006-12-02 | 2006-12-02 | 2006-12-02 | 2006-12-02 | 2006-12-02 | 2006-12-02 | 2006-12-02 | 2006-12-02 | 2006-12-02 | 2006-12-02 | 2006-12-02 | 2006-12-02 | 2006-12-02 | 2006-12-02 | 2006-12-02 | 2006-12-02 | 2006-12-02 | 2006-12-02 | 2006-12-02 | 2006-12-02 | 2006-12-02 | 2006-12-02 | 2006-12-02 | 2006-12-02 | 2006-12-02 | 2006-12-02 | 2006-12-02 | 2006-12-02 | 2006-12-02 | 2006-12-02 | 2006-12-02 | 2006-12-02 | 2006-12-02 | 2006-12-02 | 2006-12-02 | 2006-12-02 | 2006-12-02 | 2006-12-02 | 2006-12-02 | 2006-12-02 | 2006-12-02 | 2006-12-02 | 2006-12-02 | 2006-12-02 | 2006-12-02 | 2006-12-02 | 2006-12-02 | 2006-12-02 | 2006-12-02 | 2006-12-02 | 2006-12-02 | 2006-12-02 | 2006-12-02 | 2006-12-02 | 2006-12-02 | 2006-12-02 | 2006-12-02 | 2006-12-02 | 2006-12-02 | 2006-12-02 | 2006-12-02 | 2006-12-02 | 2006-12-02 | 2006-12-02 | 2006-12-02 | 2006-12-02 | 2006-12-02 | 2006-12-02 | 2006-12-02 | 2006-12-02 | 2006-12-02 | 2006-12-02 | 2006-12-02 | 2006-12-02 | 2006-12-02 | 2006-12-02 | 2006-12-02 | 2006-12-02 | 2006-12-02 | 2006-12-02 | 2006-12-02 | 2006-12-02 | 2006-12-02 | 2006-12-02 | 2006-12-02 | 2006-12-02 | 2006-12-02 | 2006-12-02 | 2006-12-02 | 2006-12-02 | 2006-12-02 | 2006-12-02 | 2006-12-02 | 2006-12-02 | 2006-12-02 | 2006-12-02 | 2006-12-02 | 2006-12-02 | 2006-12-02 | 2006-12-02 | 2006-12-02 | 2006-12-02 | 2006-12-02 | 2006-12-02 | 2006-12-02 | 2006-12-02 | 2006-12-02 | 2006-12-02 | 2006-12-02 | 2006-12-02 | 2006-12-02 | 2006-12-02 | 2006-12-02 | 2006-12-02 | 2006-12-02 | 2006-12-02 | 2006-12-02 | 2006-12-02 | 2006-12-02 | 2006-12-02 | 2006-12-02 | 2006-12-02 | 2006-12-02 | 2006-12-02 | 2006-12-02 | 2006-12-02 | 2006-12-02 | 2006-12-02 | 2006-12-02 | 2006-12-02 | 2006-12-02 | 2006-12-02 | 2006-12-02 | 2006-12-02 | 2006-12-02 | 2006-12-02 | 2006-12-02 | 2006-12-02 | 2006-12-02 | 2006-12-02 | 2006-12-02 | 2006-12-02 | 2006-12-02 | 2006-12-02 | 2006-12-02 | 2006-12-02 | 2006-12-02 | 2006-12-02 | 2006-12-02 | 2006-12-02 | 2006-12-02 | 2006-12-02 | 2006-12-02 | 2006-12-02 | 2006-12-02 | 2006-12-02 | 2006-12-02 | 2006-12-02 | 2006-12-02 | 2006-12-02 | 2006-12-02 | 2006-12-02 | 2006-12-02 | 2006-12-02 | 2006-12-02 | 2006-12-02 | 2006-12-02 | 2006-12-02 | 2006-12-02 | 2006-12-02 | 2006-12-02 | 2006-12-02 | 2006-12-02 | 2006-12-02 | 2006-12-02 | 2006-12-02 | 2006-12-02 | 2006-12-02 | 2006-12-02 | 2006-12-02 | 2006-12-02 | 2006-12-02 | 2006-12-02 | 2006-12-02 | 2006-12-02 | 2006-12-02 | 2006-12-02 | 2006-12-02 | 2006-12-02 | 2006-12-02 | 2006-12-02 | 2006-12-02 | 2006-12-02 | 2006-12-02 | 2006-12-02 | 2006-12-02 | 2006-12-02 | 2006-12-02 | 2006-12-02 | 2006-12-02 | 2006-12-02 | 2006-12-02 | 2006-12-02 | 2006-12-02 | 2006-12-02 | 2006-12-02 | 2006-12-02 | 2006-12-02 | 2006-12-02 | 2006-12-02 | 2006-12-02 | 2006-12-02 | 2006-12-02 | 2006-12-02 | 2006-12-02 | 2006-12-02 | 2006-12-02 | 2006-12-02 | 2006-12-02 | 2006-12-02 | 2006-12-02 | 2006-12-02 | 2006-12-02 | 2006-12-02 | 2006-12-02 | 2006-12-02 | 2006-12-02 | 2006-12-02 | 2006-12-02 | 2006-12-02 | 2006-12-02 | 2006-12-02 | 2006-12-02 | 2006-12-02 | 2006-12-02 | 2006-12-02 | 2006-12-02 | 2006-12-02 | 2006-12-02 | 2006-12-02 | 2006-12-02 | 2006-12-02 | 2006-12-02 | 2006-12-02 | 2006-12-02 | 2006-12-02 | 2006-12-02 | 2006-12-02 | 2006-12-02 | 2006-12-02 | 2006-12-02 | 2006-12-02 | 2006-12-02 | 2006-12-02 | 2006-12-02 | 2006-12-02 | 2006-12-02 | 2006-12-02 | 2006-12-02 | 2006-12-02 | 2006-12-02 | 2006-12-02 | 2006-12-02 | 2006-12-02 | 2006-12-02 | 2006-12-02 | 2006-12-02 | 2006-12-02 | 2006-12-02 | 2006-12-02 | 2006-12-02 | 2006-12-02 | 2006-12-02 | 2006-12-02 | 2006-12-02 | 2006-12-02 | 2006-12-02 | 2006-12-02 | 2006-12-02 | 2006-12-02 | 2006-12-02 | 2006-12-02 | 2006-12-02 | 2006-12-02 | 2006-12-02 | 2006-12-02 | 2006-12-02 | 2006-12-02 | 2006-12-02 | 2006-12-02 | 2006-12-02 | 2006-12-02 | 2006-12-02 | 2006-12-02 | 2006-12-02 | 2006-12-02 | 2006-12-02 | 2006-12-02 | 2006-12-02 | 2006-12-02 | 2006-12-02 | 2006-12-02 | 2006-12-02 | 2006-12-02 | 2006-12-02 | 2006-12-02 | 2006-12-02 | 2006-12-02 | 2006-12-02 | 2006-12-02 | 2006-12-02 | 2006-12-02 | 2006-12-02 | 2006-12-02 | 2006-12-02 | 2006-12-02 | 2006-12-02 | 2006-12-02 | 2006-12-02 | 2006-12-02 | 2006-12-02 | 2006-12-02 | 2006-12-02 | 2006-12-02 | 2006-12-02 | 2006-12-02 | 2006-12-02 | 2006-12-02 | 2006-12-02 | 2006-12-02 | 2006-12-02 | 2006-12-02 | 2006-12-02 | 2006-12-02 | 2006-12-02 | 2006-12-02 | 2006-12-02 | 2006-12-02 | 2006-12-02 | 2006-12-02 | 2006-12-02 | 2006-12-02 | 2006-12-02 | 2006-12-02 | 2006-12-02 | 2006-12-02 | 2006-12-02 | 2006-12-02 | 2006-12-02 | 2006-12-02 | 2006-12-02 | 2006-12-02 | 2006-12-02 | 2006-12-02 | 2006-12-02 | 2006-12-02 | 2006-12-02 | 2006-12-02 | 2006-12-02 | 2006-12-02 | 2006-12-02 | 2006-12-02 | 2006-12-02 | 2006-12-02 | 2006-12-02 | 2006-12-02 | 2006-12-02 | 2006-12-02 | 2006-12-02 | 2006-12-02 | 2006-12-02 | 2006-12-02 | 2006-12-02 | 2006-12-02 | 2006-12-02 | 2006-12-02 | 2006-12-02 | 2006-12-02 | 2006-12-02 | 2006-12-02 | 2006-12-02 | 2006-12-02 | 2006-12-02 | 2006-12-02 | 2006-12-02 | 2006-12-02 | 2006-12-02 | 2006-12-02 | 2006-12-02 | 2006-12-02 | 2006-12-02 | 2006-12-02 | 2006-12-02 | 2006-12-02 | 2006-12-02 | 2006-12-02 | 2006-12-02 | 2006-12-02 | 2006-12-02 | 2006-12-02 | 2006-12-02 | 2006-12-02 | 2006-12-02 | 2006-12-02 | 2006-12-02 | 2006-12-02 | 2006-12-02 | 2006-12-02 | 2006-12-02 | 2006-12-02 | 2006-12-02 | 2006-12-02 | 2006-12-02 | 2006-12-02 | 2006-12-02 | 2006-12-02 | 2006-12-02 | 2006-12-02 | 2006-12-02 | 2006-12-02 | 2006-12-02 | 2006-12-02 | 2006-12-02 | 2006-12-02 | 2006-12-02 | 2006-12-02 | 2006-12-02 | 2006-12-02 | 2006-12-02 | 2006-12-02 | 2006-12-02 | 2006-12-02 | 2006-12-02 | 2006-12-02 | 2006-12-02 | 2006-12-02 | 2006-12-02 | 2006-12-02 | 2006-12-02 | 2006-12-02 | 2006-12-02 | 2006-12-02 | 2006-12-02 | 2006-12-02 | 2006-12-02 | 2006-12-02 | 2006-12-02 | 2006-12-02 | 2006-12-02 | 2006-12-02 | 2006-12-02 | 2006-12-02 | 2006-12-02 | 2006-12-02 | 2006-12-02 | 2006-12-02 | 2006-12-02 | 2006-12-02 | 2006-12-02 | 2006-12-02 | 2006-12-02 | 2006-12-02 | 2006-12-02 | 2006-12-02 | 2006-12-02 | 2006-12-02 | 2006-12-02 | 2006-12-02 | 2006-12-02 | 2006-12-02 | 2006-12-02 | 2006-12-02 | 2006-12-02 | 2006-12-02 | 2006-12-02 | 2006-12-02 | 2006-12-02 | 2006-12-02 | 2006-12-02 | 2006-12-02 | 2006-12-02 | 2006-12-02 | 2006-12-02 | 2006-12-02 | 2006-12-02 | 2006-12-02 | 2006-12-02 | 2006-12-02 | 2006-12-02 | 2006-12-02 | 2006-12-02 | 2006-12-02 | 2006-12-02 | 2006-12-02 | 2006-12-02 | 2006-12-02 | 2006-12-02 | 2006-12-02 | 2006-12-02 | 2006-12-02 | 2006-12-02 | 2006-12-02 | 2006-12-02 | 2006-12-02 | 2006-12-02 | 2006-12-02 | 2006-12-02 | 2006-12-02 | 2006-12-02 | 2006-12-02 | 2006-12-02 | 2006-12-02 | 2006-12-02 | 2006-12-02 | 2006-12-02 | 2006-12-02 | 2006-12-02 | 2006-12-02 | 2006-12-02 | 2006-12-02 | 2006-12-02 | 2006-12-02 | 2006-12-02 | 2006-12-02 | 2006-12-02 | 2006-12-02 | 2006-12-02 | 2006-12-02 | 2006-12-02 | 2006-12-02 | 2006-12-02 | 2006-12-02 | 2006-12-02 | 2006-12-02 | 2006-12-02 | 2006-12-02 | 2006-12-02 | 2006-12-02 | 2006-12-02 | 2006-12-02 | 2006-12-02 | 2006-12-02 | 2006-12-02 | 2006-12-02 | 2006-12-02 | 2006-12-02 | 2006-12-02 | 2006-12-02 | 2006-12-02 | 2006-12-02 | 2006-12-02 | 2006-12-02 | 2006-12-02 | 2006-12-02 | 2006-12-02 | 2006-12-02 | 2006-12-02 | 2006-12-02 | 2006-12-02 | 2006-12-02 | 2006-12-02 | 2006-12-02 | 2006-12-02 | 2006-12-02 | 2006-12-02 | 2006-12-02 | 2006-12-02 | 2006-12-02 | 2006-12-02 | 2006-12-02 | 2006-12-02 | 2006-12-02 | 2006-12-02 | 2006-12-02 | 2006-12-02 | 2006-12-02 | 2006-12-02 | 2006-12-02 | 2006-12-02 | 2006-12-02 | 2006-12-02 | 2006-12-02 | 2006-12-02 | 2006-12-02 | 2006-12-02 | 2006-12-02 | 2006-12-02 | 2006-12-02 | 2006-12-02 | 2006-12-02 | 2006-12-02 | 2006-12-02 | 2006-12-02 | 2006-12-02 | 2006-12-02 | 2006-12-02 | 2006-12-02 | 2006-12-02 | 2006-12-02 | 2006-12-02 | 2006-12-02 | 2006-12-02 | 2006-12-02 | 2006-12-02 | 2006-12-02 | 2006-12-02 | 2006-12-02 | 2006-12-02 | 2006-12-02 | 2006-12-02 | 2006-12-02 | 2006-12-02 | 2006-12-02 | 2006-12-02 | 2006-12-02 | 2006-12-02 | 2006-12-02 | 2006-12-02 | 2006-12-02 | 2006-12-02 | 2006-12-02 | 2006-12-02 | 2006-12-02 | 2006-12-02 | 2006-12-02 | 2006-12-02 | 2006-12-02 | 2006-12-02 | 2006-12-02 | 2006-12-02 | 2006-12-02 | 2006-12-02 | 2006-12-02 | 2006-12-02 | 2006-12-02 | 2006-12-02 | 2006-12-02 | 2006-12-02 | 2006-12-02 | 2006-12-02 | 2006-12-02 | 2006-12-02 | 2006-12-02 | 2006-12-02 | 2006-12-02 | 2006-12-02 | 2006-12-02 | 2006-12-02 | 2006-12-02 | 2006-12-02 | 2006-12-02 | 2006-12-02 | 2006-12-02 | 2006-12-02 | 2006-12-02 | 2006-12-02 | 2006-12-02 | 2006-12-02 | 2006-12-02 | 2006-12-02 | 2006-12-02 | 2006-12-02 | 2006-12-02 | 2006-12-02 | 2006-12-02 | 2006-12-02 | 2006-12-02 | 2006-12-02 | 2006-12-02 | 2006-12-02 | 2006-12-02 | 2006-12-02 | 2006-12-02 | 2006-12-02 | 2006-12-02 | 2006-12-02 | 2006-12-02 | 2006-12-02 | 2006-12-02 | 2006-12-02 | 2006-12-02 | 2006-12-02 | 2006-12-02 | 2006-12-02 | 2006-12-02 | 2006-12-02 | 2006-12-02 | 2006-12-02 | 2006-12-02 | 2006-12-02 | 2006-12-02 | 2006-12-02 | 2006-12-02 | 2006-12-02 | 2006-12-02 | 2006-12-02 | 2006-12-02 | 2006-12-02 | 2006-12-02 | 2006-12-02 | 2006-12-02 | 2006-12-02 | 2006-12-02 | 2006-12-02 | 2006-12-02 | 2006-12-02 | 2006-12-02 | 2006-12-02 | 2006-12-02 | 2006-12-02 | 2006-12-02 | 2006-12-02 | 2006-12-02 | 2006-12-02 | 2006-12-02 | 2006-12-02 | 2006-12-02 | 2006-12-02 | 2006-12-02 | 2006-12-02 | 2006-12-02 | 2006-12-02 | 2006-12-02 | 2006-12-02 | 2006-12-02 | 2006-12-02 | 2006-12-02 | 2006-12-02 | 2006-12-02 | 2006-12-02 | 2006-12-02 | 2006-12-02 | 2006-12-02 | 2006-12-02 | 2006-12-02 | 2006-12-02 | 2006-12-02 | 2006-12-02 | 2006-12-02 | 2006-12-02 | 2006-12-02 | 2006-12-02 | 2006-12-02 | 2006-12-02 | 2006-12-02 | 2006-12-02 | 2006-12-02 | 2006-12-02 | 2006-12-02 | 2006-12-02 | 2006-12-02 | 2006-12-02 | 2006-12-02 | 2006-12-02 | 2006-12-02 | 2006-12-02 | 2006-12-02 | 2006-12-02 | 2006-12-02 | 2006-12-02 | 2006-12-02 | 2006-12-02 | 2006-12-02 | 2006-12-02 | 2006-12-02 | 2006-12-02 | 2006-12-02 | 2006-12-02 | 2006-12-02 | 2006-12-02 | 2006-12-02 | 2006-12-02 | 2006-12-02 | 2006-12-02 | 2006-12-02 | 2006-12-02 | 2006-12-02 | 2006-12-02 | 2006-12-02 | 2006-12-02 | 2006-12-02 | 2006-12-02 | 2006-12-02 | 2006-12-02 | 2006-12-02 | 2006-12-02 | 2006-12-02 | 2006-12-02 | 2006-12-02 | 2006-12-02 | 2006-12-02 | 2006-12-02 | 2006-12-02 | 2006-12-02 | 2006-12-02 | 2006-12-02 | 2006-12-02 | 2006-12-02 | 2006-12-02 | 2006-12-02 | 2006-12-02 | 2006-12-02 | 2006-12-02 | 2006-12-02 | 2006-12-02 | 2006-12-02 | 2006-12-02 | 2006-12-02 | 2006-12-02 | 2006-12-02 | 2006-12-02 | 2006-12-02 | 2006-12-02 | 2006-12-02 | 2006-12-02 | 2006-12-02 | 2006-12-02 | 2006-12-02 | 2006-12-02 | 2006-12-02 | 2006-12-02 | 2006-12-02 | 2006-12-02 | 2006-12-02 | 2006-12-02 | 2006-12-02 | 2006-12-02 | 2006-12-02 | 2006-12-02 | 2006-12-02 | 2006-12-02 | 2006-12-02 | 2006-12-02 | 2006-12-02 | 2006-12-02 | 2006-12-02 | 2006-12-02 | 2006-12-02 | 2006-12-02 | 2006-12-02 | 2006-12-02 | 2006-12-02 | 2006-12-02 | 2006-12-02 | 2006-12-02 | 2006-12-02 | 2006-12-02 | 2006-12-02 | 2006-12-02 | 2006-12-02 | 2006-12-02 | 2006-12-02 | 2006-12-02 | 2006-12-02 | 2006-12-02 | 2006-12-02 | 2006-12-02 | 2006-12-02 | 2006-12-02 | 2006-12-02 | 2006-12-02 | 2006-12-02 | 2006-12-02 | 2006-12-02 | 2006-12-02 | 2006-12-02 | 2006-12-02 | 2006-12-02 | 2006-12-02 | 2006-12-02 | 2006-12-02 | 2006-12-02 | 2006-12-02 | 2006-12-02 | 2006-12-02 | 2006-12-02 | 2006-12-02 | 2006-12-02 | 2006-12-02 | 2006-12-02 | 2006-12-02 | 2006-12-02 | 2006-12-02 | 2006-12-02 | 2006-12-02 | 2006-12-02 | 2006-12-02 | 2006-12-02 | 2006-12-02 | 2006-12-02 | 2006-12-02 | 2006-12-02 | 2006-12-02 | 2006-12-02 | 2006-12-02 | 2006-12-02 | 2006-12-02 | 2006-12-02 | 2006-12-02 | 2006-12-02 | 2006-12-02 | 2006-12-02 | 2006-12-02 | 2006-12-02 | 2006-12-02 | 2006-12-02 | 2006-12-02 | 2006-12-02 | 2006-12-02 | 2006-12-02 | 2006-12-02 | 2006-12-02 | 2006-12-02 | 2006-12-02 | 2006-12-02 | 2006-12-02 | 2006-12-02 | 2006-12-02 | 2006-12-02 | 2006-12-02 | 2006-12-02 | 2006-12-02 | 2006-12-02 | 2006-12-02 | 2006-12-02 | 2006-12-02 | 2006-12-02 | 2006-12-02 | 2006-12-02 | 2006-12-02 | 2006-12-02 | 2006-12-02 | 2006-12-02 | 2006-12-02 | 2006-12-02 | 2006-12-02 | 2006-12-02 | 2006-12-02 | 2006-12-02 | 2006-12-02 | 2006-12-02 | 2006-12-02 | 2006-12-02 | 2006-12-02 | 2006-12-02 | 2006-12-02 | 2006-12-02 | 2006-12-02 | 2006-12-02 | 2006-12-02 | 2006-12-02 | 2006-12-02 | 2006-12-02 | 2006-12-02 | 2006-12-02 | 2006-12-02 | 2006-12-02 | 2006-12-02 | 2006-12-02 | 2006-12-02 | 2006-12-02 | 2006-12-02 | 2006-12-02 | 2006-12-02 | 2006-12-02 | 2006-12-02 | 2006-12-02 | 2006-12-02 | 2006-12-02 | 2006-12-02 | 2006-12-02 | 2006-12-02 | 2006-12-02 | 2006-12-02 | 2006-12-02 | 2006-12-02 | 2006-12-02 | 2006-12-02 | 2006-12-02 | 2006-12-02 | 2006-12-02 | 2006-12-02 | 2006-12-02 | 2006-12-02 | 2006-12-02 | 2006-12-02 | 2006-12-02 | 2006-12-02 | 2006-12-02 | 2006-12-02 | 2006-12-02 | 2006-12-02 | 2006-12-02 | 2006-12-02 | 2006-12-02 | 2006-12-02 | 2006-12-02 | 2006-12-02 | 2006-12-02 | 2006-12-02 | 2006-12-02 | 2006-12-02 | 2006-12-02 | 2006-12-02 | 2006-12-02 | 2006-12-02 | 2006-12-02 | 2006-12-02 | 2006-12-02 | 2006-12-02 | 2006-12-02 | 2006-12-02 | 2006-12-02 | 2006-12-02 | 2006-12-02 | 2006-12-02 | 2006-12-02 | 2006-12-02 | 2006-12-02 | 2006-12-02 | 2006-12-02 | 2006-12-02 | 2006-12-02 | 2006-12-02 | 2006-12-02 | 2006-12-02 | 2006-12-02 | 2006-12-02 | 2006-12-02 | 2006-12-02 | 2006-12-02 | 2006-12-02 | 2006-12-02 | 2006-12-02 | 2006-12-02 | 2006-12-02 | 2006-12-02 | 2006-12-02 | 2006-12-02 | 2006-12-02 | 2006-12-02 | 2006-12-02 | 2006-12-02 | 2006-12-02 | 2006-12-02 | 2006-12-02 | 2006-12-02 | 2006-12-02 | 2006-12-02 | 2006-12-02 | 2006-12-02 | 2006-12-02 | 2006-12-02 | 2006-12-02 | 2006-12-02 | 2006-12-02 | 2006-12-02 | 2006-12-02 | 2006-12-02 | 2006-12-02 | 2006-12-02 | 2006-12-02 | 2006-12-02 | 2006-12-02 | 2006-12-02 | 2006-12-02 | 2006-12-02 | 2006-12-02 | 2006-12-02 | 2006-12-02 | 2006-12-02 | 2006-12-02 | 2006-12-02 | 2006-12-02 | 2006-12-02 | 2006-12-02 | 2006-12-02 | 2006-12-02 | 2006-12-02 | 2006-12-02 | 2006-12-02 | 2006-12-02 | 2006-12-02 | 2006-12-02 | 2006-12-02 | 2006-12-02 | 2006-12-02 | 2006-12-02 | 2006-12-02 | 2006-12-02 | 2006-12-02 | 2006-12-02 | 2006-12-02 | 2006-12-02 | 2006-12-02 | 2006-12-02 | 2006-12-02 | 2006-12-02 | 2006-12-02 | 2006-12-02 | 2006-12-02 | 2006-12-02 | 2006-12-02 | 2006-12-02 | 2006-12-02 | 2006-12-02 | 2006-12-02 | 2006-12-02 | 2006-12-02 | 2006-12-02 | 2006-12-02 | 2006-12-02 | 2006-12-02 | 2006-12-02 | 2006-12-02 | 2006-12-02 | 2006-12-02 | 2006-12-02 | 2006-12-02 | 2006-12-02 | 2006-12-02 | 2006-12-02 | 2006-12-02 | 2006-12-02 | 2006-12-02 | 2006-12-02 | 2006-12-02 | 2006-12-02 | 2006-12-02 | 2006-12-02 | 2006-12-02 | 2006-12-02 | 2006-12-02 | 2006-12-02 | 2006-12-02 | 2006-12-02 | 2006-12-02 | 2006-12-02 | 2006-12-02 | 2006-12-02 | 2006-12-02 | 2006-12-02 | 2006-12-02 | 2006-12-02 | 2006-12-02 | 2006-12-02 | 2006-12-02 | 2006-12-02 | 2006-12-02 | 2006-12-02 | 2006-12-02 | 2006-12-02 | 2006-12-02 | 2006-12-02 | 2006-12-02 | 2006-12-02 | 2006-12-02 | 2006-12-02 | 2006-12-02 | 2006-12-02 | 2006-12-02 | 2006-12-02 | 2006-12-02 | 2006-12-02 | 2006-12-02 | 2006-12-02 | 2006-12-02 | 2006-12-02 | 2006-12-02 | 2006-12-02 | 2006-12-02 | 2006-12-02 | 2006-12-02 | 2006-12-02 | 2006-12-02 | 2006-12-02 | 2006-12-02 | 2006-12-02 | 2006-12-02 | 2006-12-02 | 2006-12-02 | 2006-12-02 | 2006-12-02 | 2006-12-02 | 2006-12-02 | 2006-12-02 | 2006-12-02 | 2006-12-02 | 2006-12-02 | 2006-12-02 | 2006-12-02 | 2006-12-02 | 2006-12-02 | 2006-12-02 | 2006-12-02 | 2006-12-02 | 2006-12-02 | 2006-12-02 | 2006-12-02 | 2006-12-02 | 2006-12-02 | 2006-12-02 | 2006-12-02 | 2006-12-02 | 2006-12-02 | 2006-12-02 | 2006-12-02 | 2006-12-02 | 2006-12-02 | 2006-12-02 | 2006-12-02 | 2006-12-02 | 2006-12-02 | 2006-12-02 | 2006-12-02 | 2006-12-02 | 2006-12-02 | 2006-12-02 | 2006-12-02 | 2006-12-02 | 2006-12-02 | 2006-12-02 | 2006-12-02 | 2006-12-02 | 2006-12-02 | 2006-12-02 | 2006-12-02 | 2006-12-02 | 2006-12-02 | 2006-12-02 | 2006-12-02 | 2006-12-02 | 2006-12-02 | 2006-12-02 | 2006-12-02 | 2006-12-02 | 2006-12-02 | 2006-12-02 | 2006-12-02 | 2006-12-02 | 2006-12-02 | 2006-12-02 | 2006-12-02 | 2006-12-02 | 2006-12-02 | 2006-12-02 | 2006-12-02 | 2006-12-02 | 2006-12-02 | 2006-12-02 | 2006-12-02 | 2006-12-02 | 2006-12-02 | 2006-12-02 | 2006-12-02 | 2006-12-02 | 2006-12-02 | 2006-12-02 | 2006-12-02 | 2006-12-02 | 2006-12-02 | 2006-12-02 | 2006-12-02 | 2006-12-02 | 2006-12-02 | 2006-12-02 | 2006-12-02 | 2006-12-02 | 2006-12-02 | 2006-12-02 | 2006-12-02 | 2006-12-02 | 2006-12-02 | 2006-12-02 | 2006-12-02 | 2006-12-02 | 2006-12-02 | 2006-12-02 | 2006-12-02 | 2006-12-02 | 2006-12-02 | 2006-12-02 | 2006-12-02 | 2006-12-02 | 2006-12-02 | 2006-12-02 | 2006-12-02 | 2006-12-02 | 2006-12-02 | 2006-12-02 | 2006-12-02 | 2006-12-02 | 2006-12-02 | 2006-12-02 | 2006-12-02 | 2006-12-02 | 2006-12-02 | 2006-12-02 | 2006-12-02 | 2006-12-02 | 2006-12-02 | 2006-12-02 | 2006-12-02 | 2006-12-02 | 2006-12-02 | 2006-12-02 | 2006-12-02 | 2006-12-02 | 2006-12-02 | 2006-12-02 | 2006-12-02 | 2006-12-02 | 2006-12-02 | 2006-12-02 | 2006-12-02 | 2006-12-02 | 2006-12-02 | 2006-12-02 | 2006-12-02 | 2006-12-02 | 2006-12-02 | 2006-12-02 | 2006-12-02 | 2006-12-02 | 2006-12-02 | 2006-12-02 | 2006-12-02 | 2006-12-02 | 2006-12-02 | 2006-12-02 | 2006-12-02 | 2006-12-02 | 2006-12-02 | 2006-12-02 | 2006-12-02 | 2006-12-02 | 2006-12-02 | 2006-12-02 | 2006-12-02 | 2006-12-02 | 2006-12-02 | 2006-12-02 | 2006-12-02 | 2006-12-02 | 2006-12-02 | 2006-12-02 | 2006-12-02 | 2006-12-02 | 2006-12-02 | 2006-12-02 | 2006-12-02 | 2006-12-02 | 2006-12-02 | 2006-12-02 | 2006-12-02 | 2006-12-02 | 2006-12-02 | 2006-12-02 | 2006-12-02 | 2006-12-02 | 2006-12-02 | 2006-12-02 | 2006-12-02 | 2006-12-02 | 2006-12-02 | 2006-12-02 | 2006-12-02 | 2006-12-02 | 2006-12-02 | 2006-12-02 | 2006-12-02 | 2006-12-02 | 2006-12-02 | 2006-12-02 | 2006-12-02 | 2006-12-02 | 2006-12-02 | 2006-12-02 | 2006-12-02 | 2006-12-02 | 2006-12-02 | 2006-12-02 | 2006-12-02 | 2006-12-02 | 2006-12-02 | 2006-12-02 | 2006-12-02 | 2006-12-02 | 2006-12-02 | 2006-12-02 | 2006-12-02 | 2006-12-02 | 2006-12-02 | 2006-12-02 | 2006-12-02 | 2006-12-02 | 2006-12-02 | 2006-12-02 | 2006-12-02 | 2006-12-02 | 2006-12-02 | 2006-12-02 | 2006-12-02 | 2006-12-02 | 2006-12-02 | 2006-12-02 | 2006-12-02 | 2006-12-02 | 2006-12-02 | 2006-12-02 | 2006-12-02 | 2006-12-02 | 2006-12-02 | 2006-12-02 | 2006-12-02 | 2006-12-02 | 2006-12-02 | 2006-12-02 | 2006-12-02 | 2006-12-02 | 2006-12-02 | 2006-12-02 | 2006-12-02 | 2006-12-02 | 2006-12-02 | 2006-12-02 | 2006-12-02 | 2006-12-02 | 2006-12-02 | 2006-12-02 | 2006-12-02 | 2006-12-02 | 2006-12-02 | 2006-12-02 | 2006-12-02 | 2006-12-02 | 2006-12-02 | 2006-12-02 | 2006-12-02 | 2006-12-02 | 2006-12-02 | 2006-12-02 | 2006-12-02 | 2006-12-02 | 2006-12-02 | 2006-12-02 | 2006-12-02 | 2006-12-02 | 2006-12-02 | 2006-12-02 | 2006-12-02 | 2006-12-02 | 2006-12-02 | 2006-12-02 | 2006-12-02 | 2006-12-02 | 2006-12-02 | 2006-12-02 | 2006-12-02 | 2006-12-02 | 2006-12-02 | 2006-12-02 | 2006-12-02 | 2006-12-02 | 2006-12-02 | 2006-12-02 | 2006-12-02 | 2006-12-02 | 2006-12-02 | 2006-12-02 | 2006-12-02 | 2006-12-02 | 2006-12-02 | 2006-12-02 | 2006-12-02 | 2006-12-02 | 2006-12-02 | 2006-12-02 | 2006-12-02 | 2006-12-02 | 2006-12-02 | 2006-12-02 | 2006-12-02 | 2006-12-02 | 2006-12-02 | 2006-12-02 | 2006-12-02 | 2006-12-02 | 2006-12-02 | 2006-12-02 | 2006-12-02 | 2006-12-02 | 2006-12-02 | 2006-12-02 | 2006-12-02 | 2006-12-02 | 2006-12-02 | 2006-12-02 | 2006-12-02 | 2006-12-02 | 2006-12-02 | 2006-12-02 | 2006-12-02 | 2006-12-02 | 2006-12-02 | 2006-12-02 | 2006-12-02 | 2006-12-02 | 2006-12-02 | 2006-12-02 | 2006-12-02 | 2006-12-02 | 2006-12-02 | 2006-12-02 | 2006-12-02 | 2006-12-02 | 2006-12-02 | 2006-12-02 | 2006-12-02 | 2006-12-02 | 2006-12-02 | 2006-12-02 | 2006-12-02 | 2006-12-02 | 2006-12-02 | 2006-12-02 | 2006-12-02 | 2006-12-02 | 2006-12-02 | 2006-12-02 | 2006-12-02 | 2006-12-02 | 2006-12-02 | 2006-12-02 | 2006-12-02 | 2006-12-02 | 2006-12-02 | 2006-12-02 | 2006-12-02 | 2006-12-02 | 2006-12-02 | 2006-12-02 | 2006-12-02 | 2006-12-02 | 2006-12-02 | 2006-12-02 | 2006-12-02 | 2006-12-02 | 2006-12-02 | 2006-12-02 | 2006-12-02 | 2006-12-02 | 2006-12-02 | 2006-12-02 | 2006-12-02 | 2006-12-02 | 2006-12-02 | 2006-12-02 | 2006-12-02 | 2006-12-02 | 2006-12-02 | 2006-12-02 | 2006-12-02 | 2006-12-02 | 2006-12-02 | 2006-12-02 | 2006-12-02 | 2006-12-02 | 2006-12-02 | 2006-12-02 | 2006-12-02 | 2006-12-02 | 2006-12-02 | 2006-12-02 | 2006-12-02 | 2006-12-02 | 2006-12-02 | 2006-12-02 | 2006-12-02 | 2006-12-02 | 2006-12-02 | 2006-12-02 | 2006-12-02 | 2006-12-02 | 2006-12-02 | 2006-12-02 | 2006-12-02 | 2006-12-02 | 2006-12-02 | 2006-12-02 | 2006-12-02 | 2006-12-02 | 2006-12-02 | 2006-12-02 | 2006-12-02 | 2006-12-02 | 2006-12-02 | 2006-12-02 | 2006-12-02 | 2006-12-02 | 2006-12-02 | 2006-12-02 | 2006-12-02 | 2006-12-02 | 2006-12-02 | 2006-12-02 | 2006-12-02 | 2006-12-02 | 2006-12-02 | 2006-12-02 | 2006-12-02 | 2006-12-02 | 2006-12-02 | 2006-12-02 | 2006-12-02 | 2006-12-02 | 2006-12-02 | 2006-12-02 | 2006-12-02 | 2006-12-02 | 2006-12-02 | 2006-12-02 | 2006-12-02 | 2006-12-02 | 2006-12-02 | 2006-12-02 | 2006-12-02 | 2006-12-02 | 2006-12-02 | 2006-12-02 | 2006-12-02 | 2006-12-02 | 2006-12-02 | 2006-12-02 | 2006-12-02 | 2006-12-02 | 2006-12-02 | 2006-12-02 | 2006-12-02 | 2006-12-02 | 2006-12-02 | 2006-12-02 | 2006-12-02 | 2006-12-02 | 2006-12-02 | 2006-12-02 | 2006-12-02 | 2006-12-02 | 2006-12-02 | 2006-12-02 | 2006-12-02 | 2006-12-02 | 2006-12-02 | 2006-12-02 | 2006-12-02 | 2006-12-02 | 2006-12-02 | 2006-12-02 | 2006-12-02 | 2006-12-02 | 2006-12-02 | 2006-12-02 | 2006-12-02 | 2006-12-02 | 2006-12-02 | 2006-12-02 | 2006-12-02 | 2006-12-02 | 2006-12-02 | 2006-12-02 | 2006-12-02 | 2006-12-02 | 2006-12-02 | 2006-12-02 | 2006-12-02 | 2006-12-02 | 2006-12-02 | 2006-12-02 | 2006-12-02 | 2006-12-02 | 2006-12-02 | 2006-12-02 | 2006-12-02 | 2006-12-02 | 2006-12-02 | 2006-12-02 | 2006-12-02 | 2006-12-02 | 2006-12-02 | 2006-12-02 | 2006-12-02 | 2006-12-02 | 2006-12-02 | 2006-12-02 | 2006-12-02 | 2006-12-02 | 2006-12-02 | 2006-12-02 | 2006-12-02 | 2006-12-02 | 2006-12-02 | 2006-12-02 | 2006-12-02 | 2006-12-02 | 2006-12-02 | 2006-12-02 | 2006-12-02 | 2006-12-02 | 2006-12-02 | 2006-12-02 | 2006-12-02 | 2006-12-02 | 2006-12-02 | 2006-12-02 | 2006-12-02 | 2006-12-02 | 2006-12-02 | 2006-12-02 | 2006-12-02 | 2006-12-02 | 2006-12-02 | 2006-12-02 | 2006-12-02 | 2006-12-02 | 2006-12-02 | 2006-12-02 | 2006-12-02 | 2006-12-02 | 2006-12-02 | 2006-12-02 | 2006-12-02 | 2006-12-02 | 2006-12-02 | 2006-12-02 | 2006-12-02 | 2006-12-02 | 2006-12-02 | 2006-12-02 | 2006-12-02 | 2006-12-02 | 2006-12-02 | 2006-12-02 | 2006-12-02 | 2006-12-02 | 2006-12-02 | 2006-12-02 | 2006-12-02 | 2006-12-02 | 2006-12-02 | 2006-12-02 | 2006-12-02 | 2006-12-02 | 2006-12-02 | 2006-12-02 | 2006-12-02 | 2006-12-02 | 2006-12-02 | 2006-12-02 | 2006-12-02 | 2006-12-02 | 2006-12-02 | 2006-12-02 | 2006-12-02 | 2006-12-02 | 2006-12-02 | 2006-12-02 | 2006-12-02 | 2006-12-02 | 2006-12-02 | 2006-12-02 | 2006-12-02 | 2006-12-02 | 2006-12-02 | 2006-12-02 | 2006-12-02 | 2006-12-02 | 2006-12-02 | 2006-12-02 | 2006-12-02 | 2006-12-02 | 2006-12-02 | 2006-12-02 | 2006-12-02 | 2006-12-02 | 2006-12-02 | 2006-12-02 | 2006-12-02 | 2006-12-02 | 2006-12-02 | 2006-12-02 | 2006-12-02 | 2006-12-02 | 2006-12-02 | 2006-12-02 | 2006-12-02 | 2006-12-02 | 2006-12-02 | 2006-12-02 | 2006-12-02 | 2006-12-02 | 2006-12-02 | 2006-12-02 | 2006-12-02 | 2006-12-02 | 2006-12-02 | 2006-12-02 | 2006-12-02 | 2006-12-02 | 2006-12-02 | 2006-12-02 | 2006-12-02 | 2006-12-02 | 2006-12-02 | 2006-12-02 | 2006-12-02 | 2006-12-02 | 2006-12-02 | 2006-12-02 | 2006-12-02 | 2006-12-02 | 2006-12-02 | 2006-12-02 | 2006-12-02 | 2006-12-02 | 2006-12-02 | 2006-12-02 | 2006-12-02 | 2006-12-02 | 2006-12-02 | 2006-12-02 | 2006-12-02 | 2006-12-02 | 2006-12-02 | 2006-12-02 | 2006-12-02 | 2006-12-02 | 2006-12-02 | 2006-12-02 | 2006-12-02 | 2006-12-02 | 2006-12-02 | 2006-12-02 | 2006-12-02 | 2006-12-02 | 2006-12-02 | 2006-12-02 | 2006-12-02 | 2006-12-02 | 2006-12-02 | 2006-12-02 | 2006-12-02 | 2006-12-02 | 2006-12-02 | 2006-12-02 | 2006-12-02 | 2006-12-02 | 2006-12-02 | 2006-12-02 | 2006-12-02 | 2006-12-02 | 2006-12-02 | 2006-12-02 | 2006-12-02 | 2006-12-02 | 2006-12-02 | 2006-12-02 | 2006-12-02 | 2006-12-02 | 2006-12-02 | 2006-12-02 | 2006-12-02 | 2006-12-02 | 2006-12-02 | 2006-12-02 | 2006-12-02 | 2006-12-02 | 2006-12-02 | 2006-12-02 | 2006-12-02 | 2006-12-02 | 2006-12-02 | 2006-12-02 | 2006-12-02 | 2006-12-02 | 2006-12-02 | 2006-12-02 | 2006-12-02 | 2006-12-02 | 2006-12-02 | 2006-12-02 | 2006-12-02 | 2006-12-02 | 2006-12-02 | 2006-12-02 | 2006-12-02 | 2006-12-02 | 2006-12-02 | 2006-12-02 | 2006-12-02 | 2006-12-02 | 2006-12-02 | 2006-12-02 | 2006-12-02 | 2006-12-02 | 2006-12-02 | 2006-12-02 | 2006-12-02 | 2006-12-02 | 2006-12-02 | 2006-12-02 | 2006-12-02 | 2006-12-02 | 2006-12-02 | 2006-12-02 | 2006-12-02 | 2006-12-02 | 2006-12-02 | 2006-12-02 | 2006-12-02 | 2006-12-02 | 2006-12-02 | 2006-12-02 | 2006-12-02 | 2006-12-02 | 2006-12-02 | 2006-12-02 | 2006-12-02 | 2006-12-02 | 2006-12-02 | 2006-12-02 | 2006-12-02 | 2006-12-02 | 2006-12-02 | 2006-12-02 | 2006-12-02 | 2006-12-02 | 2006-12-02 | 2006-12-02 | 2006-12-02 | 2006-12-02 | 2006-12-02 | 2006-12-02 | 2006-12-02 | 2006-12-02 | 2006-12-02 | 2006-12-02 | 2006-12-02 | 2006-12-02 | 2006-12-02 | 2006-12-02 | 2006-12-02 | 2006-12-02 | 2006-12-02 | 2006-12-02 | 2006-12-02 | 2006-12-02 | 2006-12-02 | 2006-12-02 | 2006-12-02 | 2006-12-02 | 2006-12-02 | 2006-12-02 | 2006-12-02 | 2006-12-02 | 2006-12-02 | 2006-12-02 | 2006-12-02 | 2006-12-02 | 2006-12-02 | 2006-12-02 | 2006-12-02 | 2006-12-02 | 2006-12-02 | 2006-12-02 | 2006-12-02 | 2006-12-02 | 2006-12-02 | 2006-12-02 | 2006-12-02 | 2006-12-02 | 2006-12-02 | 2006-12-02 | 2006-12-02 | 2006-12-02 | 2006-12-02 | 2006-12-02 | 2006-12-02 | 2006-12-02 | 2006-12-02 | 2006-12-02 | 2006-12-02 | 2006-12-02 | 2006-12-02 | 2006-12-02 | 2006-12-02 | 2006-12-02 | 2006-12-02 | 2006-12-02 | 2006-12-02 | 2006-12-02 | 2006-12-02 | 2006-12-02 | 2006-12-02 | 2006-12-02 | 2006-12-02 | 2006-12-02 | 2006-12-02 | 2006-12-02 | 2006-12-02 | 2006-12-02 | 2006-12-02 | 2006-12-02 | 2006-12-02 | 2006-12-02 | 2006-12-02 | 2006-12-02 | 2006-12-02 | 2006-12-02 | 2006-12-02 | 2006-12-02 | 2006-12-02 | 2006-12-02 | 2006-12-02 | 2006-12-02 | 2006-12-02 | 2006-12-02 | 2006-12-02 | 2006-12-02 | 2006-12-02 | 2006-12-02 | 2006-12-02 | 2006-12-02 | 2006-12-02 | 2006-12-02 | 2006-12-02 | 2006-12-02 | 2006-12-02 | 2006-12-02 | 2006-12-02 | 2006-12-02 | 2006-12-02 | 2006-12-02 | 2006-12-02 | 2006-12-02 | 2006-12-02 | 2006-12-02 | 2006-12-02 | 2006-12-02 | 2006-12-02 | 2006-12-02 | 2006-12-02 | 2006-12-02 | 2006-12-02 | 2006-12-02 | 2006-12-02 | 2006-12-02 | 2006-12-02 | 2006-12-02 | 2006-12-02 | 2006-12-02 | 2006-12-02 | 2006-12-02 | 2006-12-02 | 2006-12-02 | 2006-12-02 | 2006-12-02 | 2006-12-02 | 2006-12-02 | 2006-12-02 | 2006-12-02 | 2006-12-02 | 2006-12-02 | 2006-12-02 | 2006-12-02 | 2006-12-02 | 2006-12-02 | 2006-12-02 | 2006-12-02 | 2006-12-02 | 2006-12-02 | 2006-12-02 | 2006-12-02 | 2006-12-02 | 2006-12-02 | 2006-12-02 | 2006-12-02 | 2006-12-02 | 2006-12-02 | 2006-12-02 | 2006-12-02 | 2006-12-02 | 2006-12-02 | 2006-12-02 | 2006-12-02 | 2006-12-02 | 2006-12-02 | 2006-12-02 | 2006-12-02 | 2006-12-02 | 2006-12-02 | 2006-12-02 | 2006-12-02 | 2006-12-02 | 2006-12-02 | 2006-12-02 | 2006-12-02 | 2006-12-02 | 2006-12-02 | 2006-12-02 | 2006-12-02 | 2006-12-02 | 2006-12-02 | 2006-12-02 | 2006-12-02 | 2006-12-02 | 2006-12-02 | 2006-12-02 | 2006-12-02 | 2006-12-02 | 2006-12-02 | 2006-12-02 | 2006-12-02 | 2006-12-02 | 2006-12-02 | 2006-12-02 | 2006-12-02 | 2006-12-02 | 2006-12-02 | 2006-12-02 | 2006-12-02 | 2006-12-02 | 2006-12-02 | 2006-12-02 | 2006-12-02 | 2006-12-02 | 2006-12-02 | 2006-12-02 | 2006-12-02 | 2006-12-02 | 2006-12-02 | 2006-12-02 | 2006-12-02 | 2006-12-02 | 2006-12-02 | 2006-12-02 | 2006-12-02 | 2006-12-02 | 2006-12-02 | 2006-12-02 | 2006-12-02 | 2006-12-02 | 2006-12-02 | 2006-12-02 | 2006-12-02 | 2006-12-02 | 2006-12-02 | 2006-12-02 | 2006-12-02 | 2006-12-02 | 2006-12-02 | 2006-12-02 | 2006-12-02 | 2006-12-02 | 2006-12-02 | 2006-12-02 | 2006-12-02 | 2006-12-02 | 2006-12-02 | 2006-12-02 | 2006-12-02 | 2006-12-02 | 2006-12-02 | 2006-12-02 | 2006-12-02 | 2006-12-02 | 2006-12-02 | 2006-12-02 | 2006-12-02 | 2006-12-02 | 2006-12-02 | 2006-12-02 | 2006-12-02 | 2006-12-02 | 2006-12-02 | 2006-12-02 | 2006-12-02 | 2006-12-02 | 2006-12-02 | 2006-12-02 | 2006-12-02 | 2006-12-02 | 2006-12-02 | 2006-12-02 | 2006-12-02 | 2006-12-02 | 2006-12-02 | 2006-12-02 | 2006-12-02 | 2006-12-02 | 2006-12-02 | 2006-12-02 | 2006-12-02 | 2006-12-02 | 2006-12-02 | 2006-12-02 | 2006-12-02 | 2006-12-02 | 2006-12-02 | 2006-12-02 | 2006-12-02 | 2006-12-02 | 2006-12-02 | 2006-12-02 | 2006-12-02 | 2006-12-02 | 2006-12-02 | 2006-12-02 | 2006-12-02 | 2006-12-02 | 2006-12-02 | 2006-12-02 | 2006-12-02 | 2006-12-02 | 2006-12-02 | 2006-12-02 | 2006-12-02 | 2006-12-02 | 2006-12-02 | 2006-12-02 | 2006-12-02 | 2006-12-02 | 2006-12-02 | 2006-12-02 | 2006-12-02 | 2006-12-02 | 2006-12-02 | 2006-12-02 | 2006-12-02 | 2006-12-02 | 2006-12-02 | 2006-12-02 | 2006-12-02 | 2006-12-02 | 2006-12-02 | 2006-12-02 | 2006-12-02 | 2006-12-02 | 2006-12-02 | 2006-12-02 | 2006-12-02 | 2006-12-02 | 2006-12-02 | 2006-12-02 | 2006-12-02 | 2006-12-02 | 2006-12-02 | 2006-12-02 | 2006-12-02 | 2006-12-02 | 2006-12-02 | 2006-12-02 | 2006-12-02 | 2006-12-02 | 2006-12-02 | 2006-12-02 | 2006-12-02 | 2006-12-02 | 2006-12-02 | 2006-12-02 | 2006-12-02 | 2006-12-02 | 2006-12-02 | 2006-12-02 | 2006-12-02 | 2006-12-02 | 2006-12-02 | 2006-12-02 | 2006-12-02 | 2006-12-02 | 2006-12-02 | 2006-12-02 | 2006-12-02 | 2006-12-02 | 2006-12-02 | 2006-12-02 | 2006-12-02 | 2006-12-02 | 2006-12-02 | 2006-12-02 | 2006-12-02 | 2006-12-02 | 2006-12-02 | 2006-12-02 | 2006-12-02 | 2006-12-02 | 2006-12-02 | 2006-12-02 | 2006-12-02 | 2006-12-02 | 2006-12-02 | 2006-12-02 | 2006-12-02 | 2006-12-02 | 2006-12-02 | 2006-12-02 | 2006-12-02 | 2006-12-02 | 2006-12-02 | 2006-12-02 | 2006-12-02 | 2006-12-02 | 2006-12-02 | 2006-12-02 | 2006-12-02 | 2006-12-02 | 2006-12-02 | 2006-12-02 | 2006-12-02 | 2006-12-02 | 2006-12-02 | 2006-12-02 | 2006-12-02 | 2006-12-02 | 2006-12-02 | 2006-12-02 | 2006-12-02 | 2006-12-02 | 2006-12-02 | 2006-12-02 | 2006-12-02 | 2006-12-02 | 2006-12-02 | 2006-12-02 | 2006-12-02 | 2006-12-02 | 2006-12-02 | 2006-12-02 | 2006-12-02 | 2006-12-02 | 2006-12-02 | 2006-12-02 | 2006-12-02 | 2006-12-02 | 2006-12-02 | 2006-12-02 | 2006-12-02 | 2006-12-02 | 2006-12-02 | 2006-12-02 | 2006-12-02 | 2006-12-02 | 2006-12-02 | 2006-12-02 | 2006-12-02 | 2006-12-02 | 2006-12-02 | 2006-12-02 | 2006-12-02 | 2006-12-02 | 2006-12-02 | 2006-12-02 | 2006-12-02 | 2006-12-02 | 2006-12-02 | 2006-12-02 | 2006-12-02 | 2006-12-02 | 2006-12-02 | 2006-12-02 | 2006-12-02 | 2006-12-02 | 2006-12-02 | 2006-12-02 | 2006-12-02 | 2006-12-02 | 2006-12-02 | 2006-12-02 | 2006-12-02 | 2006-12-02 | 2006-12-02 | 2006-12-02 | 2006-12-02 | 2006-12-02 | 2006-12-02 | 2006-12-02 | 2006-12-02 | 2006-12-02 | 2006-12-02 | 2006-12-02 | 2006-12-02 | 2006-12-02 | 2006-12-02 | 2006-12-02 | 2006-12-02 | 2006-12-02 | 2006-12-02 | 2006-12-02 | 2006-12-02 | 2006-12-02 | 2006-12-02 | 2006-12-02 | 2006-12-02 | 2006-12-02 | 2006-12-02 | 2006-12-02 | 2006-12-02 | 2006-12-02 | 2006-12-02 | 2006-12-02 | 2006-12-02 | 2006-12-02 | 2006-12-02 | 2006-12-02 | 2006-12-02 | 2006-12-02 | 2006-12-02 | 2006-12-02 | 2006-12-02 | 2006-12-02 | 2006-12-02 | 2006-12-02 | 2006-12-02 | 2006-12-02 | 2006-12-02 | 2006-12-02 | 2006-12-02 | 2006-12-02 | 2006-12-02 | 2006-12-02 | 2006-12-02 | 2006-12-02 | 2006-12-02 | 2006-12-02 | 2006-12-02 | 2006-12-02 | 2006-12-02 | 2006-12-02 | 2006-12-02 | 2006-12-02 | 2006-12-02 | 2006-12-02 | 2006-12-02 | 2006-12-02 | 2006-12-02 | 2006-12-02 | 2006-12-02 | 2006-12-02 | 2006-12-02 | 2006-12-02 | 2006-12-02 | 2006-12-02 | 2006-12-02 | 2006-12-02 | 2006-12-02 | 2006-12-02 | 2006-12-02 | 2006-12-02 | 2006-12-02 | 2006-12-02 | 2006-12-02 | 2006-12-02 | 2006-12-02 | 2006-12-02 | 2006-12-02 | 2006-12-02 | 2006-12-02 | 2006-12-02 | 2006-12-02 | 2006-12-02 | 2006-12-02 | 2006-12-02 | 2006-12-02 | 2006-12-02 | 2006-12-02 | 2006-12-02 | 2006-12-02 | 2006-12-02 | 2006-12-02 | 2006-12-02 | 2006-12-02 | 2006-12-02 | 2006-12-02 | 2006-12-02 | 2006-12-02 | 2006-12-02 | 2006-12-02 | 2006-12-02 | 2006-12-02 | 2006-12-02 | 2006-12-02 | 2006-12-02 | 2006-12-02 | 2006-12-02 | 2006-12-02 | 2006-12-02 | 2006-12-02 | 2006-12-02 | 2006-12-02 | 2006-12-02 | 2006-12-02 | 2006-12-02 | 2006-12-02 | 2006-12-02 | 2006-12-02 | 2006-12-02 | 2006-12-02 | 2006-12-02 | 2006-12-02 | 2006-12-02 | 2006-12-02 | 2006-12-02 | 2006-12-02 | 2006-12-02 | 2006-12-02 | 2006-12-02 | 2006-12-02 | 2006-12-02 | 2006-12-02 | 2006-12-02 | 2006-12-02 | 2006-12-02 | 2006-12-02 | 2006-12-02 | 2006-12-02 | 2006-12-02 | 2006-12-02 | 2006-12-02 | 2006-12-02 | 2006-12-02 | 2006-12-02 | 2006-12-02 | 2006-12-02 | 2006-12-02 | 2006-12-02 | 2006-12-02 | 2006-12-02 | 2006-12-02 | 2006-12-02 | 2006-12-02 | 2006-12-02 | 2006-12-02 | 2006-12-02 | 2006-12-02 | 2006-12-02 | 2006-12-02 | 2006-12-02 | 2006-12-02 | 2006-12-02 | 2006-12-02 | 2006-12-02 | 2006-12-02 | 2006-12-02 | 2006-12-02 | 2006-12-02 | 2006-12-02 | 2006-12-02 | 2006-12-02 | 2006-12-02 | 2006-12-02 | 2006-12-02 | 2006-12-02 | 2006-12-02 | 2006-12-02 | 2006-12-02 | 2006-12-02 | 2006-12-02 | 2006-12-02 | 2006-12-02 | 2006-12-02 | 2006-12-02 | 2006-12-02 | 2006-12-02 | 2006-12-02 | 2006-12-02 | 2006-12-02 | 2006-12-02 | 2006-12-02 | 2006-12-02 | 2006-12-02 | 2006-12-02 | 2006-12-02 | 2006-12-02 | 2006-12-02 | 2006-12-02 | 2006-12-02 | 2006-12-02 | 2006-12-02 | 2006-12-02 | 2006-12-02 | 2006-12-02 | 2006-12-02 | 2006-12-02 | 2006-12-02 | 2006-12-02 | 2006-12-02 | 2006-12-02 | 2006-12-02 | 2006-12-02 | 2006-12-02 | 2006-12-02 | 2006-12-02 | 2006-12-02 | 2006-12-02 | 2006-12-02 | 2006-12-02 | 2006-12-02 | 2006-12-02 | 2006-12-02 | 2006-12-02 | 2006-12-02 | 2006-12-02 | 2006-12-02 | 2006-12-02 | 2006-12-02 | 2006-12-02 | 2006-12-02 | 2006-12-02 | 2006-12-02 | 2006-12-02 | 2006-12-02 | 2006-12-02 | 2006-12-02 | 2006-12-02 | 2006-12-02 | 2006-12-02 | 2006-12-02 | 2006-12-02 | 2006-12-02 | 2006-12-02 | 2006-12-02 | 2006-12-02 | 2006-12-02 | 2006-12-02 | 2006-12-02 | 2006-12-02 | 2006-12-02 | 2006-12-02 | 2006-12-02 | 2006-12-02 | 2006-12-02 | 2006-12-02 | 2006-12-02 | 2006-12-02 | 2006-12-02 | 2006-12-02 | 2006-12-02 | 2006-12-02 | 2006-12-02 | 2006-12-02 | 2006-12-02 | 2006-12-02 | 2006-12-02 | 2006-12-02 | 2006-12-02 | 2006-12-02 | 2006-12-02 | 2006-12-02 | 2006-12-02 | 2006-12-02 | 2006-12-02 | 2006-12-02 | 2006-12-02 | 2006-12-02 | 2006-12-02 | 2006-12-02 | 2006-12-02 | 2006-12-02 | 2006-12-02 | 2006-12-02 | 2006-12-02 | 2006-12-02 | 2006-12-02 | 2006-12-02 | 2006-12-02 | 2006-12-02 | 2006-12-02 | 2006-12-02 | 2006-12-02 | 2006-12-02 | 2006-12-02 | 2006-12-02 | 2006-12-02 | 2006-12-02 | 2006-12-02 | 2006-12-02 | 2006-12-02 | 2006-12-02 | 2006-12-02 | 2006-12-02 | 2006-12-02 | 2006-12-02 | 2006-12-02 | 2006-12-02 | 2006-12-02 | 2006-12-02 | 2006-12-02 | 2006-12-02 | 2006-12-02 | 2006-12-02 | 2006-12-02 | 2006-12-02 | 2006-12-02 | 2006-12-02 | 2006-12-02 | 2006-12-02 | 2006-12-02 | 2006-12-02 | 2006-12-02 | 2006-12-02 | 2006-12-02 | 2006-12-02 | 2006-12-02 | 2006-12-02 | 2006-12-02 | 2006-12-02 | 2006-12-02 | 2006-12-02 | 2006-12-02 | 2006-12-02 | 2006-12-02 | 2006-12-02 | 2006-12-02 | 2006-12-02 | 2006-12-02 | 2006-12-02 | 2006-12-02 | 2006-12-02 | 2006-12-02 | 2006-12-02 | 2006-12-02 | 2006-12-02 | 2006-12-02 | 2006-12-02 | 2006-12-02 | 2006-12-02 | 2006-12-02 | 2006-12-02 | 2006-12-02 | 2006-12-02 | 2006-12-02 | 2006-12-02 | 2006-12-02 | 2006-12-02 | 2006-12-02 | 2006-12-02 | 2006-12-02 | 2006-12-02 | 2006-12-02 | 2006-12-02 | 2006-12-02 | 2006-12-02 | 2006-12-02 | 2006-12-02 | 2006-12-02 | 2006-12-02 | 2006-12-02 | 2006-12-02 | 2006-12-02 | 2006-12-02 | 2006-12-02 | 2006-12-02 | 2006-12-02 | 2006-12-02 | 2006-12-02 | 2006-12-02 | 2006-12-02 | 2006-12-02 | 2006-12-02 | 2006-12-02 | 2006-12-02 | 2006-12-02 | 2006-12-02 | 2006-12-02 | 2006-12-02 | 2006-12-02 | 2006-12-02 | 2006-12-02 | 2006-12-02 | 2006-12-02 | 2006-12-02 | 2006-12-02 | 2006-12-02 | 2006-12-02 | 2006-12-02 | 2006-12-02 | 2006-12-02 | 2006-12-02 | 2006-12-02 | 2006-12-02 | 2006-12-02 | 2006-12-02 | 2006-12-02 | 2006-12-02 | 2006-12-02 | 2006-12-02 | 2006-12-02 | 2006-12-02 | 2006-12-02 | 2006-12-02 | 2006-12-02 | 2006-12-02 | 2006-12-02 | 2006-12-02 | 2006-12-02 | 2006-12-02 | 2006-12-02 | 2006-12-02 | 2006-12-02 | 2006-12-02 | 2006-12-02 | 2006-12-02 | 2006-12-02 | 2006-12-02 | 2006-12-02 | 2006-12-02 | 2006-12-02 | 2006-12-02 | 2006-12-02 | 2006-12-02 | 2006-12-02 | 2006-12-02 | 2006-12-02 | 2006-12-02 | 2006-12-02 | 2006-12-02 | 2006-12-02 | 2006-12-02 | 2006-12-02 | 2006-12-02 | 2006-12-02 | 2006-12-02 | 2006-12-02 | 2006-12-02 | 2006-12-02 | 2006-12-02 | 2006-12-02 | 2006-12-02 | 2006-12-02 | 2006-12-02 | 2006-12-02 | 2006-12-02 | 2006-12-02 | 2006-12-02 | 2006-12-02 | 2006-12-02 | 2006-12-02 | 2006-12-02 | 2006-12-02 | 2006-12-02 | 2006-12-02 | 2006-12-02 | 2006-12-02 | 2006-12-02 | 2006-12-02 | 2006-12-02 | 2006-12-02 | 2006-12-02 | 2006-12-02 | 2006-12-02 | 2006-12-02 | 2006-12-02 | 2006-12-02 | 2006-12-02 | 2006-12-02 | 2006-12-02 | 2006-12-02 | 2006-12-02 | 2006-12-02 | 2006-12-02 | 2006-12-02 | 2006-12-02 | 2006-12-02 | 2006-12-02 | 2006-12-02 | 2006-12-02 | 2006-12-02 | 2006-12-02 | 2006-12-02 | 2006-12-02 | 2006-12-02 | 2006-12-02 | 2006-12-02 | 2006-12-02 | 2006-12-02 | 2006-12-02 | 2006-12-02 | 2006-12-02 | 2006-12-02 | 2006-12-02 | 2006-12-02 | 2006-12-02 | 2006-12-02 | 2006-12-02 | 2006-12-02 | 2006-12-02 | 2006-12-02 | 2006-12-02 | 2006-12-02 | 2006-12-02 | 2006-12-02 | 2006-12-02 | 2006-12-02 | 2006-12-02 | 2006-12-02 | 2006-12-02 | 2006-12-02 | 2006-12-02 | 2006-12-02 | 2006-12-02 | 2006-12-02 | 2006-12-02 | 2006-12-02 | 2006-12-02 | 2006-12-02 | 2006-12-02 | 2006-12-02 | 2006-12-02 | 2006-12-02 | 2006-12-02 | 2006-12-02 | 2006-12-02 | 2006-12-02 | 2006-12-02 | 2006-12-02 | 2006-12-02 | 2006-12-02 | 2006-12-02 | 2006-12-02 | 2006-12-02 | 2006-12-02 | 2006-12-02 | 2006-12-02 | 2006-12-02 | 2006-12-02 | 2006-12-02 | 2006-12-02 | 2006-12-02 | 2006-12-02 | 2006-12-02 | 2006-12-02 | 2006-12-02 | 2006-12-02 | 2006-12-02 | 2006-12-02 | 2006-12-02 | 2006-12-02 | 2006-12-02 | 2006-12-02 | 2006-12-02 | 2006-12-02 | 2006-12-02 | 2006-12-02 | 2006-12-02 | 2006-12-02 | 2006-12-02 | 2006-12-02 | 2006-12-02 | 2006-12-02 | 2006-12-02 | 2006-12-02 | 2006-12-02 | 2006-12-02 | 2006-12-02 | 2006-12-02 | 2006-12-02 | 2006-12-02 | 2006-12-02 | 2006-12-02 | 2006-12-02 | 2006-12-02 | 2006-12-02 | 2006-12-02 | 2006-12-02 | 2006-12-02 | 2006-12-02 | 2006-12-02 | 2006-12-02 | 2006-12-02 | 2006-12-02 | 2006-12-02 | 2006-12-02 | 2006-12-02 | 2006-12-02 | 2006-12-02 | 2006-12-02 | 2006-12-02 | 2006-12-02 | 2006-12-02 | 2006-12-02 | 2006-12-02 | 2006-12-02 | 2006-12-02 | 2006-12-02 | 2006-12-02 | 2006-12-02 | 2006-12-02 | 2006-12-02 | 2006-12-02 | 2006-12-02 | 2006-12-02 | 2006-12-02 | 2006-12-02 | 2006-12-02 | 2006-12-02 | 2006-12-02 | 2006-12-02 | 2006-12-02 | 2006-12-02 | 2006-12-02 | 2006-12-02 | 2006-12-02 | 2006-12-02 | 2006-12-02 | 2006-12-02 | 2006-12-02 | 2006-12-02 | 2006-12-02 | 2006-12-02 | 2006-12-02 | 2006-12-02 | 2006-12-02 | 2006-12-02 | 2006-12-02 | 2006-12-02 | 2006-12-02 | 2006-12-02 | 2006-12-02 | 2006-12-02 | 2006-12-02 | 2006-12-02 | 2006-12-02 | 2006-12-02 | 2006-12-02 | 2006-12-02 | 2006-12-02 | 2006-12-02 | 2006-12-02 | 2006-12-02 | 2006-12-02 | 2006-12-02 | 2006-12-02 | 2006-12-02 | 2006-12-02 | 2006-12-02 | 2006-12-02 | 2006-12-02 | 2006-12-02 | 2006-12-02 | 2006-12-02 | 2006-12-02 | 2006-12-02 | 2006-12-02 | 2006-12-02 | 2006-12-02 | 2006-12-02 | 2006-12-02 | 2006-12-02 | 2006-12-02 | 2006-12-02 | 2006-12-02 | 2006-12-02 | 2006-12-02 | 2006-12-02 | 2006-12-02 | 2006-12-02 | 2006-12-02 | 2006-12-02 | 2006-12-02 | 2006-12-02 | 2006-12-02 | 2006-12-02 | 2006-12-02 | 2006-12-02 | 2006-12-02 | 2006-12-02 | 2006-12-02 | 2006-12-02 | 2006-12-02 | 2006-12-02 | 2006-12-02 | 2006-12-02 | 2006-12-02 | 2006-12-02 | 2006-12-02 | 2006-12-02 | 2006-12-02 | 2006-12-02 | 2006-12-02 | 2006-12-02 | 2006-12-02 | 2006-12-02 | 2006-12-02 | 2006-12-02 | 2006-12-02 | 2006-12-02 | 2006-12-02 | 2006-12-02 | 2006-12-02 | 2006-12-02 | 2006-12-02 | 2006-12-02 | 2006-12-02 | 2006-12-02 | 2006-12-02 | 2006-12-02 | 2006-12-02 | 2006-12-02 | 2006-12-02 | 2006-12-02 | 2006-12-02 | 2006-12-02 | 2006-12-02 | 2006-12-02 | 2006-12-02 | 2006-12-02 | 2006-12-02 | 2006-12-02 | 2006-12-02 | 2006-12-02 | 2006-12-02 | 2006-12-02 | 2006-12-02 | 2006-12-02 | 2006-12-02 | 2006-12-02 | 2006-12-02 | 2006-12-02 | 2006-12-02 | 2006-12-02 | 2006-12-02 | 2006-12-02 | 2006-12-02 | 2006-12-02 | 2006-12-02 | 2006-12-02 | 2006-12-02 | 2006-12-02 | 2006-12-02 | 2006-12-02 | 2006-12-02 | 2006-12-02 | 2006-12-02 | 2006-12-02 | 2006-12-02 | 2006-12-02 | 2006-12-02 | 2006-12-02 | 2006-12-02 | 2006-12-02 | 2006-12-02 | 2006-12-02 | 2006-12-02 | 2006-12-02 | 2006-12-02 | 2006-12-02 | 2006-12-02 | 2006-12-02 | 2006-12-02 | 2006-12-02 | 2006-12-02 | 2006-12-02 | 2006-12-02 | 2006-12-02 | 2006-12-02 | 2006-12-02 | 2006-12-02 | 2006-12-02 | 2006-12-02 | 2006-12-02 | 2006-12-02 | 2006-12-02 | 2006-12-02 | 2006-12-02 | 2006-12-02 | 2006-12-02 | 2006-12-02 | 2006-12-02 | 2006-12-02 | 2006-12-02 | 2006-12-02 | 2006-12-02 | 2006-12-02 | 2006-12-02 | 2006-12-02 | 2006-12-02 | 2006-12-02 | 2006-12-02 | 2006-12-02 | 2006-12-02 | 2006-12-02 | 2006-12-02 | 2006-12-02 | 2006-12-02 | 2006-12-02 | 2006-12-02 | 2006-12-02 | 2006-12-02 | 2006-12-02 | 2006-12-02 | 2006-12-02 | 2006-12-02 | 2006-12-02 | 2006-12-02 | 2006-12-02 | 2006-12-02 | 2006-12-02 | 2006-12-02 | 2006-12-02 | 2006-12-02 | 2006-12-02 | 2006-12-02 | 2006-12-02 | 2006-12-02 | 2006-12-02 | 2006-12-02 | 2006-12-02 | 2006-12-02 | 2006-12-02 | 2006-12-02 | 2006-12-02 | 2006-12-02 | 2006-12-02 | 2006-12-02 | 2006-12-02 | 2006-12-02 | 2006-12-02 | 2006-12-02 | 2006-12-02 | 2006-12-02 | 2006-12-02 | 2006-12-02 | 2006-12-02 | 2006-12-02 | 2006-12-02 | 2006-12-02 | 2006-12-02 | 2006-12-02 | 2006-12-02 | 2006-12-02 | 2006-12-02 | 2006-12-02 | 2006-12-02 | 2006-12-02 | 2006-12-02 | 2006-12-02 | 2006-12-02 | 2006-12-02 | 2006-12-02 | 2006-12-02 | 2006-12-02 | 2006-12-02 | 2006-12-02 | 2006-12-02 | 2006-12-02 | 2006-12-02 | 2006-12-02 | 2006-12-02 | 2006-12-02 | 2006-12-02 | 2006-12-02 | 2006-12-02 | 2006-12-02 | 2006-12-02 | 2006-12-02 | 2006-12-02 | 2006-12-02 | 2006-12-02 | 2006-12-02 | 2006-12-02 | 2006-12-02 | 2006-12-02 | 2006-12-02 | 2006-12-02 | 2006-12-02 | 2006-12-02 | 2006-12-02 | 2006-12-02 | 2006-12-02 | 2006-12-02 | 2006-12-02 | 2006-12-02 | 2006-12-02 | 2006-12-02 | 2006-12-02 | 2006-12-02 | 2006-12-02 | 2006-12-02 | 2006-12-02 | 2006-12-02 | 2006-12-02 | 2006-12-02 | 2006-12-02 | 2006-12-02 | 2006-12-02 | 2006-12-02 | 2006-12-02 | 2006-12-02 | 2006-12-02 | 2006-12-02 | 2006-12-02 | 2006-12-02 | 2006-12-02 | 2006-12-02 | 2006-12-02 | 2006-12-02 | 2006-12-02 | 2006-12-02 | 2006-12-02 | 2006-12-02 | 2006-12-02 | 2006-12-02 | 2006-12-02 | 2006-12-02 | 2006-12-02 | 2006-12-02 | 2006-12-02 | 2006-12-02 | 2006-12-02 | 2006-12-02 | 2006-12-02 | 2006-12-02 | 2006-12-02 | 2006-12-02 | 2006-12-02 | 2006-12-02 | 2006-12-02 | 2006-12-02 | 2006-12-02 | 2006-12-02 | 2006-12-02 | 2006-12-02 | 2006-12-02 | 2006-12-02 | 2006-12-02 | 2006-12-02 | 2006-12-02 | 2006-12-02 | 2006-12-02 | 2006-12-02 | 2006-12-02 | 2006-12-02 | 2006-12-02 | 2006-12-02 | 2006-12-02 | 2006-12-02 | 2006-12-02 | 2006-12-02 | 2006-12-02 | 2006-12-02 | 2006-12-02 | 2006-12-02 | 2006-12-02 | 2006-12-02 | 2006-12-02 | 2006-12-02 | 2006-12-02 | 2006-12-02 | 2006-12-02 | 2006-12-02 | 2006-12-02 | 2006-12-02 | 2006-12-02 | 2006-12-02 | 2006-12-02 | 2006-12-02 | 2006-12-02 | 2006-12-02 | 2006-12-02 | 2006-12-02 | 2006-12-02 | 2006-12-02 | 2006-12-02 | 2006-12-02 | 2006-12-02 | 2006-12-02 | 2006-12-02 | 2006-12-02 | 2006-12-02 | 2006-12-02 | 2006-12-02 | 2006-12-02 | 2006-12-02 | 2006-12-02 | 2006-12-02 | 2006-12-02 | 2006-12-02 | 2006-12-02 | 2006-12-02 | 2006-12-02 | 2006-12-02 | 2006-12-02 | 2006-12-02 | 2006-12-02 | 2006-12-02 | 2006-12-02 | 2006-12-02 | 2006-12-02 | 2006-12-02 | 2006-12-02 | 2006-12-02 | 2006-12-02 | 2006-12-02 | 2006-12-02 | 2006-12-02 | 2006-12-02 | 2006-12-02 | 2006-12-02 | 2006-12-02 | 2006-12-02 | 2006-12-02 | 2006-12-02 | 2006-12-02 | 2006-12-02 | 2006-12-02 | 2006-12-02 | 2006-12-02 | 2006-12-02 | 2006-12-02 | 2006-12-02 | 2006-12-02 | 2006-12-02 | 2006-12-02 | 2006-12-02 | 2006-12-02 | 2006-12-02 | 2006-12-02 | 2006-12-02 | 2006-12-02 | 2006-12-02 | 2006-12-02 | 2006-12-02 | 2006-12-02 | 2006-12-02 | 2006-12-02 | 2006-12-02 | 2006-12-02 | 2006-12-02 | 2006-12-02 | 2006-12-02 | 2006-12-02 | 2006-12-02 | 2006-12-02 | 2006-12-02 | 2006-12-02 | 2006-12-02 | 2006-12-02 | 2006-12-02 | 2006-12-02 | 2006-12-02 | 2006-12-02 | 2006-12-02 | 2006-12-02 | 2006-12-02 | 2006-12-02 | 2006-12-02 | 2006-12-02 | 2006-12-02 | 2006-12-02 | 2006-12-02 | 2006-12-02 | 2006-12-02 | 2006-12-02 | 2006-12-02 | 2006-12-02 | 2006-12-02 | 2006-12-02 | 2006-12-02 | 2006-12-02 | 2006-12-02 | 2006-12-02 | 2006-12-02 | 2006-12-02 | 2006-12-02 | 2006-12-02 | 2006-12-02 | 2006-12-02 | 2006-12-02 | 2006-12-02 | 2006-12-02 | 2006-12-02 | 2006-12-02 | 2006-12-02 | 2006-12-02 | 2006-12-02 | 2006-12-02 | 2006-12-02 | 2006-12-02 | 2006-12-02 | 2006-12-02 | 2006-12-02 | 2006-12-02 | 2006-12-02 | 2006-12-02 | 2006-12-02 | 2006-12-02 | 2006-12-02 | 2006-12-02 | 2006-12-02 | 2006-12-02 | 2006-12-02 | 2006-12-02 | 2006-12-02 | 2006-12-02 | 2006-12-02 | 2006-12-02 | 2006-12-02 | 2006-12-02 | 2006-12-02 | 2006-12-02 | 2006-12-02 | 2006-12-02 | 2006-12-02 | 2006-12-02 | 2006-12-02 | 2006-12-02 | 2006-12-02 | 2006-12-02 | 2006-12-02 | 2006-12-02 | 2006-12-02 | 2006-12-02 | 2006-12-02 | 2006-12-02 | 2006-12-02 | 2006-12-02 | 2006-12-02 | 2006-12-02 | 2006-12-02 | 2006-12-02 | 2006-12-02 | 2006-12-02 | 2006-12-02 | 2006-12-02 | 2006-12-02 | 2006-12-02 | 2006-12-02 | 2006-12-02 | 2006-12-02 | 2006-12-02 | 2006-12-02 | 2006-12-02 | 2006-12-02 | 2006-12-02 | 2006-12-02 | 2006-12-02 | 2006-12-02 | 2006-12-02 | 2006-12-02 | 2006-12-02 | 2006-12-02 | 2006-12-02 | 2006-12-02 | 2006-12-02 | 2006-12-02 | 2006-12-02 | 2006-12-02 | 2006-12-02 | 2006-12-02 | 2006-12-02 | 2006-12-02 | 2006-12-02 | 2006-12-02 | 2006-12-02 | 2006-12-02 | 2006-12-02 | 2006-12-02 | 2006-12-02 | 2006-12-02 | 2006-12-02 | 2006-12-02 | 2006-12-02 | 2006-12-02 | 2006-12-02 | 2006-12-02 | 2006-12-02 | 2006-12-02 | 2006-12-02 | 2006-12-02 | 2006-12-02 | 2006-12-02 | 2006-12-02 | 2006-12-02 | 2006-12-02 | 2006-12-02 | 2006-12-02 | 2006-12-02 | 2006-12-02 | 2006-12-02 | 2006-12-02 | 2006-12-02 | 2006-12-02 | 2006-12-02 | 2006-12-02 | 2006-12-02 | 2006-12-02 | 2006-12-02 | 2006-12-02 | 2006-12-02 | 2006-12-02 | 2006-12-02 | 2006-12-02 | 2006-12-02 | 2006-12-02 | 2006-12-02 | 2006-12-02 | 2006-12-02 | 2006-12-02 | 2006-12-02 | 2006-12-02 | 2006-12-02 | 2006-12-02 | 2006-12-02 | 2006-12-02 | 2006-12-02 | 2006-12-02 | 2006-12-02 | 2006-12-02 | 2006-12-02 | 2006-12-02 | 2006-12-02 | 2006-12-02 | 2006-12-02 | 2006-12-02 | 2006-12-02 | 2006-12-02 | 2006-12-02 | 2006-12-02 | 2006-12-02 | 2006-12-02 | 2006-12-02 | 2006-12-02 | 2006-12-02 | 2006-12-02 | 2006-12-02 | 2006-12-02 | 2006-12-02 | 2006-12-02 | 2006-12-02 | 2006-12-02 | 2006-12-02 | 2006-12-02 | 2006-12-02 | 2006-12-02 | 2006-12-02 | 2006-12-02 | 2006-12-02 | 2006-12-02 | 2006-12-02 | 2006-12-02 | 2006-12-02 | 2006-12-02 | 2006-12-02 | 2006-12-02 | 2006-12-02 | 2006-12-02 | 2006-12-02 | 2006-12-02 | 2006-12-02 | 2006-12-02 | 2006-12-02 | 2006-12-02 | 2006-12-02 | 2006-12-02 | 2006-12-02 | 2006-12-02 | 2006-12-02 | 2006-12-02 | 2006-12-02 | 2006-12-02 | 2006-12-02 | 2006-12-02 | 2006-12-02 | 2006-12-02 | 2006-12-02 | 2006-12-02 | 2006-12-02 | 2006-12-02 | 2006-12-02 | 2006-12-02 | 2006-12-02 | 2006-12-02 | 2006-12-02 | 2006-12-02 | 2006-12-02 | 2006-12-02 | 2006-12-02 | 2006-12-02 | 2006-12-02 | 2006-12-02 | 2006-12-02 | 2006-12-02 | 2006-12-02 | 2006-12-02 | 2006-12-02 | 2006-12-02 | 2006-12-02 | 2006-12-02 | 2006-12-02 | 2006-12-02 | 2006-12-02 | 2006-12-02 | 2006-12-02 | 2006-12-02 | 2006-12-02 | 2006-12-02 | 2006-12-02 | 2006-12-02 | 2006-12-02 | 2006-12-02 | 2006-12-02 | 2006-12-02 | 2006-12-02 | 2006-12-02 | 2006-12-02 | 2006-12-02 | 2006-12-02 | 2006-12-02 | 2006-12-02 | 2006-12-02 | 2006-12-02 | 2006-12-02 | 2006-12-02 | 2006-12-02 | 2006-12-02 | 2006-12-02 | 2006-12-02 | 2006-12-02 | 2006-12-02 | 2006-12-02 | 2006-12-02 | 2006-12-02 | 2006-12-02 | 2006-12-02 | 2006-12-02 | 2006-12-02 | 2006-12-02 | 2006-12-02 | 2006-12-02 | 2006-12-02 | 2006-12-02 | 2006-12-02 | 2006-12-02 | 2006-12-02 | 2006-12-02 | 2006-12-02 | 2006-12-02 | 2006-12-02 | 2006-12-02 | 2006-12-02 | 2006-12-02 | 2006-12-02 | 2006-12-02 | 2006-12-02 | 2006-12-02 | 2006-12-02 | 2006-12-02 | 2006-12-02 | 2006-12-02 | 2006-12-02 | 2006-12-02 | 2006-12-02 | 2006-12-02 | 2006-12-02 | 2006-12-02 | 2006-12-02 | 2006-12-02 | 2006-12-02 | 2006-12-02 | 2006-12-02 | 2006-12-02 | 2006-12-02 | 2006-12-02 | 2006-12-02 | 2006-12-02 | 2006-12-02 | 2006-12-02 | 2006-12-02 | 2006-12-02 | 2006-12-02 | 2006-12-02 | 2006-12-02 | 2006-12-02 | 2006-12-02 | 2006-12-02 | 2006-12-02 | 2006-12-02 | 2006-12-02 | 2006-12-02 | 2006-12-02 | 2006-12-02 | 2006-12-02 | 2006-12-02 | 2006-12-02 | 2006-12-02 | 2006-12-02 | 2006-12-02 | 2006-12-02 | 2006-12-02 | 2006-12-02 | 2006-12-02 | 2006-12-02 | 2006-12-02 | 2006-12-02 | 2006-12-02 | 2006-12-02 | 2006-12-02 | 2006-12-02 | 2006-12-02 | 2006-12-02 | 2006-12-02 | 2006-12-02 | 2006-12-02 | 2006-12-02 | 2006-12-02 | 2006-12-02 | 2006-12-02 | 2006-12-02 | 2006-12-02 | 2006-12-02 | 2006-12-02 | 2006-12-02 | 2006-12-02 | 2006-12-02 | 2006-12-02 | 2006-12-02 | 2006-12-02 | 2006-12-02 | 2006-12-02 | 2006-12-02 | 2006-12-02 | 2006-12-02 | 2006-12-02 | 2006-12-02 | 2006-12-02 | 2006-12-02 | 2006-12-02 | 2006-12-02 | 2006-12-02 | 2006-12-02 | 2006-12-02 | 2006-12-02 | 2006-12-02 | 2006-12-02 | 2006-12-02 | 2006-12-02 | 2006-12-02 | 2006-12-02 | 2006-12-02 | 2006-12-02 | 2006-12-02 | 2006-12-02 | 2006-12-02 | 2006-12-02 | 2006-12-02 | 2006-12-02 | 2006-12-02 | 2006-12-02 | 2006-12-02 | 2006-12-02 | 2006-12-02 | 2006-12-02 | 2006-12-02 | 2006-12-02 | 2006-12-02 | 2006-12-02 | 2006-12-02 | 2006-12-02 | 2006-12-02 | 2006-12-02 | 2006-12-02 | 2006-12-02 | 2006-12-02 | 2006-12-02 | 2006-12-02 | 2006-12-02 | 2006-12-02 | 2006-12-02 | 2006-12-02 | 2006-12-02 | 2006-12-02 | 2006-12-02 | 2006-12-02 | 2006-12-02 | 2006-12-02 | 2006-12-02 | 2006-12-02 | 2006-12-02 | 2006-12-02 | 2006-12-02 | 2006-12-02 | 2006-12-02 | 2006-12-02 | 2006-12-02 | 2006-12-02 | 2006-12-02 | 2006-12-02 | 2006-12-02 | 2006-12-02 | 2006-12-02 | 2006-12-02 | 2006-12-02 | 2006-12-02 | 2006-12-02 | 2006-12-02 | 2006-12-02 | 2006-12-02 | 2006-12-02 | 2006-12-02 | 2006-12-02 | 2006-12-02 | 2006-12-02 | 2006-12-02 | 2006-12-02 | 2006-12-02 | 2006-12-02 | 2006-12-02 | 2006-12-02 | 2006-12-02 | 2006-12-02 | 2006-12-02 | 2006-12-02 | 2006-12-02 | 2006-12-02 | 2006-12-02 | 2006-12-02 | 2006-12-02 | 2006-12-02 | 2006-12-02 | 2006-12-02 | 2006-12-02 | 2006-12-02 | 2006-12-02 | 2006-12-02 | 2006-12-02 | 2006-12-02 | 2006-12-02 | 2006-12-02 | 2006-12-02 | 2006-12-02 | 2006-12-02 | 2006-12-02 | 2006-12-02 | 2006-12-02 | 2006-12-02 | 2006-12-02 | 2006-12-02 | 2006-12-02 | 2006-12-02 | 2006-12-02 | 2006-12-02 | 2006-12-02 | 2006-12-02 | 2006-12-02 | 2006-12-02 | 2006-12-02 | 2006-12-02 | 2006-12-02 | 2006-12-02 | 2006-12-02 | 2006-12-02 | 2006-12-02 | 2006-12-02 | 2006-12-02 | 2006-12-02 | 2006-12-02 | 2006-12-02 | 2006-12-02 | 2006-12-02 | 2006-12-02 | 2006-12-02 | 2006-12-02 | 2006-12-02 | 2006-12-02 | 2006-12-02 | 2006-12-02 | 2006-12-02 | 2006-12-02 | 2006-12-02 | 2006-12-02 | 2006-12-02 | 2006-12-02 | 2006-12-02 | 2006-12-02 | 2006-12-02 | 2006-12-02 | 2006-12-02 | 2006-12-02 | 2006-12-02 | 2006-12-02 | 2006-12-02 | 2006-12-02 | 2006-12-02 | 2006-12-02 | 2006-12-02 | 2006-12-02 | 2006-12-02 | 2006-12-02 | 2006-12-02 | 2006-12-02 | 2006-12-02 | 2006-12-02 | 2006-12-02 | 2006-12-02 | 2006-12-02 | 2006-12-02 | 2006-12-02 | 2006-12-02 | 2006-12-02 | 2006-12-02 | 2006-12-02 | 2006-12-02 | 2006-12-02 | 2006-12-02 | 2006-12-02 | 2006-12-02 | 2006-12-02 | 2006-12-02 | 2006-12-02 | 2006-12-02 | 2006-12-02 | 2006-12-02 | 2006-12-02 | 2006-12-02 | 2006-12-02 | 2006-12-02 | 2006-12-02 | 2006-12-02 | 2006-12-02 | 2006-12-02 | 2006-12-02 | 2006-12-02 | 2006-12-02 | 2006-12-02 | 2006-12-02 | 2006-12-02 | 2006-12-02 | 2006-12-02 | 2006-12-02 | 2006-12-02 | 2006-12-02 | 2006-12-02 | 2006-12-02 | 2006-12-02 | 2006-12-02 | 2006-12-02 | 2006-12-02 | 2006-12-02 | 2006-12-02 | 2006-12-02 | 2006-12-02 | 2006-12-02 | 2006-12-02 | 2006-12-02 | 2006-12-02 | 2006-12-02 | 2006-12-02 | 2006-12-02 | 2006-12-02 | 2006-12-02 | 2006-12-02 | 2006-12-02 | 2006-12-02 | 2006-12-02 | 2006-12-02 | 2006-12-02 | 2006-12-02 | 2006-12-02 | 2006-12-02 | 2006-12-02 | 2006-12-02 | 2006-12-02 | 2006-12-02 | 2006-12-02 | 2006-12-02 | 2006-12-02 | 2006-12-02 | 2006-12-02 | 2006-12-02 | 2006-12-02 | 2006-12-02 | 2006-12-02 | 2006-12-02 | 2006-12-02 | 2006-12-02 | 2006-12-02 | 2006-12-02 | 2006-12-02 | 2006-12-02 | 2006-12-02 | 2006-12-02 | 2006-12-02 | 2006-12-02 | 2006-12-02 | 2006-12-02 | 2006-12-02 | 2006-12-02 | 2006-12-02 | 2006-12-02 | 2006-12-02 | 2006-12-02 | 2006-12-02 | 2006-12-02 | 2006-12-02 | 2006-12-02 | 2006-12-02 | 2006-12-02 | 2006-12-02 | 2006-12-02 | 2006-12-02 | 2006-12-02 | 2006-12-02 | 2006-12-02 | 2006-12-02 | 2006-12-02 | 2006-12-02 | 2006-12-02 | 2006-12-02 | 2006-12-02 | 2006-12-02 | 2006-12-02 | 2006-12-02 | 2006-12-02 | 2006-12-02 | 2006-12-02 | 2006-12-02 | 2006-12-02 | 2006-12-02 | 2006-12-02 | 2006-12-02 | 2006-12-02 | 2006-12-02 | 2006-12-02 | 2006-12-02 | 2006-12-02 | 2006-12-02 | 2006-12-02 | 2006-12-02 | 2006-12-02 | 2006-12-02 | 2006-12-02 | 2006-12-02 | 2006-12-02 | 2006-12-02 | 2006-12-02 | 2006-12-02 | 2006-12-02 | 2006-12-02 | 2006-12-02 | 2006-12-02 | 2006-12-02 | 2006-12-02 | 2006-12-02 | 2006-12-02 | 2006-12-02 | 2006-12-02 | 2006-12-02 | 2006-12-02 | 2006-12-02 | 2006-12-02 | 2006-12-02 | 2006-12-02 | 2006-12-02 | 2006-12-02 | 2006-12-02 | 2006-12-02 | 2006-12-02 | 2006-12-02 | 2006-12-02 | 2006-12-02 | 2006-12-02 | 2006-12-02 | 2006-12-02 | 2006-12-02 | 2006-12-02 | 2006-12-02 | 2006-12-02 | 2006-12-02 | 2006-12-02 | 2006-12-02 | 2006-12-02 | 2006-12-02 | 2006-12-02 | 2006-12-02 | 2006-12-02 | 2006-12-02 | 2006-12-02 | 2006-12-02 | 2006-12-02 | 2006-12-02 | 2006-12-02 | 2006-12-02 | 2006-12-02 | 2006-12-02 | 2006-12-02 | 2006-12-02 | 2006-12-02 | 2006-12-02 | 2006-12-02 | 2006-12-02 | 2006-12-02 | 2006-12-02 | 2006-12-02 | 2006-12-02 | 2006-12-02 | 2006-12-02 | 2006-12-02 | 2006-12-02 | 2006-12-02 | 2006-12-02 | 2006-12-02 | 2006-12-02 | 2006-12-02 | 2006-12-02 | 2006-12-02 | 2006-12-02 | 2006-12-02 | 2006-12-02 | 2006-12-02 | 2006-12-02 | 2006-12-02 | 2006-12-02 | 2006-12-02 | 2006-12-02 | 2006-12-02 | 2006-12-02 | 2006-12-02 | 2006-12-02 | 2006-12-02 | 2006-12-02 | 2006-12-02 | 2006-12-02 | 2006-12-02 | 2006-12-02 | 2006-12-02 | 2006-12-02 | 2006-12-02 | 2006-12-02 | 2006-12-02 | 2006-12-02 | 2006-12-02 | 2006-12-02 | 2006-12-02 | 2006-12-02 | 2006-12-02 | 2006-12-02 | 2006-12-02 | 2006-12-02 | 2006-12-02 | 2006-12-02 | 2006-12-02 | 2006-12-02 | 2006-12-02 | 2006-12-02 | 2006-12-02 | 2006-12-02 | 2006-12-02 | 2006-12-02 | 2006-12-02 | 2006-12-02 | 2006-12-02 | 2006-12-02 | 2006-12-02 | 2006-12-02 | 2006-12-02 | 2006-12-02 | 2006-12-02 | 2006-12-02 | 2006-12-02 | 2006-12-02 | 2006-12-02 | 2006-12-02 | 2006-12-02 | 2006-12-02 | 2006-12-02 | 2006-12-02 | 2006-12-02 | 2006-12-02 | 2006-12-02 | 2006-12-02 | 2006-12-02 | 2006-12-02 | 2006-12-02 | 2006-12-02 | 2006-12-02 | 2006-12-02 | 2006-12-02 | 2006-12-02 | 2006-12-02 | 2006-12-02 | 2006-12-02 | 2006-12-02 | 2006-12-02 | 2006-12-02 | 2006-12-02 | 2006-12-02 | 2006-12-02 | 2006-12-02 | 2006-12-02 | 2006-12-02 | 2006-12-02 | 2006-12-02 | 2006-12-02 | 2006-12-02 | 2006-12-02 | 2006-12-02 | 2006-12-02 | 2006-12-02 | 2006-12-02 | 2006-12-02 | 2006-12-02 | 2006-12-02 | 2006-12-02 | 2006-12-02 | 2006-12-02 | 2006-12-02 | 2006-12-02 | 2006-12-02 | 2006-12-02 | 2006-12-02 | 2006-12-02 | 2006-12-02 | 2006-12-02 | 2006-12-02 | 2006-12-02 | 2006-12-02 | 2006-12-02 | 2006-12-02 | 2006-12-02 | 2006-12-02 | 2006-12-02 | 2006-12-02 | 2006-12-02 | 2006-12-02 | 2006-12-02 | 2006-12-02 | 2006-12-02 | 2006-12-02 | 2006-12-02 | 2006-12-02 | 2006-12-02 | 2006-12-02 | 2006-12-02 | 2006-12-02 | 2006-12-02 | 2006-12-02 | 2006-12-02 | 2006-12-02 | 2006-12-02 | 2006-12-02 | 2006-12-02 | 2006-12-02 | 2006-12-02 | 2006-12-02 | 2006-12-02 | 2006-12-02 | 2006-12-02 | 2006-12-02 | 2006-12-02 | 2006-12-02 | 2006-12-02 | 2006-12-02 | 2006-12-02 | 2006-12-02 | 2006-12-02 | 2006-12-02 | 2006-12-02 | 2006-12-02 | 2006-12-02 | 2006-12-02 | 2006-12-02 | 2006-12-02 | 2006-12-02 | 2006-12-02 | 2006-12-02 | 2006-12-02 | 2006-12-02 | 2006-12-02 | 2006-12-02 | 2006-12-02 | 2006-12-02 | 2006-12-02 | 2006-12-02 | 2006-12-02 | 2006-12-02 | 2006-12-02 | 2006-12-02 | 2006-12-02 | 2006-12-02 | 2006-12-02 | 2006-12-02 | 2006-12-02 | 2006-12-02 | 2006-12-02 | 2006-12-02 | 2006-12-02 | 2006-12-02 | 2006-12-02 | 2006-12-02 | 2006-12-02 | 2006-12-02 | 2006-12-02 | 2006-12-02 | 2006-12-02 | 2006-12-02 | 2006-12-02 | 2006-12-02 | 2006-12-02 | 2006-12-02 | 2006-12-02 | 2006-12-02 | 2006-12-02 | 2006-12-02 | 2006-12-02 | 2006-12-02 | 2006-12-02 | 2006-12-02 | 2006-12-02 | 2006-12-02 | 2006-12-02 | 2006-12-02 | 2006-12-02 | 2006-12-02 | 2006-12-02 | 2006-12-02 | 2006-12-02 | 2006-12-02 | 2006-12-02 | 2006-12-02 | 2006-12-02 | 2006-12-02 | 2006-12-02 | 2006-12-02 | 2006-12-02 | 2006-12-02 | 2006-12-02 | 2006-12-02 | 2006-12-02 | 2006-12-02 | 2006-12-02 | 2006-12-02 | 2006-12-02 | 2006-12-02 | 2006-12-02 | 2006-12-02 | 2006-12-02 | 2006-12-02 | 2006-12-02 | 2006-12-02 | 2006-12-02 | 2006-12-02 | 2006-12-02 | 2006-12-02 | 2006-12-02 | 2006-12-02 | 2006-12-02 | 2006-12-02 | 2006-12-02 | 2006-12-02 | 2006-12-02 | 2006-12-02 | 2006-12-02 | 2006-12-02 | 2006-12-02 | 2006-12-02 | 2006-12-02 | 2006-12-02 | 2006-12-02 | 2006-12-02 | 2006-12-02 | 2006-12-02 | 2006-12-02 | 2006-12-02 | 2006-12-02 | 2006-12-02 | 2006-12-02 | 2006-12-02 | 2006-12-02 | 2006-12-02 | 2006-12-02 | 2006-12-02 | 2006-12-02 | 2006-12-02 | 2006-12-02 | 2006-12-02 | 2006-12-02 | 2006-12-02 | 2006-12-02 | 2006-12-02 | 2006-12-02 | 2006-12-02 | 2006-12-02 | 2006-12-02 | 2006-12-02 | 2006-12-02 | 2006-12-02 | 2006-12-02 | 2006-12-02 | 2006-12-02 | 2006-12-02 | 2006-12-02 | 2006-12-02 | 2006-12-02 | 2006-12-02 | 2006-12-02 | 2006-12-02 | 2006-12-02 | 2006-12-02 | 2006-12-02 | 2006-12-02 | 2006-12-02 | 2006-12-02 | 2006-12-02 | 2006-12-02 | 2006-12-02 | 2006-12-02 | 2006-12-02 | 2006-12-02 | 2006-12-02 | 2006-12-02 | 2006-12-02 | 2006-12-02 | 2006-12-02 | 2006-12-02 | 2006-12-02 | 2006-12-02 | 2006-12-02 | 2006-12-02 | 2006-12-02 | 2006-12-02 | 2006-12-02 | 2006-12-02 | 2006-12-02 | 2006-12-02 | 2006-12-02 | 2006-12-02 | 2006-12-02 | 2006-12-02 | 2006-12-02 | 2006-12-02 | 2006-12-02 | 2006-12-02 | 2006-12-02 | 2006-12-02 | 2006-12-02 | 2006-12-02 | 2006-12-02 | 2006-12-02 | 2006-12-02 | 2006-12-02 | 2006-12-02 | 2006-12-02 | 2006-12-02 | 2006-12-02 | 2006-12-02 | 2006-12-02 | 2006-12-02 | 2006-12-02 | 2006-12-02 | 2006-12-02 | 2006-12-02 | 2006-12-02 | 2006-12-02 | 2006-12-02 | 2006-12-02 | 2006-12-02 | 2006-12-02 | 2006-12-02 | 2006-12-02 | 2006-12-02 | 2006-12-02 | 2006-12-02 | 2006-12-02 | 2006-12-02 | 2006-12-02 | 2006-12-02 | 2006-12-02 | 2006-12-02 | 2006-12-02 | 2006-12-02 | 2006-12-02 | 2006-12-02 | 2006-12-02 | 2006-12-02 | 2006-12-02 | 2006-12-02 | 2006-12-02 | 2006-12-02 | 2006-12-02 | 2006-12-02 | 2006-12-02 | 2006-12-02 | 2006-12-02 | 2006-12-02 | 2006-12-02 | 2006-12-02 | 2006-12-02 | 2006-12-02 | 2006-12-02 | 2006-12-02 | 2006-12-02 | 2006-12-02 | 2006-12-02 | 2006-12-02 | 2006-12-02 | 2006-12-02 | 2006-12-02 | 2006-12-02 | 2006-12-02 | 2006-12-02 | 2006-12-02 | 2006-12-02 | 2006-12-02 | 2006-12-02 | 2006-12-02 | 2006-12-02 | 2006-12-02 | 2006-12-02 | 2006-12-02 | 2006-12-02 | 2006-12-02 | 2006-12-02 | 2006-12-02 | 2006-12-02 | 2006-12-02 | 2006-12-02 | 2006-12-02 | 2006-12-02 | 2006-12-02 | 2006-12-02 | 2006-12-02 | 2006-12-02 | 2006-12-02 | 2006-12-02 | 2006-12-02 | 2006-12-02 | 2006-12-02 | 2006-12-02 | 2006-12-02 | 2006-12-02 | 2006-12-02 | 2006-12-02 | 2006-12-02 | 2006-12-02 | 2006-12-02 | 2006-12-02 | 2006-12-02 | 2006-12-02 | 2006-12-02 | 2006-12-02 | 2006-12-02 | 2006-12-02 | 2006-12-02 | 2006-12-02 | 2006-12-02 | 2006-12-02 | 2006-12-02 | 2006-12-02 | 2006-12-02 | 2006-12-02 | 2006-12-02 | 2006-12-02 | 2006-12-02 | 2006-12-02 | 2006-12-02 | 2006-12-02 | 2006-12-02 | 2006-12-02 | 2006-12-02 | 2006-12-02 | 2006-12-02 | 2006-12-02 | 2006-12-02 | 2006-12-02 | 2006-12-02 | 2006-12-02 | 2006-12-02 | 2006-12-02 | 2006-12-02 | 2006-12-02 | 2006-12-02 | 2006-12-02 | 2006-12-02 | 2006-12-02 | 2006-12-02 | 2006-12-02 | 2006-12-02 | 2006-12-02 | 2006-12-02 | 2006-12-02 | 2006-12-02 | 2006-12-02 | 2006-12-02 | 2006-12-02 | 2006-12-02 | 2006-12-02 | 2006-12-02 | 2006-12-02 | 2006-12-02 | 2006-12-02 | 2006-12-02 | 2006-12-02 | 2006-12-02 | 2006-12-02 | 2006-12-02 | 2006-12-02 | 2006-12-02 | 2006-12-02 | 2006-12-02 | 2006-12-02 | 2006-12-02 | 2006-12-02 | 2006-12-02 | 2006-12-02 | 2006-12-02 | 2006-12-02 | 2006-12-02 | 2006-12-02 | 2006-12-02 | 2006-12-02 | 2006-12-02 | 2006-12-02 | 2006-12-02 | 2006-12-02 | 2006-12-02 | 2006-12-02 | 2006-12-02 | 2006-12-02 | 2006-12-02 | 2006-12-02 | 2006-12-02 | 2006-12-02 | 2006-12-02 | 2006-12-02 | 2006-12-02 | 2006-12-02 | 2006-12-02 | 2006-12-02 | 2006-12-02 | 2006-12-02 | 2006-12-02 | 2006-12-02 | 2006-12-02 | 2006-12-02 | 2006-12-02 | 2006-12-02 | 2006-12-02 | 2006-12-02 | 2006-12-02 | 2006-12-02 | 2006-12-02 | 2006-12-02 | 2006-12-02 | 2006-12-02 | 2006-12-02 | 2006-12-02 | 2006-12-02 | 2006-12-02 | 2006-12-02 | 2006-12-02 | 2006-12-02 | 2006-12-02 | 2006-12-02 | 2006-12-02 | 2006-12-02 | 2006-12-02 | 2006-12-02 | 2006-12-02 | 2006-12-02 | 2006-12-02 | 2006-12-02 | 2006-12-02 | 2006-12-02 | 2006-12-02 | 2006-12-02 | 2006-12-02 | 2006-12-02 | 2006-12-02 | 2006-12-02 | 2006-12-02 | 2006-12-02 | 2006-12-02 | 2006-12-02 | 2006-12-02 | 2006-12-02 | 2006-12-02 | 2006-12-02 | 2006-12-02 | 2006-12-02 | 2006-12-02 | 2006-12-02 | 2006-12-02 | 2006-12-02 | 2006-12-02 | 2006-12-02 | 2006-12-02 | 2006-12-02 | 2006-12-02 | 2006-12-02 | 2006-12-02 | 2006-12-02 | 2006-12-02 | 2006-12-02 | 2006-12-02 | 2006-12-02 | 2006-12-02 | 2006-12-02 | 2006-12-02 | 2006-12-02 | 2006-12-02 | 2006-12-02 | 2006-12-02 | 2006-12-02 | 2006-12-02 | 2006-12-02 | 2006-12-02 | 2006-12-02 | 2006-12-02 | 2006-12-02 | 2006-12-02 | 2006-12-02 | 2006-12-02 | 2006-12-02 | 2006-12-02 | 2006-12-02 | 2006-12-02 | 2006-12-02 | 2006-12-02 | 2006-12-02 | 2006-12-02 | 2006-12-02 | 2006-12-02 | 2006-12-02 | 2006-12-02 | 2006-12-02 | 2006-12-02 | 2006-12-02 | 2006-12-02 | 2006-12-02 | 2006-12-02 | 2006-12-02 | 2006-12-02 | 2006-12-02 | 2006-12-02 | 2006-12-02 | 2006-12-02 | 2006-12-02 | 2006-12-02 | 2006-12-02 | 2006-12-02 | 2006-12-02 | 2006-12-02 | 2006-12-02 | 2006-12-02 | 2006-12-02 | 2006-12-02 | 2006-12-02 | 2006-12-02 | 2006-12-02 | 2006-12-02 | 2006-12-02 | 2006-12-02 | 2006-12-02 | 2006-12-02 | 2006-12-02 | 2006-12-02 | 2006-12-02 | 2006-12-02 | 2006-12-02 | 2006-12-02 | 2006-12-02 | 2006-12-02 | 2006-12-02 | 2006-12-02 | 2006-12-02 | 2006-12-02 | 2006-12-02 | 2006-12-02 | 2006-12-02 | 2006-12-02 | 2006-12-02 | 2006-12-02 | 2006-12-02 | 2006-12-02 | 2006-12-02 | 2006-12-02 | 2006-12-02 | 2006-12-02 | 2006-12-02 | 2006-12-02 | 2006-12-02 | 2006-12-02 | 2006-12-02 | 2006-12-02 | 2006-12-02 | 2006-12-02 | 2006-12-02 | 2006-12-02 | 2006-12-02 | 2006-12-02 | 2006-12-02 | 2006-12-02 | 2006-12-02 | 2006-12-02 | 2006-12-02 | 2006-12-02 | 2006-12-02 | 2006-12-02 | 2006-12-02 | 2006-12-02 | 2006-12-02 | 2006-12-02 | 2006-12-02 | 2006-12-02 | 2006-12-02 | 2006-12-02 | 2006-12-02 | 2006-12-02 | 2006-12-02 | 2006-12-02 | 2006-12-02 | 2006-12-02 | 2006-12-02 | 2006-12-02 | 2006-12-02 | 2006-12-02 | 2006-12-02 | 2006-12-02 | 2006-12-02 | 2006-12-02 | 2006-12-02 | 2006-12-02 | 2006-12-02 | 2006-12-02 | 2006-12-02 | 2006-12-02 | 2006-12-02 | 2006-12-02 | 2006-12-02 | 2006-12-02 | 2006-12-02 | 2006-12-02 | 2006-12-02 | 2006-12-02 | 2006-12-02 | 2006-12-02 | 2006-12-02 | 2006-12-02 | 2006-12-02 | 2006-12-02 | 2006-12-02 | 2006-12-02 | 2006-12-02 | 2006-12-02 | 2006-12-02 | 2006-12-02 | 2006-12-02 | 2006-12-02 | 2006-12-02 | 2006-12-02 | 2006-12-02 | 2006-12-02 | 2006-12-02 | 2006-12-02 | 2006-12-02 | 2006-12-02 | 2006-12-02 | 2006-12-02 | 2006-12-02 | 2006-12-02 | 2006-12-02 | 2006-12-02 | 2006-12-02 | 2006-12-02 | 2006-12-02 | 2006-12-02 | 2006-12-02 | 2006-12-02 | 2006-12-02 | 2006-12-02 | 2006-12-02 | 2006-12-02 | 2006-12-02 | 2006-12-02 | 2006-12-02 | 2006-12-02 | 2006-12-02 | 2006-12-02 | 2006-12-02 | 2006-12-02 | 2006-12-02 | 2006-12-02 | 2006-12-02 | 2006-12-02 | 2006-12-02 | 2006-12-02 | 2006-12-02 | 2006-12-02 | 2006-12-02 | 2006-12-02 | 2006-12-02 | 2006-12-02 | 2006-12-02 | 2006-12-02 | 2006-12-02 | 2006-12-02 | 2006-12-02 | 2006-12-02 | 2006-12-02 | 2006-12-02 | 2006-12-02 | 2006-12-02 | 2006-12-02 | 2006-12-02 | 2006-12-02 | 2006-12-02 | 2006-12-02 | 2006-12-02 | 2006-12-02 | 2006-12-02 | 2006-12-02 | 2006-12-02 | 2006-12-02 | 2006-12-02 | 2006-12-02 | 2006-12-02 | 2006-12-02 | 2006-12-02 | 2006-12-02 | 2006-12-02 | 2006-12-02 | 2006-12-02 | 2006-12-02 | 2006-12-02 | 2006-12-02 | 2006-12-02 | 2006-12-02 | 2006-12-02 | 2006-12-02 | 2006-12-02 | 2006-12-02 | 2006-12-02 | 2006-12-02 | 2006-12-02 | 2006-12-02 | 2006-12-02 | 2006-12-02 | 2006-12-02 | 2006-12-02 | 2006-12-02 | 2006-12-02 | 2006-12-02 | 2006-12-02 | 2006-12-02 | 2006-12-02 | 2006-12-02 | 2006-12-02 | 2006-12-02 | 2006-12-02 | 2006-12-02 | 2006-12-02 | 2006-12-02 | 2006-12-02 | 2006-12-02 | 2006-12-02 | 2006-12-02 | 2006-12-02 | 2006-12-02 | 2006-12-02 | 2006-12-02 | 2006-12-02 | 2006-12-02 | 2006-12-02 | 2006-12-02 | 2006-12-02 | 2006-12-02 | 2006-12-02 | 2006-12-02 | 2006-12-02 | 2006-12-02 | 2006-12-02 | 2006-12-02 | 2006-12-02 | 2006-12-02 | 2006-12-02 | 2006-12-02 | 2006-12-02 | 2006-12-02 | 2006-12-02 | 2006-12-02 | 2006-12-02 | 2006-12-02 | 2006-12-02 | 2006-12-02 | 2006-12-02 | 2006-12-02 | 2006-12-02 | 2006-12-02 | 2006-12-02 | 2006-12-02 | 2006-12-02 | 2006-12-02 | 2006-12-02 | 2006-12-02 | 2006-12-02 | 2006-12-02 | 2006-12-02 | 2006-12-02 | 2006-12-02 | 2006-12-02 | 2006-12-02 | 2006-12-02 | 2006-12-02 | 2006-12-02 | 2006-12-02 | 2006-12-02 | 2006-12-02 | 2006-12-02 | 2006-12-02 | 2006-12-02 | 2006-12-02 | 2006-12-02 | 2006-12-02 | 2006-12-02 | 2006-12-02 | 2006-12-02 | 2006-12-02 | 2006-12-02 | 2006-12-02 | 2006-12-02 | 2006-12-02 | 2006-12-02 | 2006-12-02 | 2006-12-02 | 2006-12-02 | 2006-12-02 | 2006-12-02 | 2006-12-02 | 2006-12-02 | 2006-12-02 | 2006-12-02 | 2006-12-02 | 2006-12-02 | 2006-12-02 | 2006-12-02 | 2006-12-02 | 2006-12-02 | 2006-12-02 | 2006-12-02 | 2006-12-02 | 2006-12-02 | 2006-12-02 | 2006-12-02 | 2006-12-02 | 2006-12-02 | 2006-12-02 | 2006-12-02 | 2006-12-02 | 2006-12-02 | 2006-12-02 | 2006-12-02 | 2006-12-02 | 2006-12-02 | 2006-12-02 | 2006-12-02 | 2006-12-02 | 2006-12-02 | 2006-12-02 | 2006-12-02 | 2006-12-02 | 2006-12-02 | 2006-12-02 | 2006-12-02 | 2006-12-02 | 2006-12-02 | 2006-12-02 | 2006-12-02 | 2006-12-02 | 2006-12-02 | 2006-12-02 | 2006-12-02 | 2006-12-02 | 2006-12-02 | 2006-12-02 | 2006-12-02 | 2006-12-02 | 2006-12-02 | 2006-12-02 | 2006-12-02 | 2006-12-02 | 2006-12-02 | 2006-12-02 | 2006-12-02 | 2006-12-02 | 2006-12-02 | 2006-12-02 | 2006-12-02 | 2006-12-02 | 2006-12-02 | 2006-12-02
2007-01-04 | 0.0026455 | 0.006225 | 0.0010258 | 0.13229 | 0.67865 | 0 | 15.0355 | 24.6645 | 0.0023713 | nan | 0.00027417 | 0.00021121 | 0.00021121 | 31 | 31.8001 | 8.109 | 82.009 | 6.5476 | 473.7601 | 99.3508 | -36.3448 |  | 6.5476 |  |  | 73.5097 | -50.2088
2007-02-01 | 0.0013773 | 0.0057799 | 0.00041786 | 0.041996 | 0.54905 | 0 | 15.8214 | 25.2143 | 0.0013116 | nan | 6.5692e-05 | 9.9206e-05 | 9.9206e-05 | 28 | 11.7 | 2.9835 | 38.5641 | 2.7778 | 446.896 | 69.7089 | -66.1924 |  | 2.7778 |  |  | 36.7248 | -26.8641
2007-03-02 | 0.001685 | 0.0046852 | 0.0011936 | 0.078357 | 0.44791 | 0 | 14.1903 | 25.2129 | 0.0015686 | nan | 0.00011642 | 4.7957e-05 | 4.7957e-05 | 31 | 37.0001 | 9.435 | 52.235 | 1.4867 | 431.6611 | 52.9873 | -90.8624 |  | 1.4867 |  |  | 48.626 | -15.235
2007-04-02 | 0.0015468 | 0.0024645 | 0.0043033 | 0.22405 | 0.37978 | 0 | 13.2433 | 21.67 | 0.0013943 | nan | 0.0001524 | 2.5764e-05 | 2.5764e-05 | 30 | 129.0999 | 32.9205 | 46.4028 | 0.77292 | 514.3582 | 134.9115 | -41.0858 |  | 0.77292 |  |  | 41.8305 | 82.6971
2007-05-02 | 0.0011754 | 0.0013948 | 0.0026 | 0.49391 | 0.4573 | 0 | 12.9355 | 18.8161 | 0.00096507 | nan | 0.00021032 | 4.9384e-05 | 4.9384e-05 | 31 | 80.6 | 20.553 | 36.4371 | 1.5309 | 558.5211 | 177.5435 | -17.4759 |  | 1.5309 |  |  | 29.917 | 44.1629
2007-06-02 | 0.0013546 | 0.0015902 | 0.0032533 | 0.47857 | 0.57122 | 0 | 9.76 | 18.49 | 0.0011484 | nan | 0.00020623 | 0.00010819 | 0.00010819 | 30 | 97.5999 | 24.888 | 40.6371 | 3.2458 | 615.4839 | 231.2604 | 14.599 |  | 3.2458 |  |  | 34.4505 | 56.9628
2007-07-02 | 0.0011364 | 0.0012424 | 0.0068936 | 0.6828 | 0.82871 | 0 | 11.2774 | 17.4258 | 0.00092455 | nan | 0.00021181 | 0.00041872 | 0.00041872 | 31 | 213.7001 | 54.4935 | 35.2272 | 12.9803 | 793.9568 | 396.753 | 138.5783 |  | 12.9803 |  |  | 28.661 | 178.4729
2007-08-02 | 0.0018407 | 0.0018453 | 0.0057419 | 0.99083 | 1 | 0.0028455 | 11.2387 | 17.1581 | 0.0013657 | nan | 0.0004749 | 0.0036455 | 0.0008 | 31 | 177.9998 | 45.39 | 57.0602 | 113.0102 | 914.8964 | 404.6825 | 214.1281 | Recharge = | 24.8 |  |  | 42.3383 | 120.9397
2007-09-02 | 0.0030546 | 0.0030636 | 0.0059133 | 0.98999 | 1 | 0.0024206 | 11.1633 | 17.8067 | 0.0021834 | nan | 0.00087119 | 0.0032206 | 0.0008 | 30 | 177.3999 | 45.237 | 91.6371 | 96.6189 | 1000.6592 | 393.8264 | 254.6539 | 526.8991 | 24 |  |  | 65.5011 | 85.7628
2007-10-02 | 0.0043767 | 0.0047477 | 0.0024548 | 0.71368 | 1 | 0 | 10.6484 | 19.0355 | 0.0034336 | nan | 0.00094302 | 0.0008 | 0.0008 | 31 | 76.1 | 19.4055 | 135.6765 | 24.8 | 941.0828 | 309.45 | 175.672 |  | 24.8 |  |  | 106.4432 | -59.5764
2007-11-02 | 0.0044541 | 0.0067675 | 0.00060667 | 0.27113 | 0.92527 | 0 | 12.5567 | 22.7867 | 0.0038548 | nan | 0.00059937 | 0.0006317 | 0.0006317 | 30 | 18.2 | 4.641 | 133.6239 | 18.9509 | 825.6589 | 175.0752 | 55.6071 |  | 18.9509 |  |  | 115.6428 | -115.4239
2007-12-02 | 0.0029643 | 0.0057832 | 0.001429 | 0.15209 | 0.73884 | 0 | 13.3968 | 22.829 | 0.0026706 | nan | 0.00029366 | 0.00028568 | 0.00028568 | 31 | 44.2999 | 11.2965 | 91.8924 | 8.8561 | 778.0665 | 118.6267 | -3.2819 |  | 8.8561 |  |  | 82.7886 | -47.5924
2008-01-02 | 0.0014163 | 0.0066669 | 3.2258e-05 | 0.040414 | 0.59189 | 0 | 15.2032 | 25.7935 | 0.0013415 | nan | 7.4848e-05 | 0.00013009 | 0.00013009 | 31 | 1 | 0.255 | 43.9059 | 4.0327 | 735.1606 | 71.6881 | -46.4428 |  | 4.0327 |  |  | 41.5856 | -42.9059
2008-02-01 | 0.00098064 | 0.0058567 | 0.00024828 | 0.023594 | 0.4797 | 0 | 17.0759 | 27.0035 | 0.00095334 | nan | 2.7297e-05 | 6.1228e-05 | 6.1228e-05 | 29 | 7.2 | 1.836 | 28.4386 | 1.7756 | 713.922 | 48.674 | -69.5173 |  | 1.7756 |  |  | 27.6469 | -21.2386
2008-03-02 | 0.0014807 | 0.0048713 | 0.0010129 | 0.071488 | 0.39234 | 0 | 14.9677 | 24.6935 | 0.0013744 | nan | 0.00010625 | 2.9774e-05 | 2.9774e-05 | 31 | 31.3999 | 8.007 | 45.9014 | 0.92299 | 699.4205 | 33.2495 | -92.0258 |  | 0.92299 |  |  | 42.6076 | -14.5015
2008-04-02 | 0.0020175 | 0.0029454 | 0.00569 | 0.32508 | 0.34728 | 0 | 13.8267 | 21.6067 | 0.0017468 | nan | 0.00027064 | 1.8408e-05 | 1.8408e-05 | 30 | 170.7 | 43.5285 | 60.5244 | 0.55223 | 809.5961 | 142.8728 | -25.3787 |  | 0.55223 |  |  | 52.4052 | 110.1756
2008-05-02 | 0.0016891 | 0.0019431 | 0.0068613 | 0.60745 | 0.49631 | 0 | 13.5194 | 20.1645 | 0.0013444 | nan | 0.00034467 | 7.2834e-05 | 7.2834e-05 | 31 | 212.7 | 54.2385 | 52.3624 | 2.2579 | 969.9337 | 300.9526 | 80.7204 |  | 2.2579 |  |  | 41.6776 | 160.3376
2008-06-02 | 0.0014458 | 0.0015446 | 0.0050667 | 0.77438 | 0.94412 | 0 | 10.8267 | 18.23 | 0.0011155 | nan | 0.00033031 | 0.00065215 | 0.00065215 | 30 | 152.0001 | 38.76 | 43.3728 | 19.5646 | 1078.561 | 390.0153 | 150.5877 | Recharge = | 19.5646 |  | Rainfall = | 33.4635 | 108.6273
2008-07-02 | 0.0014685 | 0.001477 | 0.0072323 | 0.9798 | 1 | 0.004442 | 9.6806 | 16.5968 | 0.0010991 | nan | 0.0003694 | 0.005242 | 0.0008 | 31 | 224.2001 | 57.171 | 45.5232 | 162.5011 | 1257.2379 | 406.1911 | 272.0935 | 557.8173 | 24.8 |  | 1083.3 | 34.0718 | 178.6769
2008-08-02 | 0.0025659 | 0.0026895 | 0.0015548 | 0.82553 | 1 | 0.00064134 | 7.8419 | 17.5065 | 0.0019906 | nan | 0.00057533 | 0.0014413 | 0.0008 | 31 | 48.2 | 12.291 | 79.5435 | 44.6815 | 1225.8944 | 330.166 | 228.459 |  | 24.8 | DD = | AET = | 61.7086 | -31.3435
2008-09-02 | 0.0028482 | 0.0032386 | 0.0032433 | 0.58374 | 1 | 0 | 10.06 | 17.8633 | 0.0023081 | nan | 0.00054012 | 0.0008 | 0.0008 | 30 | 97.2999 | 24.8115 | 85.4454 | 24 | 1237.7489 | 318.0205 | 215.502 |  | 24 | 155.3129 | 709.2832 | 69.2418 | 11.8545
2008-10-02 | 0.0037416 | 0.0044013 | 0.0029581 | 0.46255 | 0.97688 | 0 | 11.8935 | 19.9774 | 0.0031831 | nan | 0.00055845 | 0.00074362 | 0.00074362 | 31 | 91.6999 | 23.3835 | 115.9881 | 23.0523 | 1213.4607 | 270.68 | 167.8304 |  | 23.0523 |  | AET/PPT | 98.6761 | -24.2882
2008-11-02 | 0.0041122 | 0.0051412 | 0.00328 | 0.40715 | 0.908 | 0 | 11.4267 | 19.9067 | 0.0034335 | nan | 0.00067865 | 0.00057572 | 0.00057572 | 30 | 98.4 | 25.092 | 123.3645 | 17.2716 | 1188.4962 | 228.4439 | 117.7739 |  | 17.2716 |  | 0.65474 | 103.005 | -24.9645
2008-12-02 | 0.0038204 | 0.0069108 | 0.00093871 | 0.19141 | 0.77413 | 0 | 12.9 | 22.8613 | 0.003354 | nan | 0.00046643 | 0.00033784 | 0.00033784 | 31 | 29.1 | 7.4205 | 118.4327 | 10.4731 | 1099.1635 | 128.6381 | 21.0207 |  | 10.4731 |  |  | 103.9734 | -89.3327
2009-01-02 | 0.0016865 | 0.0071909 | 0.00014193 | 0.047074 | 0.67241 | 0 | 15.7555 | 26.2674 | 0.0015797 | 0.0076083 | 0.0001068 | 0.00020544 | 0.00020544 | 31 | 4.4 | 1.122 | 52.2815 | 6.3685 | 1051.282 | 74.3881 | -27.9828 |  | 6.3685 |  |  | 48.9707 | -47.8815
2009-02-01 | 0.001115 | 0.0064057 | 0.00057143 | 0.031168 | 0.49965 | 0 | 15.6786 | 26.0214 | 0.0010708 | nan | 4.4249e-05 | 7.078e-05 | 7.078e-05 | 28 | 16 | 4.08 | 31.2211 | 1.9818 | 1036.0609 | 57.1852 | -47.2839 |  | 1.9818 |  |  | 29.9821 | -15.2211
2009-03-02 | 0.0015483 | 0.0038187 | 0.00089355 | 0.079545 | 0.44744 | 0 | 14.6526 | 24.1965 | 0.0014493 | 0.0045022 | 9.9101e-05 | 4.7534e-05 | 4.7534e-05 | 31 | 27.7 | 7.0635 | 47.9989 | 1.4736 | 1015.762 | 35.4127 | -74.6463 |  | 1.4736 |  |  | 44.9267 | -20.2989
2009-04-02 | 0.0011193 | 0.0031241 | 0.00023 | 0.044908 | 0.36876 | 0 | 13.3307 | 23.371 | 0.0010797 | 0.0038622 | 3.9553e-05 | 2.3849e-05 | 2.3849e-05 | 30 | 6.9 | 1.7595 | 33.5787 | 0.71547 | 989.0833 | 8.0186 | -103.0845 |  | 0.71547 |  |  | 32.3919 | -26.6787
2009-05-02 | 0.0011164 | 0.0026475 | 0.0029871 | 0.13956 | 0.27526 | 0 | 11.0548 | 21.4 | 0.0010306 | nan | 8.5793e-05 | 8.1566e-06 | 8.1566e-06 | 31 | 92.6001 | 23.613 | 34.6087 | 0.25285 | 1047.0747 | 65.7571 | -68.7061 |  | 0.25285 |  |  | 31.9489 | 57.9914
2009-06-02 | 0.0012905 | 0.0014688 | 0.0091833 | 0.62029 | 0.3812 | 0 | 10.9967 | 17.31 | 0.0010607 | nan | 0.00022982 | 3.3427e-05 | 3.3427e-05 | 30 | 275.4999 | 70.2525 | 38.7162 | 1.0028 | 1283.8584 | 301.538 | 97.8251 |  | 1.0028 |  | Rainfall = | 31.8216 | 236.7837
2009-07-02 | 0.0017522 | 0.0018129 | 0.0073871 | 0.86808 | 0.94999 | 0.0022737 | 9.8032 | 16.6161 | 0.0013491 | nan | 0.00040315 | 0.0029416 | 0.00066792 | 31 | 229.0001 | 58.395 | 54.3194 | 91.1893 | 1458.5391 | 385.0294 | 214.1107 |  | 20.7055 |  | 1200.9 | 41.8218 | 174.6807
2009-08-02 | 0.0023853 | 0.002406 | 0.0048807 | 0.96871 | 1 | 0.0017387 | 10.6065 | 16.7806 | 0.0017808 | nan | 0.00060449 | 0.0025387 | 0.0008 | 31 | 151.3002 | 38.5815 | 73.9434 | 78.6985 | 1535.8958 | 383.6877 | 252.886 | Recharge = | 24.8 | DD = | AET = | 55.2039 | 77.3568
2009-09-02 | 0.0032274 | 0.0032512 | 0.0059433 | 0.97776 | 1 | 0.0019267 | 10.0067 | 16.25 | 0.0023171 | nan | 0.00091036 | 0.0027267 | 0.0008 | 30 | 178.2999 | 45.4665 | 96.8229 | 81.8019 | 1617.3728 | 383.3628 | 288.8965 | 628.2895 | 24 | 132.0976 | 692.2342 | 69.5121 | 81.477
2009-10-02 | 0.0042845 | 0.0047693 | 0.00080968 | 0.63892 | 0.99577 | 0 | 11.7548 | 19.729 | 0.0034493 | nan | 0.00083522 | 0.00079103 | 0.00079103 | 31 | 25.1 | 6.4005 | 132.8186 | 24.5218 | 1509.6543 | 251.1224 | 174.7774 |  | 24.5218 |  | AET/PPT | 106.9267 | -107.7186
2009-11-02 | 0.0041274 | 0.0057395 | 0.0017167 | 0.25245 | 0.87383 | 0 | 12.7533 | 21.89 | 0.0036573 | nan | 0.00047005 | 0.00051666 | 0.00051666 | 30 | 51.5001 | 13.1325 | 123.8205 | 15.4998 | 1437.3339 | 163.3022 | 89.3245 |  | 15.4998 |  | 0.57643 | 109.7187 | -72.3204
2009-12-02 | 0.0022575 | 0.0077079 | 0.00019032 | 0.078283 | 0.69966 | 0 | 13.1871 | 24.3484 | 0.0020591 | nan | 0.00019844 | 0.00023689 | 0.00023689 | 31 | 5.9 | 1.5045 | 69.9837 | 7.3435 | 1373.2501 | 91.875 | 23.7363 |  | 7.3435 |  |  | 63.8321 | -64.0837
2010-01-02 | 0.0011768 | 0.0074655 | 8.0645e-05 | 0.027415 | 0.55767 | 0 | 14.7806 | 26.0032 | 0.0011282 | nan | 4.8631e-05 | 0.00010516 | 0.00010516 | 31 | 2.5 | 0.6375 | 36.4817 | 3.2598 | 1339.2684 | 54.6334 | -10.883 |  | 3.2598 |  |  | 34.9742 | -33.9817
2010-02-01 | 0.00092544 | 0.0066489 | 0.00019643 | 0.022267 | 0.45476 | 0 | 16.0893 | 26.5357 | 0.000897 | nan | 2.8443e-05 | 5.051e-05 | 5.051e-05 | 28 | 5.5 | 1.4025 | 25.9124 | 1.4143 | 1318.856 | 32.8067 | -32.6979 |  | 1.4143 |  |  | 25.116 | -20.4124
2010-03-02 | 0.00092343 | 0.0053547 | 0.0004871 | 0.032357 | 0.37318 | 0 | 15.729 | 25.7806 | 0.00088634 | nan | 3.7091e-05 | 2.49e-05 | 2.49e-05 | 31 | 15.1 | 3.8505 | 28.6263 | 0.7719 | 1305.3297 | 18.5085 | -50.0747 |  | 0.7719 |  |  | 27.4765 | -13.5263
2010-04-02 | 0.0016461 | 0.0028168 | 0.00243 | 0.16771 | 0.32392 | 0 | 13.1753 | 21.931 | 0.0015096 | 0.0034282 | 0.00013646 | 1.466e-05 | 1.466e-05 | 30 | 72.9 | 18.5895 | 49.3815 | 0.43979 | 1328.8482 | 41.5872 | -45.1457 |  | 0.43979 |  |  | 45.2874 | 23.5185
2010-05-02 | 0.0017835 | 0.0023444 | 0.0051129 | 0.27321 | 0.27987 | 0 | 11.8613 | 19.429 | 0.0016169 | nan | 0.0001666 | 8.4309e-06 | 8.4309e-06 | 31 | 158.4999 | 40.4175 | 55.2882 | 0.26136 | 1432.0599 | 144.5376 | 17.6486 |  | 0.26136 |  |  | 50.1233 | 103.2117
2010-06-02 | 0.0016254 | 0.001859 | 0.0036333 | 0.55776 | 0.43016 | 0 | 9.5333 | 17.66 | 0.0013425 | nan | 0.00028288 | 4.0392e-05 | 4.0392e-05 | 30 | 108.9999 | 27.795 | 48.7614 | 1.2118 | 1492.2984 | 203.5643 | 50.0921 |  | 1.2118 |  | Rainfall = | 40.2753 | 60.2385
2010-07-02 | 0.001445 | 0.001573 | 0.0064452 | 0.68405 | 0.76951 | 0 | 9.229 | 16.7484 | 0.0011706 | nan | 0.00027445 | 0.00034136 | 0.00034136 | 31 | 199.8 | 50.949 | 44.7956 | 10.5822 | 1647.3028 | 347.9865 | 154.1475 | Recharge = | 10.5822 |  | 817.2999 | 36.2877 | 155.0043
2010-08-02 | 0.0022132 | 0.0022958 | 0.0039839 | 0.86141 | 1 | 0 | 8.771 | 17.1742 | 0.0016992 | nan | 0.00051405 | 0.0008 | 0.0008 | 31 | 123.5 | 31.4925 | 68.6092 | 24.8 | 1702.1935 | 378.0773 | 177.5457 | 396.8638 | 24.8 | DD = | AET = | 52.674 | 54.8908
2010-09-02 | 0.0033578 | 0.0035894 | 0.0016 | 0.79541 | 1 | 0 | 9.4267 | 18.8433 | 0.0025581 | nan | 0.00079964 | 0.0008 | 0.0008 | 30 | 48 | 12.24 | 100.7325 | 24 | 1649.461 | 301.3448 | 112.5732 |  | 24 | 114.1062 | 669.4355 | 76.7436 | -52.7325
2010-10-02 | 0.004262 | 0.005255 | 0.0012355 | 0.33642 | 0.94244 | 0 | 10.0484 | 20.7613 | 0.0037783 | nan | 0.00048365 | 0.00066697 | 0.00066697 | 31 | 38.2999 | 9.7665 | 132.1214 | 20.6761 | 1555.6395 | 186.8472 | 8.9853 |  | 20.6761 |  | AET/PPT | 117.1282 | -93.8215
2010-11-02 | 0.0031177 | 0.0064987 | 0.0010233 | 0.13452 | 0.75607 | 0 | 13.4633 | 24.2833 | 0.0028462 | nan | 0.00027149 | 0.00031185 | 0.00031185 | 30 | 30.6999 | 7.8285 | 93.5295 | 9.3555 | 1492.8099 | 114.6621 | -61.6728 |  | 9.3555 |  | 0.81908 | 85.3848 | -62.8296
2010-12-02 | 0.0020869 | 0.0069211 | 0.00099677 | 0.082692 | 0.60047 | 0 | 14.5 | 23.9516 | 0.0019039 | nan | 0.00018301 | 0.00013705 | 0.00013705 | 31 | 30.9 | 7.8795 | 64.6939 | 4.2486 | 1459.016 | 76.6196 | -103.3462 |  | 4.2486 |  |  | 59.0206 | -33.7939
2011-01-02 | 0.0015392 | 0.0070119 | 0.0012936 | 0.063946 | 0.48483 | 0 | 16.1194 | 25.9968 | 0.001409 | nan | 0.00013018 | 6.3636e-05 | 6.3636e-05 | 31 | 40.1001 | 10.2255 | 47.714 | 1.9727 | 1451.4021 | 67.033 | -121.1856 |  | 1.9727 |  |  | 43.6784 | -7.6139
2011-02-01 | 0.0015171 | 0.0074158 | 8.5714e-05 | 0.062964 | 0.39796 | 0 | 18.3571 | 28.3143 | 0.0013712 | nan | 0.00014593 | 3.1277e-05 | 3.1277e-05 | 28 | 2.4 | 0.612 | 42.4796 | 0.87574 | 1411.3225 | 26.0776 | -161.8773 |  | 0.87574 |  |  | 38.3939 | -40.0796
2011-03-02 | 0.00076305 | 0.0058522 | 0.00012581 | 0.024989 | 0.32774 | 0 | 16.4839 | 27.4355 | 0.00073144 | nan | 3.1604e-05 | 1.5587e-05 | 1.5587e-05 | 31 | 3.9 | 0.9945 | 23.6545 | 0.48321 | 1391.568 | 5.8399 | -182.6263 |  | 0.48321 |  |  | 22.6747 | -19.7545
2011-04-02 | 0.0017427 | 0.0036183 | 0.0038333 | 0.14822 | 0.27045 | 0 | 14.6533 | 23.8567 | 0.0016102 | nan | 0.00013256 | 7.6995e-06 | 7.6995e-06 | 30 | 114.9999 | 29.325 | 52.2813 | 0.23099 | 1454.2866 | 68.3275 | -149.2326 |  | 0.23099 |  |  | 48.3045 | 62.7186
2011-05-02 | 0.0013185 | 0.0016174 | 0.0038161 | 0.43174 | 0.30682 | 0 | 11.9765 | 20.4042 | 0.0011191 | 0.0023122 | 0.00019943 | 1.1903e-05 | 1.1903e-05 | 31 | 118.3 | 30.1665 | 40.8729 | 0.36899 | 1531.7137 | 145.3856 | -101.972 |  | 0.36899 |  |  | 34.6909 | 77.4272
2011-06-02 | 0.00081786 | 0.00092324 | 0.0042367 | 0.6017 | 0.52582 | 0 | 11.4367 | 18.39 | 0.00066672 | 0.0015261 | 0.00015114 | 8.3979e-05 | 8.3979e-05 | 30 | 127.1001 | 32.4105 | 24.5359 | 2.5194 | 1634.2779 | 245.4305 | -31.8183 |  | 2.5194 |  | Rainfall = | 20.0016 | 102.5642
2011-07-02 | 0.001361 | 0.0014866 | 0.0071742 | 0.68954 | 0.79822 | 0 | 9.7581 | 16.7452 | 0.0011063 | nan | 0.00025476 | 0.00036841 | 0.00036841 | 31 | 222.3999 | 56.712 | 42.1925 | 11.4206 | 1814.4853 | 414.2172 | 91.677 |  | 11.4206 |  | 1014.6998 | 34.295 | 180.2073
2011-08-02 | 0.0017613 | 0.0017693 | 0.0052806 | 0.98128 | 1 | 0.0027101 | 10.9452 | 17.9581 | 0.0013095 | nan | 0.00045172 | 0.0035101 | 0.0008 | 31 | 163.7001 | 41.7435 | 54.5988 | 108.8137 | 1923.5867 | 414.5049 | 159.0349 | Recharge = | 24.8 | DD = | AET = | 40.5954 | 109.1014
2011-09-02 | 0.0033052 | 0.0033638 | 0.0040633 | 0.94089 | 1 | 0.00017613 | 10.22 | 18.1367 | 0.0023973 | nan | 0.0009078 | 0.00097613 | 0.0008 | 30 | 121.8999 | 31.0845 | 99.1545 | 29.284 | 1946.3321 | 407.9663 | 150.6958 | 554.7641 | 24 | 100.9518 | 616.0885 | 71.9205 | 22.7454
2011-10-02 | 0.0043069 | 0.0046841 | 0.0017871 | 0.71548 | 0.99978 | 0 | 12.1387 | 20.571 | 0.0033876 | nan | 0.00091932 | 0.00079983 | 0.00079983 | 31 | 55.4001 | 14.127 | 133.5142 | 24.7948 | 1868.218 | 305.0574 | 58.4547 |  | 24.7948 |  | AET/PPT | 105.0153 | -78.1141
2011-11-02 | 0.004632 | 0.0062302 | 0.0018533 | 0.32331 | 0.9279 | 0 | 13.2333 | 22.2567 | 0.003979 | nan | 0.00065298 | 0.00063275 | 0.00063275 | 30 | 55.5999 | 14.178 | 138.9588 | 18.9824 | 1784.8591 | 202.7161 | -39.0822 |  | 18.9824 |  | 0.60716 | 119.3694 | -83.3589
2011-12-02 | 0.0026174 | 0.0061561 | 0.00054516 | 0.11322 | 0.77884 | 0 | 15.3568 | 25.6481 | 0.0023826 | 0.0067636 | 0.00023474 | 0.00034578 | 0.00034578 | 31 | 16.9 | 4.3095 | 81.1379 | 10.7191 | 1720.6212 | 127.7591 | -107.6295 |  | 10.7191 |  |  | 73.8609 | -64.2379
2012-01-02 | 0.0015566 | 0.0070514 | 0.00030645 | 0.050187 | 0.59039 | 0 | 17.271 | 27.8839 | 0.0014548 | nan | 0.00010176 | 0.00012888 | 0.00012888 | 31 | 9.5 | 2.4225 | 48.2546 | 3.9952 | 1681.8666 | 85.0094 | -148.8066 |  | 3.9952 |  |  | 45.1 | -38.7546
2012-02-01 | 0.0011285 | 0.0054553 | 0.00035862 | 0.034261 | 0.5054 | 0 | 16.6217 | 26.3831 | 0.0010826 | 0.0060066 | 4.5881e-05 | 7.368e-05 | 7.368e-05 | 29 | 10.4 | 2.652 | 32.7253 | 2.1367 | 1659.5413 | 60.5474 | -173.784 |  | 2.1367 |  |  | 31.3948 | -22.3253
2012-03-02 | 0.00075524 | 0.0053206 | 6.4516e-05 | 0.016484 | 0.41225 | 0 | 14.931 | 26.7584 | 0.00074184 | 0.0060567 | 1.3392e-05 | 3.5604e-05 | 3.5604e-05 | 31 | 2 | 0.51 | 23.4123 | 1.1037 | 1638.129 | 38.0313 | -195.7062 |  | 1.1037 |  |  | 22.9971 | -21.4123
2012-04-02 | 0.0011229 | 0.002279 | 0.0034733 | 0.10935 | 0.32599 | 0 | 14.8267 | 22.82 | 0.0010646 | nan | 5.8264e-05 | 1.5098e-05 | 1.5098e-05 | 30 | 104.1999 | 26.571 | 33.6855 | 0.45293 | 1708.6434 | 108.0928 | -151.7628 |  | 0.45293 |  |  | 31.9377 | 70.5144
2012-05-02 | 0.0011972 | 0.001424 | 0.0039613 | 0.50142 | 0.39184 | 0 | 11.5968 | 20.5742 | 0.00098526 | nan | 0.0002119 | 2.9764e-05 | 2.9764e-05 | 31 | 122.8 | 31.314 | 37.112 | 0.92268 | 1794.3314 | 192.8582 | -97.3888 |  | 0.92268 |  |  | 30.5432 | 85.688
2012-06-02 | 0.00073615 | 0.00076169 | 0.00904 | 0.88011 | 0.8351 | 0.00034043 | 11.9533 | 17.93 | 0.00055005 | nan | 0.0001861 | 0.00082602 | 0.00048559 | 30 | 271.2 | 69.156 | 22.0846 | 24.7807 | 2043.4468 | 417.1928 | 82.5706 |  | 14.5678 |  | Rainfall = | 16.5015 | 249.1153
2012-07-02 | 0.0011893 | 0.0011928 | 0.0030452 | 0.9886 | 1 | 0.0013104 | 9.4516 | 17.1129 | 0.00088765 | nan | 0.00030168 | 0.0021104 | 0.0008 | 31 | 94.4 | 24.072 | 36.8692 | 65.4212 | 2100.9775 | 409.3024 | 116.0293 |  | 24.8 |  | 1053.1997 | 27.517 | 57.5307
2012-08-02 | 0.0018932 | 0.0019033 | 0.0048968 | 0.98054 | 1 | 0.0023562 | 9.4355 | 17.5968 | 0.0014087 | nan | 0.00048456 | 0.0031562 | 0.0008 | 31 | 151.7999 | 38.709 | 58.6908 | 97.8419 | 2194.0866 | 404.5696 | 170.4295 | Recharge = | 24.8 | DD = | AET = | 43.6697 | 93.1091
2012-09-02 | 0.0031132 | 0.0031979 | 0.0053 | 0.91478 | 1 | 0.0015548 | 10.3267 | 18.41 | 0.0022791 | nan | 0.00083408 | 0.0023548 | 0.0008 | 30 | 159 | 40.545 | 93.3951 | 70.6431 | 2259.6915 | 399.5314 | 195.4894 | 621.5625 | 24 | 151.2753 | 616.2791 | 68.3724 | 65.6049
2012-10-02 | 0.0046796 | 0.0052227 | 0.0013032 | 0.62353 | 0.99745 | 0 | 11.5194 | 21.2161 | 0.0037771 | nan | 0.00090245 | 0.00079511 | 0.00079511 | 31 | 40.4001 | 10.302 | 145.067 | 24.6483 | 2155.0247 | 270.2162 | 80.5205 |  | 24.6483 |  | AET/PPT | 117.091 | -104.6669
2012-11-02 | 0.0038199 | 0.0053694 | 0.00191 | 0.27671 | 0.90833 | 0 | 12.265 | 21.683 | 0.0033496 | 0.0058373 | 0.00047032 | 0.00058928 | 0.00058928 | 30 | 57.3 | 14.6115 | 114.5961 | 17.6785 | 2097.7286 | 195.2416 | 8.6129 |  | 17.6785 |  | 0.58515 | 100.4868 | -57.2961
2012-12-02 | 0.0031247 | 0.0074586 | 0.00099677 | 0.13684 | 0.70529 | 0 | 15.429 | 25.7742 | 0.002783 | nan | 0.00034168 | 0.00024338 | 0.00024338 | 31 | 30.9 | 7.8795 | 96.8663 | 7.5449 | 2031.7623 | 121.7304 | -65.233 |  | 7.5449 |  |  | 86.2742 | -65.9663
2013-01-02 | 0.0016933 | 0.0064707 | 0.00064516 | 0.062297 | 0.56304 | 0 | 16.3677 | 26.5581 | 0.0015699 | nan | 0.00012344 | 0.0001088 | 0.0001088 | 31 | 20 | 5.1 | 52.4935 | 3.3728 | 1999.2687 | 85.864 | -102.8265 |  | 3.3728 |  |  | 48.6669 | -32.4935
2013-02-01 | 0.0010566 | 0.0061307 | 0.00020714 | 0.030094 | 0.45902 | 0 | 16.5679 | 28.3929 | 0.0010111 | nan | 4.542e-05 | 5.2228e-05 | 5.2228e-05 | 28 | 5.8 | 1.479 | 29.5834 | 1.4624 | 1975.4853 | 60.6183 | -128.0889 |  | 1.4624 |  |  | 28.3116 | -23.7834
2013-03-02 | 0.0012764 | 0.003802 | 0.0014452 | 0.071069 | 0.39648 | 0 | 15.0826 | 24.1116 | 0.0012063 | 0.0044061 | 7.0065e-05 | 3.0741e-05 | 3.0741e-05 | 31 | 44.8 | 11.424 | 39.5687 | 0.95297 | 1980.7166 | 64.8966 | -134.2816 |  | 0.95297 |  |  | 37.3968 | 5.2312
2013-04-02 | 0.0015069 | 0.0026563 | 0.00094667 | 0.10457 | 0.33361 | 0 | 15.9263 | 24.1767 | 0.0014223 | 0.0032898 | 8.4556e-05 | 1.6438e-05 | 1.6438e-05 | 30 | 28.4 | 7.242 | 45.2058 | 0.49313 | 1963.9108 | 47.5976 | -158.3294 |  | 0.49313 |  |  | 42.669 | -16.8058
2013-05-02 | 0.0015688 | 0.0018403 | 0.0078871 | 0.53846 | 0.38763 | 0 | 11.9452 | 19.6032 | 0.0012733 | nan | 0.0002955 | 3.1418e-05 | 3.1418e-05 | 31 | 244.5001 | 62.3475 | 48.6316 | 0.97397 | 2159.7793 | 242.4922 | -24.8084 |  | 0.97397 |  |  | 39.4714 | 195.8685
2013-06-02 | 0.0012313 | 0.0013547 | 0.0059133 | 0.67418 | 0.73361 | 0 | 10.3033 | 18.1767 | 0.00097827 | nan | 0.00025299 | 0.00027928 | 0.00027928 | 30 | 177.3999 | 45.237 | 36.9378 | 8.3784 | 2300.2414 | 374.5759 | 70.4167 |  | 8.3784 |  | Rainfall = | 29.348 | 140.4621
2013-07-02 | 0.0014075 | 0.0014441 | 0.0081903 | 0.90853 | 1 | 0.0044185 | 9.8645 | 16.9968 | 0.0010746 | nan | 0.00033288 | 0.0052185 | 0.0008 | 31 | 253.8999 | 64.7445 | 43.6328 | 161.7741 | 2510.5085 | 423.0689 | 215.9393 |  | 24.8 |  | 1336.8002 | 33.3135 | 210.2671
2013-08-02 | 0.0016313 | 0.0016379 | 0.0063484 | 0.98656 | 1 | 0.0039171 | 11.8635 | 17.74 | 0.0012123 | 0.0020447 | 0.00041907 | 0.0047171 | 0.0008 | 31 | 196.8001 | 50.184 | 50.5715 | 146.2286 | 2656.7371 | 423.0689 | 311.9839 | Recharge = | 24.8 | DD = | AET = | 37.5804 | 146.2285
2013-09-02 | 0.0023586 | 0.0023659 | 0.0078867 | 0.98827 | 1 | 0.0047281 | 11.8947 | 17.7943 | 0.0016862 | 0.0026882 | 0.00067245 | 0.005528 | 0.0008 | 30 | 236.6001 | 60.333 | 70.7583 | 165.8415 | 2822.5789 | 423.0692 | 417.4926 | 858.6681 | 24 | 139.1054 | 651.1945 | 50.5848 | 165.8418
2013-10-02 | 0.0040787 | 0.0043402 | 0.0015258 | 0.79045 | 1 | 0 | 11.8448 | 20.2306 | 0.0031389 | 0.0047274 | 0.00093977 | 0.0008 | 0.0008 | 31 | 47.3001 | 12.0615 | 126.4391 | 24.8 | 2743.4399 | 319.1302 | 326.2921 |  | 24.8 |  | AET/PPT | 97.3062 | -79.139
2013-11-02 | 0.0040273 | 0.005549 | 0.0013567 | 0.29013 | 0.93134 | 0 | 13.947 | 23.7963 | 0.0035014 | 0.0061009 | 0.00052586 | 0.00064315 | 0.00064315 | 30 | 40.7001 | 10.3785 | 120.8184 | 19.2945 | 2663.3216 | 219.7174 | 235.7953 |  | 19.2945 |  | 0.48713 | 105.0429 | -80.1183
2013-12-02 | 0.002774 | 0.0065509 | 0.00017742 | 0.13021 | 0.75237 | 0 | 13.601 | 24.6429 | 0.0024959 | 0.0071611 | 0.0002781 | 0.00030565 | 0.00030565 | 31 | 5.5 | 1.4025 | 85.9928 | 9.4752 | 2582.8288 | 129.7494 | 153.9001 |  | 9.4752 |  |  | 77.3717 | -80.4928
2014-01-02 | 0.0012603 | 0.0072453 | 0.0001 | 0.028682 | 0.59749 | 0 | 15.4852 | 26.6297 | 0.0012095 | 0.0077567 | 5.083e-05 | 0.0001346 | 0.0001346 | 31 | 3.1 | 0.7905 | 39.0696 | 4.1727 | 2546.8592 | 89.6071 | 117.1399 |  | 4.1727 |  |  | 37.4939 | -35.9696
2014-02-01 | 0.00094933 | 0.0064495 | 0.000125 | 0.020564 | 0.48582 | 0 | 15.7175 | 26.6646 | 0.00092583 | 0.0069795 | 2.3499e-05 | 6.3998e-05 | 6.3998e-05 | 28 | 3.5 | 0.8925 | 26.5813 | 1.7919 | 2523.7779 | 64.7338 | 93.1661 |  | 1.7919 |  |  | 25.9234 | -23.0813
2014-03-02 | 0.0007999 | 0.0041196 | 0.00090968 | 0.027858 | 0.39852 | 0 | 15.7742 | 24.9977 | 0.00078404 | 0.0047116 | 1.5859e-05 | 3.1475e-05 | 3.1475e-05 | 31 | 28.2 | 7.191 | 24.7968 | 0.97573 | 2527.1811 | 67.1613 | 89.3783 |  | 0.97573 |  |  | 24.3051 | 3.4032
2014-04-02 | 0.001416 | 0.0024878 | 0.00079 | 0.087994 | 0.33203 | 0 | 13.7027 | 23.021 | 0.0013475 | 0.0032645 | 6.8448e-05 | 1.6202e-05 | 1.6202e-05 | 30 | 23.7 | 6.0435 | 42.4785 | 0.48606 | 2508.4026 | 47.8967 | 64.5563 |  | 0.48606 |  |  | 40.425 | -18.7785
2014-05-02 | 0.00096558 | 0.0012088 | 0.0054355 | 0.37616 | 0.32244 | 0 | 14.0535 | 19.841 | 0.00083635 | 0.0016944 | 0.00012923 | 1.4133e-05 | 1.4133e-05 | 31 | 168.5002 | 42.9675 | 29.9329 | 0.43814 | 2646.9699 | 186.0259 | 160.156 |  | 0.43814 |  |  | 25.9269 | 138.5672
2014-06-02 | 0.00093865 | 0.0010351 | 0.0058733 | 0.68004 | 0.61843 | 0 | 11.339 | 18.005 | 0.00074749 | 0.0015768 | 0.00019116 | 0.00017565 | 0.00017565 | 30 | 176.1999 | 44.931 | 28.1594 | 5.2694 | 2795.0103 | 328.7969 | 263.2655 |  | 5.2694 |  | Rainfall = | 22.4247 | 148.0405
2014-07-02 | 0.0011518 | 0.0011683 | 0.007671 | 0.94075 | 0.9942 | 0.0028485 | 10.9403 | 16.9335 | 0.00086939 | 0.0016072 | 0.0002824 | 0.0036267 | 0.00077817 | 31 | 237.8001 | 60.639 | 35.7055 | 112.428 | 2997.1049 | 418.4634 | 404.7211 |  | 24.1234 |  | 998.7003 | 26.951 | 202.0946
2014-08-02 | 0.0019855 | 0.0020172 | 0.0053936 | 0.9374 | 1 | 0.0025254 | 11.0119 | 18.6139 | 0.001493 | 0.0025412 | 0.00049248 | 0.0033254 | 0.0008 | 31 | 167.2001 | 42.636 | 61.5496 | 103.0883 | 3102.7554 | 421.0256 | 467.7355 | Recharge = | 24.8 | DD = | AET = | 46.2827 | 105.6505
2014-09-02 | 0.002759 | 0.0028194 | 0.0032333 | 0.92644 | 1 | 0.00017355 | 11.1253 | 18.7877 | 0.0020093 | 0.0032935 | 0.00074973 | 0.00097355 | 0.0008 | 30 | 96.9999 | 24.735 | 82.7712 | 29.2065 | 3116.9841 | 406.0478 | 457.2293 | 608.5815 | 24 | 139.6272 | 589.733 | 60.2796 | 14.2287
2014-10-02 | 0.0036639 | 0.0039867 | 0.0011581 | 0.70696 | 0.99984 | 0 | 12.3161 | 20.4826 | 0.0028833 | 0.0044279 | 0.00078065 | 0.0007998 | 0.0007998 | 31 | 35.8999 | 9.1545 | 113.5821 | 24.7938 | 3039.3018 | 303.5717 | 370.3925 |  | 24.7938 |  | AET/PPT | 89.382 | -77.6823
2014-11-02 | 0.0033371 | 0.0042633 | 0.0016967 | 0.34182 | 0.94165 | 0 | 12.4603 | 21.123 | 0.0028472 | 0.0048116 | 0.00048995 | 0.00066013 | 0.00066013 | 30 | 50.9001 | 12.9795 | 100.1139 | 19.804 | 2990.088 | 234.5539 | 308.1992 |  | 19.804 |  | 0.5905 | 85.4154 | -49.2138
2014-12-02 | 0.0029236 | 0.0065915 | 0.00014193 | 0.13261 | 0.78567 | 0 | 13.2397 | 23.2187 | 0.0026311 | 0.0069881 | 0.00029258 | 0.000357 | 0.000357 | 31 | 4.4 | 1.122 | 90.6328 | 11.067 | 2903.8551 | 137.2541 | 220.8443 |  | 11.067 |  |  | 81.5629 | -86.2329
2015-01-02 | 0.0012518 | 0.0073721 | 1.9355e-05 | 0.025336 | 0.62162 | 0 | 15.4735 | 26.799 | 0.0012087 | 0.0078898 | 4.3045e-05 | 0.0001551 | 0.0001551 | 31 | 0.6 | 0.153 | 38.8049 | 4.808 | 2865.6503 | 94.2413 | 182.4865 |  | 4.808 |  |  | 37.4703 | -38.2049
2015-02-01 | 0.00098506 | 0.0058432 | 0.00046071 | 0.022312 | 0.50404 | 0 | 16.5282 | 26.9657 | 0.00096294 | 0.0064388 | 2.2119e-05 | 7.3035e-05 | 7.3035e-05 | 28 | 12.9 | 3.2895 | 27.5816 | 2.045 | 2850.9687 | 77.5147 | 164.5154 |  | 2.045 |  |  | 26.9623 | -14.6816
2015-03-02 | 0.0016457 | 0.004229 | 0.0014807 | 0.10136 | 0.41716 | 0 | 15.1797 | 24.6194 | 0.0015297 | 0.0048174 | 0.00011595 | 3.6846e-05 | 3.6846e-05 | 31 | 45.9002 | 11.7045 | 51.0164 | 1.1422 | 2845.8524 | 71.2562 | 147.6946 |  | 1.1422 |  |  | 47.4219 | -5.1162
Mean Recharge =
563.9243